## Альбом
Приложение № 2
Утверждено приказом № 421 от 4 августа 2020 г. Минстроя РФ
СОГЛАСОВАНО: | [9 empty] | УТВЕРЖДАЮ:
"____" ________________ 202_ года | [12 empty] | "____" ________________ 202_ года
Наименование редакции сметных нормативов |  |  | Изменения в сметные нормы, федеральные единичные расценки и отдельные составляющие к ним, включенные в федеральный реестр сметных нормативов приказами Минстроя России от 26 декабря 2019 г. № 871/пр, 872/пр, 873/пр, 874/пр, 875/пр, 876/пр (в ред. приказов от 30.03.2020 № 171/пр, 172/пр, от 01.06.2020 № 294/пр, 295/пр, от 30.06.2020 № 352/пр, 353/пр, от 20.10.2020 № 635/пр, 636/пр, от 09.02.2021 № 50/пр, 51/пр, от 24.05.2021 № 320/пр, 321/пр, от 24.06.2021 № 407/пр, 408/пр, от 14.10.2021 № 745/пр, 746/пр) | [10 empty] | Изменения в сметные нормы, федеральные единичные расценки и отдельные составляющие к ним, включенные в федеральный реестр сметных нормативов приказами Минстроя России от 26 декабря 2019 г. № 871/пр, 872/пр, 873/пр, 874/пр, 875/пр, 876/пр (в ред. приказов от 30.03.2020 № 171/пр, 172/пр, от 01.06.2020 № 294/пр, 295/пр, от 30.06.2020 № 352/пр, 353/пр, от 20.10.2020 № 635/пр, 636/пр, от 09.02.2021 № 50/пр, 51/пр, от 24.05.2021 № 320/пр, 321/пр, от 24.06.2021 № 407/пр, 408/пр, от 14.10.2021 № 745/пр, 746/пр)
Наименование программного продукта |  |  | ГРАНД-Смета, версия 2022.1
Капитальный ремонт многоквартирного жилого дома по адресу: ул.Байсултанова,5 в г. Нальчик, КБР | [14 empty] | Капитальный ремонт многоквартирного жилого дома по адресу: ул.Байсултанова,5 в г. Нальчик, КБР
(наименование стройки)
(наименование объекта капитального строительства)
ЛОКАЛЬНЫЙ СМЕТНЫЙ РАСЧЕТ (СМЕТА) №
Капитальный ремонт многоквартирного жилого дома по адресу: ул.Байсултанова,5 в г. Нальчик, КБР | [15 empty] | Капитальный ремонт многоквартирного жилого дома по адресу: ул.Байсултанова,5 в г. Нальчик, КБР
(наименование конструктивного решения)
Составлен | базисно-индексным | методом
Основание
(проектная и (или) иная техническая документация)
Составлен(а) в текущем (базисном) уровне цен на 2 кв. 2022 года
Сметная стоимость |  | 11842.25 | (1056,94) | тыс.руб.
в том числе:
| строительных работ | 9181.45 | (810,84) | тыс.руб. |  | Средства на оплату труда рабочих |  |  |  |  | 1921.96 | (81,06) | тыс.руб.
| монтажных работ | 457 | (45,72) | тыс.руб. |  | Нормативные затраты труда рабочих |  |  |  |  | 9308.1 |  | чел.час.
| оборудования | 36.6 | (6,96) | тыс.руб. |  | Нормативные затраты труда машинистов |  |  |  |  | 137.13 |  | чел.час.
| прочих затрат | 0 | (0) | тыс.руб. |  | Расчетный измеритель конструктивного решения
№ п/п | Обоснование | Наименование работ и затрат |  |  | Единица измерения | Количество |  |  | Сметная стоимость в базисном уровне цен (в текущем уровне цен (гр. 8) для ресурсов, отсутствующих в СНБ), руб. |  |  | Индексы | Сметная стоимость в текущем уровне цен, руб.
[6 empty] | на единицу | коэффициенты | всего с учетом коэффициентов | на единицу | коэффициенты | всего
1 | 2 | 3 |  |  | 4 | 5 | 6 | 7 | 8 | 9 | 10 | 11 | 12
Раздел 1. Фасад | [16 empty] | Раздел 1. Фасад
Проемы | [17 empty] | Проемы
1 | ФЕР46-04-012-02 | Разборка деревянных заполнений проемов: оконных без подоконных досок |  |  | 4: 100 м2; 7: 0.218 | [5 empty] | Разборка деревянных заполнений проемов: оконных без подоконных досок
| 1 | ОТ |  |  | 8: 1225.96; 10: 267.26; 11: 23.71; 12: 6337 | [6 empty] | ОТ
| 2 | ЭМ |  |  | 8: 241.95; 10: 52.75; 11: 9.02; 12: 476 | [6 empty] | ЭМ
| 3 | в т.ч. ОТм |  |  | 8: 104.49; 10: 22.78; 11: 23.71; 12: 540 | [6 empty] | в т.ч. ОТм
|  | ЗТ |  |  | 4: чел.-ч; 5: 151.54; 7: 33.0357 | [7 empty] | ЗТ
|  | ЗТм |  |  | 4: чел.-ч; 5: 7.74; 7: 1.6873 | [7 empty] | ЗТм
|  | Итого по расценке |  |  | 8: 1467.91; 10: 320.01 | [8 empty] | Итого по расценке
|  | ФОТ |  |  | 10: 290.04; 12: 6877 | [7 empty] | ФОТ
| Приказ № 812/пр от 21.12.2020 Прил. п.40.2 | НР Работы по реконструкции зданий и сооружений: разборка отдельных конструктивных элементов здания (сооружения), а также зданий (сооружений) в целом |  |  | 4: %; 5: 91; 7: 91; 10: 263.94; 12: 6258 | [7 empty] | НР Работы по реконструкции зданий и сооружений: разборка отдельных конструктивных элементов здания (сооружения), а также зданий (сооружений) в целом
| Приказ № 774/пр от 11.12.2020 Прил. п.40.2 | СП Работы по реконструкции зданий и сооружений: разборка отдельных конструктивных элементов здания (сооружения), а также зданий (сооружений) в целом |  |  | 4: %; 5: 52; 7: 52; 10: 150.82; 12: 3576 | [7 empty] | СП Работы по реконструкции зданий и сооружений: разборка отдельных конструктивных элементов здания (сооружения), а также зданий (сооружений) в целом
|  | Всего по позиции |  |  | 10: 734.77; 12: 16647 | [9 empty] | Всего по позиции
2 | ФЕР10-01-034-03 | Установка в жилых и общественных зданиях оконных блоков из ПВХ профилей: поворотных (откидных, поворотно-откидных) с площадью проема до 2 м2 одностворчатых |  |  | 4: 100 м2; 7: 0.218 | [5 empty] | Установка в жилых и общественных зданиях оконных блоков из ПВХ профилей: поворотных (откидных, поворотно-откидных) с площадью проема до 2 м2 одностворчатых
| Приказ от 04.08.2020 № 421/пр п.58б | При применении сметных норм, включенных в сборники ГЭСН (ФЕР, ТЕР), аналогичных технологическим процессам в новом строительстве, в том числе по возведению новых конструктивных элементов ОЗП=1,15; ЭМ=1,25 к расх.; ЗПМ=1,25; ТЗ=1,15; ТЗМ=1,25 | [21 empty] | При применении сметных норм, включенных в сборники ГЭСН (ФЕР, ТЕР), аналогичных технологическим процессам в новом строительстве, в том числе по возведению новых конструктивных элементов ОЗП=1,15; ЭМ=1,25 к расх.; ЗПМ=1,25; ТЗ=1,15; ТЗМ=1,25
| 1 | ОТ |  |  | 8: 1871.15; 9: 1.15; 10: 469.1; 11: 23.71; 12: 11122 | [6 empty] | ОТ
| 2 | ЭМ |  |  | 8: 270.55; 9: 1.25; 10: 73.72; 11: 9.02; 12: 665 | [6 empty] | ЭМ
| 3 | в т.ч. ОТм |  |  | 8: 61.81; 9: 1.25; 10: 16.84; 11: 23.71; 12: 399 | [6 empty] | в т.ч. ОТм
| 4 | М |  |  | 8: 9915.25; 10: 2161.52; 11: 7.4; 12: 15995 | [6 empty] | М
Н | 11.3.02.03 | Блоки оконные пластиковые |  |  | 4: м2; 5: 100; 7: 21.8 | [11 empty] | Блоки оконные пластиковые
|  | ЗТ |  |  | 4: чел.-ч; 5: 214.09; 6: 1.15; 7: 53.6724 | [7 empty] | ЗТ
|  | ЗТм |  |  | 4: чел.-ч; 5: 5.04; 6: 1.25; 7: 1.3734 | [7 empty] | ЗТм
|  | Итого по расценке |  |  | 8: 12056.95; 10: 2704.34 | [8 empty] | Итого по расценке
|  | ФОТ |  |  | 10: 485.94; 12: 11521 | [7 empty] | ФОТ
| Приказ № 812/пр от 21.12.2020 Прил. п.10, Приказ № 812/пр от 21.12.2020 п.25 | НР Деревянные конструкции |  |  | % | 108 | 0.9 | 97.2 |  |  | 472.33 |  | 11198 | [7 empty] | НР Деревянные конструкции
| Приказ № 774/пр от 11.12.2020 Прил. п.10, Приказ № 774/пр от 11.12.2020 п.16 | СП Деревянные конструкции |  |  | % | 55 | 0.85 | 46.75 |  |  | 227.18 |  | 5386 | [7 empty] | СП Деревянные конструкции
|  | Всего по позиции |  |  | 10: 3403.85; 12: 44366 | [9 empty] | Всего по позиции
3 | ФССЦ-11.3.02.03-0028 | Блок оконный из ПВХ-профилей |  |  | м2 |  |  | 21.8 | 1333.41 |  | 29068.34 | 7.4 | 215106 | [5 empty] | Блок оконный из ПВХ-профилей
|  | Всего по позиции |  |  | 10: 29068.34; 12: 215106 | [9 empty] | Всего по позиции
4 | ФЕР12-01-010-01 | Устройство мелких покрытий (брандмауэры, парапеты, свесы и т.п.) из листовой оцинкованной стали |  |  | 4: 100 м2; 7: 0.15 | [5 empty] | Устройство мелких покрытий (брандмауэры, парапеты, свесы и т.п.) из листовой оцинкованной стали
| Приказ от 04.08.2020 № 421/пр п.58б | При применении сметных норм, включенных в сборники ГЭСН (ФЕР, ТЕР), аналогичных технологическим процессам в новом строительстве, в том числе по возведению новых конструктивных элементов ОЗП=1,15; ЭМ=1,25 к расх.; ЗПМ=1,25; ТЗ=1,15; ТЗМ=1,25 | [21 empty] | При применении сметных норм, включенных в сборники ГЭСН (ФЕР, ТЕР), аналогичных технологическим процессам в новом строительстве, в том числе по возведению новых конструктивных элементов ОЗП=1,15; ЭМ=1,25 к расх.; ЗПМ=1,25; ТЗ=1,15; ТЗМ=1,25
| 1 | ОТ |  |  | 8: 829.12; 9: 1.15; 10: 143.02; 11: 23.71; 12: 3391 | [6 empty] | ОТ
| 2 | ЭМ |  |  | 8: 21.88; 9: 1.25; 10: 4.1; 11: 9.02; 12: 37 | [6 empty] | ЭМ
| 3 | в т.ч. ОТм |  |  | 8: 3.51; 9: 1.25; 10: 0.66; 11: 23.71; 12: 16 | [6 empty] | в т.ч. ОТм
| 4 | М |  |  | 8: 6516.18; 10: 977.43; 11: 7.4; 12: 7233 | [6 empty] | М
|  | ЗТ |  |  | 4: чел.-ч; 5: 97.2; 6: 1.15; 7: 16.767 | [7 empty] | ЗТ
|  | ЗТм |  |  | 4: чел.-ч; 5: 0.27; 6: 1.25; 7: 0.050625 | [7 empty] | ЗТм
|  | Итого по расценке |  |  | 8: 7367.18; 10: 1124.55 | [8 empty] | Итого по расценке
|  | ФОТ |  |  | 10: 143.68; 12: 3407 | [7 empty] | ФОТ
| Приказ № 812/пр от 21.12.2020 Прил. п.12, Приказ № 812/пр от 21.12.2020 п.25 | НР Кровли |  |  | % | 109 | 0.9 | 98.1 |  |  | 140.95 |  | 3342 | [7 empty] | НР Кровли
| Приказ № 774/пр от 11.12.2020 Прил. п.12, Приказ № 774/пр от 11.12.2020 п.16 | СП Кровли |  |  | % | 57 | 0.85 | 48.45 |  |  | 69.61 |  | 1651 | [7 empty] | СП Кровли
|  | Всего по позиции |  |  | 10: 1335.11; 12: 15654 | [9 empty] | Всего по позиции
5 | ФССЦ-08.3.05.05-0051 | Сталь листовая оцинкованная, толщина 0,5 мм |  |  | т |  |  | -0.0855 | 11200 |  | -957.6 | 7.4 | -7086 | [5 empty] | Сталь листовая оцинкованная, толщина 0,5 мм
|  | Всего по позиции |  |  | 10: -957.6; 12: -7086 | [9 empty] | Всего по позиции
6 | ФССЦ-08.1.02.03-0021 | Водоотлив оконный из оцинкованной стали с полимерным покрытием, ширина планки 250 мм |  |  | м |  |  | 60 | 26.41 |  | 1584.6 | 7.4 | 11726 | [5 empty] | Водоотлив оконный из оцинкованной стали с полимерным покрытием, ширина планки 250 мм
|  | Всего по позиции |  |  | 10: 1584.6; 12: 11726 | [9 empty] | Всего по позиции
7 | ФЕР46-04-012-03 | Разборка деревянных заполнений проемов: дверных |  |  | 4: 100 м2; 7: 0.0445 | [5 empty] | Разборка деревянных заполнений проемов: дверных
| 1 | ОТ |  |  | 8: 737.4; 10: 32.81; 11: 23.71; 12: 778 | [6 empty] | ОТ
| 2 | ЭМ |  |  | 8: 241.95; 10: 10.77; 11: 9.02; 12: 97 | [6 empty] | ЭМ
| 3 | в т.ч. ОТм |  |  | 8: 104.49; 10: 4.65; 11: 23.71; 12: 110 | [6 empty] | в т.ч. ОТм
|  | ЗТ |  |  | 4: чел.-ч; 5: 91.15; 7: 4.0562 | [7 empty] | ЗТ
|  | ЗТм |  |  | 4: чел.-ч; 5: 7.74; 7: 0.34443 | [7 empty] | ЗТм
|  | Итого по расценке |  |  | 8: 979.35; 10: 43.58 | [8 empty] | Итого по расценке
|  | ФОТ |  |  | 10: 37.46; 12: 888 | [7 empty] | ФОТ
| Приказ № 812/пр от 21.12.2020 Прил. п.40.2 | НР Работы по реконструкции зданий и сооружений: разборка отдельных конструктивных элементов здания (сооружения), а также зданий (сооружений) в целом |  |  | 4: %; 5: 91; 7: 91; 10: 34.09; 12: 808 | [7 empty] | НР Работы по реконструкции зданий и сооружений: разборка отдельных конструктивных элементов здания (сооружения), а также зданий (сооружений) в целом
| Приказ № 774/пр от 11.12.2020 Прил. п.40.2 | СП Работы по реконструкции зданий и сооружений: разборка отдельных конструктивных элементов здания (сооружения), а также зданий (сооружений) в целом |  |  | 4: %; 5: 52; 7: 52; 10: 19.48; 12: 462 | [7 empty] | СП Работы по реконструкции зданий и сооружений: разборка отдельных конструктивных элементов здания (сооружения), а также зданий (сооружений) в целом
|  | Всего по позиции |  |  | 10: 97.15; 12: 2145 | [9 empty] | Всего по позиции
8 | ФЕР09-04-012-01 | Установка металлических дверных блоков в готовые проемы |  |  | 4: м2; 7: 4.45 | [5 empty] | Установка металлических дверных блоков в готовые проемы
| Приказ от 04.08.2020 № 421/пр п.58б | При применении сметных норм, включенных в сборники ГЭСН (ФЕР, ТЕР), аналогичных технологическим процессам в новом строительстве, в том числе по возведению новых конструктивных элементов ОЗП=1,15; ЭМ=1,25 к расх.; ЗПМ=1,25; ТЗ=1,15; ТЗМ=1,25 | [21 empty] | При применении сметных норм, включенных в сборники ГЭСН (ФЕР, ТЕР), аналогичных технологическим процессам в новом строительстве, в том числе по возведению новых конструктивных элементов ОЗП=1,15; ЭМ=1,25 к расх.; ЗПМ=1,25; ТЗ=1,15; ТЗМ=1,25
| 1 | ОТ |  |  | 8: 23.81; 9: 1.15; 10: 121.85; 11: 23.71; 12: 2889 | [6 empty] | ОТ
| 2 | ЭМ |  |  | 8: 14.41; 9: 1.25; 10: 80.16; 11: 9.02; 12: 723 | [6 empty] | ЭМ
| 3 | в т.ч. ОТм |  |  | 8: 1.97; 9: 1.25; 10: 10.96; 11: 23.71; 12: 260 | [6 empty] | в т.ч. ОТм
| 4 | М |  |  | 8: 25.72; 10: 114.45; 11: 7.4; 12: 847 | [6 empty] | М
П,Н | 01.7.04.07 | Скобяные изделия |  |  | 4: компл; 5: 0; 7: 0 | [11 empty] | Скобяные изделия
Н | 07.1.01.03 | Блоки дверные металлические |  |  | 4: м2; 5: 1; 7: 4.45 | [11 empty] | Блоки дверные металлические
|  | ЗТ |  |  | 4: чел.-ч; 5: 2.4; 6: 1.15; 7: 12.282 | [7 empty] | ЗТ
|  | ЗТм |  |  | 4: чел.-ч; 5: 0.17; 6: 1.25; 7: 0.94563 | [7 empty] | ЗТм
|  | Итого по расценке |  |  | 8: 63.94; 10: 316.46 | [8 empty] | Итого по расценке
|  | ФОТ |  |  | 10: 132.81; 12: 3149 | [7 empty] | ФОТ
| Приказ № 812/пр от 21.12.2020 Прил. п.9, Приказ № 812/пр от 21.12.2020 п.25 | НР Строительные металлические конструкции |  |  | % | 93 | 0.9 | 83.7 |  |  | 111.16 |  | 2636 | [7 empty] | НР Строительные металлические конструкции
| Приказ № 774/пр от 11.12.2020 Прил. п.9, Приказ № 774/пр от 11.12.2020 п.16 | СП Строительные металлические конструкции |  |  | % | 62 | 0.85 | 52.7 |  |  | 69.99 |  | 1660 | [7 empty] | СП Строительные металлические конструкции
|  | Всего по позиции |  |  | 10: 497.61; 12: 8755 | [9 empty] | Всего по позиции
9 | ФССЦ-07.1.01.03-0002 | Блок дверной стальной наружный двупольный типа ДСН ДКН, площадь 2,73 м2. |  |  | м2 |  |  | 4.45 | 1465.11 |  | 6519.74 | 7.4 | 48246 | [5 empty] | Блок дверной стальной наружный двупольный типа ДСН ДКН, площадь 2,73 м2.
|  | Всего по позиции |  |  | 10: 6519.74; 12: 48246 | [9 empty] | Всего по позиции
10 | ФССЦ-01.7.04.07-0001 | Комплект скобяных изделий для блоков двупольных входных дверей в здание |  |  | компл |  |  | 1 | 94.68 |  | 94.68 | 7.4 | 701 | [5 empty] | Комплект скобяных изделий для блоков двупольных входных дверей в здание
|  | Всего по позиции |  |  | 10: 94.68; 12: 701 | [9 empty] | Всего по позиции
11 | ФЕРр61-20-1 | Ремонт штукатурки наружных прямолинейных откосов по камню и бетону цементно-известковым раствором: с земли и лесов |  |  | 4: 100 м2; 7: 0.135 | [5 empty] | Ремонт штукатурки наружных прямолинейных откосов по камню и бетону цементно-известковым раствором: с земли и лесов
| 1 | ОТ |  |  | 8: 3004.39; 10: 405.59; 11: 23.71; 12: 9617 | [6 empty] | ОТ
| 2 | ЭМ |  |  | 8: 2.31; 10: 0.31; 11: 9.02; 12: 3 | [6 empty] | ЭМ
| 4 | М |  |  | 8: 2279.65; 10: 307.75; 11: 7.4; 12: 2277 | [6 empty] | М
Н | 999-9900 | Строительный мусор |  |  | 4: т; 5: 9.68; 7: 1.3068 | [11 empty] | Строительный мусор
|  | ЗТ |  |  | 4: чел.-ч; 5: 323.4; 7: 43.659 | [7 empty] | ЗТ
|  | Итого по расценке |  |  | 8: 5286.35; 10: 713.65 | [8 empty] | Итого по расценке
|  | ФОТ |  |  | 10: 405.59; 12: 9617 | [7 empty] | ФОТ
| Приказ № 812/пр от 21.12.2020 Прил. п.95 | НР Штукатурные работы (ремонтно-строительные) |  |  | 4: %; 5: 89; 7: 89; 10: 360.98; 12: 8559 | [7 empty] | НР Штукатурные работы (ремонтно-строительные)
| Приказ № 774/пр от 11.12.2020 Прил. п.95 | СП Штукатурные работы (ремонтно-строительные) |  |  | 4: %; 5: 44; 7: 44; 10: 178.46; 12: 4231 | [7 empty] | СП Штукатурные работы (ремонтно-строительные)
|  | Всего по позиции |  |  | 10: 1253.09; 12: 24687 | [9 empty] | Всего по позиции
12 | ФЕРр62-41-5 | Очистка вручную поверхности фасадов простых от перхлорвиниловых и масляных красок: с земли и лесов (откосов) |  |  | 4: 100 м2; 7: 0.132 | [5 empty] | Очистка вручную поверхности фасадов простых от перхлорвиниловых и масляных красок: с земли и лесов (откосов)
| 1 | ОТ |  |  | 8: 200.46; 10: 26.46; 11: 23.71; 12: 627 | [6 empty] | ОТ
|  | ЗТ |  |  | 4: чел.-ч; 5: 25.7; 7: 3.3924 | [7 empty] | ЗТ
|  | Итого по расценке |  |  | 8: 200.46; 10: 26.46 | [8 empty] | Итого по расценке
|  | ФОТ |  |  | 10: 26.46; 12: 627 | [7 empty] | ФОТ
| Приказ № 812/пр от 21.12.2020 Прил. п.96 | НР Малярные работы (ремонтно-строительные) |  |  | 4: %; 5: 90; 7: 90; 10: 23.81; 12: 564 | [7 empty] | НР Малярные работы (ремонтно-строительные)
| Приказ № 774/пр от 11.12.2020 Прил. п.96 | СП Малярные работы (ремонтно-строительные) |  |  | 4: %; 5: 46; 7: 46; 10: 12.17; 12: 288 | [7 empty] | СП Малярные работы (ремонтно-строительные)
|  | Всего по позиции |  |  | 10: 62.44; 12: 1479 | [9 empty] | Всего по позиции
13 | ФЕРр62-26-4 | Окраска перхлорвиниловыми красками по подготовленной поверхности фасадов: простых за 2 раза с земли и лесов |  |  | 4: 100 м2; 7: 0.267 | [5 empty] | Окраска перхлорвиниловыми красками по подготовленной поверхности фасадов: простых за 2 раза с земли и лесов
| 1 | ОТ |  |  | 8: 100.22; 10: 26.76; 11: 23.71; 12: 634 | [6 empty] | ОТ
| 2 | ЭМ |  |  | 8: 82.79; 10: 22.1; 11: 9.02; 12: 199 | [6 empty] | ЭМ
| 3 | в т.ч. ОТм |  |  | 8: 0.93; 10: 0.25; 11: 23.71; 12: 6 | [6 empty] | в т.ч. ОТм
| 4 | М |  |  | 8: 11.42; 10: 3.05; 11: 7.4; 12: 23 | [6 empty] | М
Н | 14.4.02.07 | Краски перхлорвиниловые |  |  | 4: т; 5: 0.0538; 7: 0.014365 | [11 empty] | Краски перхлорвиниловые
|  | ЗТ |  |  | 4: чел.-ч; 5: 11.6; 7: 3.0972 | [7 empty] | ЗТ
|  | ЗТм |  |  | 4: чел.-ч; 5: 0.08; 7: 0.02136 | [7 empty] | ЗТм
|  | Итого по расценке |  |  | 8: 194.43; 10: 51.91 | [8 empty] | Итого по расценке
|  | ФОТ |  |  | 10: 27.01; 12: 640 | [7 empty] | ФОТ
| Приказ № 812/пр от 21.12.2020 Прил. п.96 | НР Малярные работы (ремонтно-строительные) |  |  | 4: %; 5: 90; 7: 90; 10: 24.31; 12: 576 | [7 empty] | НР Малярные работы (ремонтно-строительные)
| Приказ № 774/пр от 11.12.2020 Прил. п.96 | СП Малярные работы (ремонтно-строительные) |  |  | 4: %; 5: 46; 7: 46; 10: 12.42; 12: 294 | [7 empty] | СП Малярные работы (ремонтно-строительные)
|  | Всего по позиции |  |  | 10: 88.64; 12: 1726 | [9 empty] | Всего по позиции
14 | ФССЦ-14.4.02.07-0002 | Эмаль перхлорвиниловая фасадная ХВ-161 |  |  | т |  |  | 0.014365 | 15989 |  | 229.68 | 7.4 | 1700 | [5 empty] | Эмаль перхлорвиниловая фасадная ХВ-161
|  | Всего по позиции |  |  | 10: 229.68; 12: 1700 | [9 empty] | Всего по позиции
15 | ФЕРр62-29-2 | Окраска масляными составами ранее окрашенных больших металлических поверхностей (кроме крыш): за два раза - Окраска металлических дверей |  |  | 4: 100 м2; 7: 0.135 | [5 empty] | Окраска масляными составами ранее окрашенных больших металлических поверхностей (кроме крыш): за два раза - Окраска металлических дверей
| 1 | ОТ |  |  | 8: 159.07; 10: 21.47; 11: 23.71; 12: 509 | [6 empty] | ОТ
| 2 | ЭМ |  |  | 8: 0.66; 10: 0.09; 11: 9.02; 12: 1 | [6 empty] | ЭМ
| 3 | в т.ч. ОТм |  |  | 8: 0.12; 10: 0.02; 11: 23.71 | [6 empty] | в т.ч. ОТм
| 4 | М |  |  | 8: 152.73; 10: 20.62; 11: 7.4; 12: 153 | [6 empty] | М
Н | 14.4.02.04 | Краски масляные готовые к применению для наружных работ |  |  | 4: т; 5: 0.0161; 7: 0.0021735 | [11 empty] | Краски масляные готовые к применению для наружных работ
|  | ЗТ |  |  | 4: чел.-ч; 5: 18.2; 7: 2.457 | [7 empty] | ЗТ
|  | ЗТм |  |  | 4: чел.-ч; 5: 0.01; 7: 0.00135 | [7 empty] | ЗТм
|  | Итого по расценке |  |  | 8: 312.46; 10: 42.18 | [8 empty] | Итого по расценке
|  | ФОТ |  |  | 10: 21.49; 12: 509 | [7 empty] | ФОТ
| Приказ № 812/пр от 21.12.2020 Прил. п.96 | НР Малярные работы (ремонтно-строительные) |  |  | 4: %; 5: 90; 7: 90; 10: 19.34; 12: 458 | [7 empty] | НР Малярные работы (ремонтно-строительные)
| Приказ № 774/пр от 11.12.2020 Прил. п.96 | СП Малярные работы (ремонтно-строительные) |  |  | 4: %; 5: 46; 7: 46; 10: 9.89; 12: 234 | [7 empty] | СП Малярные работы (ремонтно-строительные)
|  | Всего по позиции |  |  | 10: 71.41; 12: 1355 | [9 empty] | Всего по позиции
16 | ФССЦ-14.4.04.04-0004 | Эмаль кремнийорганическая КО-174М, защитно-декоративная (молотковая) |  |  | т |  |  | 0.002174 | 36575 |  | 79.51 | 7.4 | 588 | [5 empty] | Эмаль кремнийорганическая КО-174М, защитно-декоративная (молотковая)
|  | Всего по позиции |  |  | 10: 79.51; 12: 588 | [9 empty] | Всего по позиции
17 | ФЕРр62-9-6 | Улучшенная масляная окраска ранее окрашенных окон: за два раза с расчисткой старой краски более 35% |  |  | 4: 100 м2; 7: 0.125 | [5 empty] | Улучшенная масляная окраска ранее окрашенных окон: за два раза с расчисткой старой краски более 35%
| 1 | ОТ |  |  | 8: 1215.65; 10: 151.96; 11: 23.71; 12: 3603 | [6 empty] | ОТ
| 2 | ЭМ |  |  | 8: 7.07; 10: 0.88; 11: 9.02; 12: 8 | [6 empty] | ЭМ
| 3 | в т.ч. ОТм |  |  | 8: 2.05; 10: 0.26; 11: 23.71; 12: 6 | [6 empty] | в т.ч. ОТм
| 4 | М |  |  | 8: 416.9; 10: 52.11; 11: 7.4; 12: 386 | [6 empty] | М
Н | 14.4.02.04 | Краски для внутренних работ масляные готовые к применению |  |  | 4: т; 5: 0.0231; 7: 0.0028875 | [11 empty] | Краски для внутренних работ масляные готовые к применению
|  | ЗТ |  |  | 4: чел.-ч; 5: 140.7; 7: 17.5875 | [7 empty] | ЗТ
|  | ЗТм |  |  | 4: чел.-ч; 5: 0.16; 7: 0.02 | [7 empty] | ЗТм
|  | Итого по расценке |  |  | 8: 1639.62; 10: 204.95 | [8 empty] | Итого по расценке
|  | ФОТ |  |  | 10: 152.22; 12: 3609 | [7 empty] | ФОТ
| Приказ № 812/пр от 21.12.2020 Прил. п.96 | НР Малярные работы (ремонтно-строительные) |  |  | 4: %; 5: 90; 7: 90; 10: 137; 12: 3248 | [7 empty] | НР Малярные работы (ремонтно-строительные)
| Приказ № 774/пр от 11.12.2020 Прил. п.96 | СП Малярные работы (ремонтно-строительные) |  |  | 4: %; 5: 46; 7: 46; 10: 70.02; 12: 1660 | [7 empty] | СП Малярные работы (ремонтно-строительные)
|  | Всего по позиции |  |  | 10: 411.97; 12: 8905 | [9 empty] | Всего по позиции
18 | ФССЦ-14.4.02.04-0261 | Краска масляная, цветная, жидкотертая, готовая к применению для наружных и внутренних работ МА-25 розово-бежевая, светло-бежевая, светло-серая |  |  | т |  |  | 0.002888 | 15707 |  | 45.36 | 7.4 | 336 | [5 empty] | Краска масляная, цветная, жидкотертая, готовая к применению для наружных и внутренних работ МА-25 розово-бежевая, светло-бежевая, светло-серая
|  | Всего по позиции |  |  | 10: 45.36; 12: 336 | [9 empty] | Всего по позиции
Цоколь | [17 empty] | Цоколь
19 | ФЕРр61-10-3 | Ремонт штукатурки гладких фасадов по камню и бетону с земли и лесов: цементно-известковым раствором площадью отдельных мест более 5 м2 толщиной слоя до 20 мм |  |  | 4: 100 м2; 7: 1 | [5 empty] | Ремонт штукатурки гладких фасадов по камню и бетону с земли и лесов: цементно-известковым раствором площадью отдельных мест более 5 м2 толщиной слоя до 20 мм
| 1 | ОТ |  |  | 8: 1496.29; 10: 1496.29; 11: 23.71; 12: 35477 | [6 empty] | ОТ
| 2 | ЭМ |  |  | 8: 1.21; 10: 1.21; 11: 9.02; 12: 11 | [6 empty] | ЭМ
| 4 | М |  |  | 8: 1140.25; 10: 1140.25; 11: 7.4; 12: 8438 | [6 empty] | М
Н | 999-9900 | Строительный мусор |  |  | 4: т; 5: 4.84; 7: 4.84 | [11 empty] | Строительный мусор
|  | ЗТ |  |  | 4: чел.-ч; 5: 171.2; 7: 171.2 | [7 empty] | ЗТ
|  | Итого по расценке |  |  | 8: 2637.75; 10: 2637.75 | [8 empty] | Итого по расценке
|  | ФОТ |  |  | 10: 1496.29; 12: 35477 | [7 empty] | ФОТ
| Приказ № 812/пр от 21.12.2020 Прил. п.95 | НР Штукатурные работы (ремонтно-строительные) |  |  | 4: %; 5: 89; 7: 89; 10: 1331.7; 12: 31575 | [7 empty] | НР Штукатурные работы (ремонтно-строительные)
| Приказ № 774/пр от 11.12.2020 Прил. п.95 | СП Штукатурные работы (ремонтно-строительные) |  |  | 4: %; 5: 44; 7: 44; 10: 658.37; 12: 15610 | [7 empty] | СП Штукатурные работы (ремонтно-строительные)
|  | Всего по позиции |  |  | 10: 4627.82; 12: 91111 | [9 empty] | Всего по позиции
20 | ФЕР15-04-012-01 | Окраска фасадов с лесов с подготовкой поверхности: перхлорвиниловая |  |  | 4: 100 м2; 7: 1 | [5 empty] | Окраска фасадов с лесов с подготовкой поверхности: перхлорвиниловая
| Приказ от 04.08.2020 № 421/пр п.58б | При применении сметных норм, включенных в сборники ГЭСН (ФЕР, ТЕР), аналогичных технологическим процессам в новом строительстве, в том числе по возведению новых конструктивных элементов ОЗП=1,15; ЭМ=1,25 к расх.; ЗПМ=1,25; ТЗ=1,15; ТЗМ=1,25 | [21 empty] | При применении сметных норм, включенных в сборники ГЭСН (ФЕР, ТЕР), аналогичных технологическим процессам в новом строительстве, в том числе по возведению новых конструктивных элементов ОЗП=1,15; ЭМ=1,25 к расх.; ЗПМ=1,25; ТЗ=1,15; ТЗМ=1,25
| 1 | ОТ |  |  | 8: 119.72; 9: 1.15; 10: 137.68; 11: 23.71; 12: 3264 | [6 empty] | ОТ
| 2 | ЭМ |  |  | 8: 7.59; 9: 1.25; 10: 9.49; 11: 9.02; 12: 86 | [6 empty] | ЭМ
| 3 | в т.ч. ОТм |  |  | 8: 1.28; 9: 1.25; 10: 1.6; 11: 23.71; 12: 38 | [6 empty] | в т.ч. ОТм
| 4 | М |  |  | 8: 546.31; 10: 546.31; 11: 7.4; 12: 4043 | [6 empty] | М
Н | 14.4.02.07 | Краски перхлорвиниловые |  |  | 4: т; 5: 0.059; 7: 0.059 | [11 empty] | Краски перхлорвиниловые
|  | ЗТ |  |  | 4: чел.-ч; 5: 13.2; 6: 1.15; 7: 15.18 | [7 empty] | ЗТ
|  | ЗТм |  |  | 4: чел.-ч; 5: 0.11; 6: 1.25; 7: 0.1375 | [7 empty] | ЗТм
|  | Итого по расценке |  |  | 8: 673.62; 10: 693.48 | [8 empty] | Итого по расценке
|  | ФОТ |  |  | 10: 139.28; 12: 3302 | [7 empty] | ФОТ
| Приказ № 812/пр от 21.12.2020 Прил. п.15, Приказ № 812/пр от 21.12.2020 п.25 | НР Отделочные работы |  |  | % | 100 | 0.9 | 90 |  |  | 125.35 |  | 2972 | [7 empty] | НР Отделочные работы
| Приказ № 774/пр от 11.12.2020 Прил. п.15, Приказ № 774/пр от 11.12.2020 п.16 | СП Отделочные работы |  |  | % | 49 | 0.85 | 41.65 |  |  | 58.01 |  | 1375 | [7 empty] | СП Отделочные работы
|  | Всего по позиции |  |  | 10: 876.84; 12: 11740 | [9 empty] | Всего по позиции
21 | ФССЦ-14.4.01.19-0001 | Грунтовка химстойкая на основе сополимера виниловых смол, коричневая |  |  | т |  |  | -0.015 | 18362 |  | -275.43 | 7.4 | -2038 | [5 empty] | Грунтовка химстойкая на основе сополимера виниловых смол, коричневая
|  | Всего по позиции |  |  | 10: -275.43; 12: -2038 | [9 empty] | Всего по позиции
22 | ФССЦ-14.4.01.02-0012 | Грунтовка укрепляющая, глубокого проникновения, быстросохнущая, паропроницаемая |  |  | кг |  |  | 15 | 13.08 |  | 196.2 | 7.4 | 1452 | [5 empty] | Грунтовка укрепляющая, глубокого проникновения, быстросохнущая, паропроницаемая
|  | Всего по позиции |  |  | 10: 196.2; 12: 1452 | [9 empty] | Всего по позиции
23 | ФССЦ-14.4.02.07-0002 | Эмаль перхлорвиниловая фасадная ХВ-161 |  |  | т |  |  | 0.059 | 15989 |  | 943.35 | 7.4 | 6981 | [5 empty] | Эмаль перхлорвиниловая фасадная ХВ-161
|  | Всего по позиции |  |  | 10: 943.35; 12: 6981 | [9 empty] | Всего по позиции
24 | ФЕР20-02-002-01 | Установка решеток жалюзийных площадью в свету: до 0,5 м2 |  |  | 4: шт; 7: 16 | [5 empty] | Установка решеток жалюзийных площадью в свету: до 0,5 м2
| Приказ от 04.08.2020 № 421/пр п.58б | При применении сметных норм, включенных в сборники ГЭСН (ФЕР, ТЕР), аналогичных технологическим процессам в новом строительстве, в том числе по возведению новых конструктивных элементов ОЗП=1,15; ЭМ=1,25 к расх.; ЗПМ=1,25; ТЗ=1,15; ТЗМ=1,25 | [21 empty] | При применении сметных норм, включенных в сборники ГЭСН (ФЕР, ТЕР), аналогичных технологическим процессам в новом строительстве, в том числе по возведению новых конструктивных элементов ОЗП=1,15; ЭМ=1,25 к расх.; ЗПМ=1,25; ТЗ=1,15; ТЗМ=1,25
| 1 | ОТ |  |  | 8: 9.6; 9: 1.15; 10: 176.64; 11: 23.71; 12: 4188 | [6 empty] | ОТ
| 2 | ЭМ |  |  | 8: 1.47; 9: 1.25; 10: 29.4; 11: 9.02; 12: 265 | [6 empty] | ЭМ
| 3 | в т.ч. ОТм |  |  | 8: 0.12; 9: 1.25; 10: 2.4; 11: 23.71; 12: 57 | [6 empty] | в т.ч. ОТм
| 4 | М |  |  | 8: 4.1; 10: 65.6; 11: 7.4; 12: 485 | [6 empty] | М
Н | 19.2.03.09 | Решетки жалюзийные |  |  | 4: шт; 5: 1; 7: 16 | [11 empty] | Решетки жалюзийные
|  | ЗТ |  |  | 4: чел.-ч; 5: 1.07; 6: 1.15; 7: 19.688 | [7 empty] | ЗТ
|  | ЗТм |  |  | 4: чел.-ч; 5: 0.01; 6: 1.25; 7: 0.2 | [7 empty] | ЗТм
|  | Итого по расценке |  |  | 8: 15.17; 10: 271.64 | [8 empty] | Итого по расценке
|  | ФОТ |  |  | 10: 179.04; 12: 4245 | [7 empty] | ФОТ
| Приказ № 812/пр от 21.12.2020 Прил. п.16, Приказ № 812/пр от 21.12.2020 п.25 | НР Сантехнические работы - внутренние (трубопроводы, водопровод, канализация, отопление, газоснабжение, вентиляция и кондиционирование воздуха) |  |  | % | 121 | 0.9 | 108.9 |  |  | 194.97 |  | 4623 | [7 empty] | НР Сантехнические работы - внутренние (трубопроводы, водопровод, канализация, отопление, газоснабжение, вентиляция и кондиционирование воздуха)
| Приказ № 774/пр от 11.12.2020 Прил. п.16, Приказ № 774/пр от 11.12.2020 п.16 | СП Сантехнические работы - внутренние (трубопроводы, водопровод, канализация, отопление, газоснабжение, вентиляция и кондиционирование воздуха) |  |  | % | 72 | 0.85 | 61.2 |  |  | 109.57 |  | 2598 | [7 empty] | СП Сантехнические работы - внутренние (трубопроводы, водопровод, канализация, отопление, газоснабжение, вентиляция и кондиционирование воздуха)
|  | Всего по позиции |  |  | 10: 576.18; 12: 12159 | [9 empty] | Всего по позиции
25 | ФССЦ-19.2.03.05-0015 Применительно | Решетки вентиляционные, с горизонтальными или вертикальными жалюзями, металлические, размер 525х325 мм (450 ммх450мм) |  |  | шт |  |  | 16 | 289.77 |  | 4636.32 | 7.4 | 34309 | [5 empty] | Решетки вентиляционные, с горизонтальными или вертикальными жалюзями, металлические, размер 525х325 мм (450 ммх450мм)
|  | Всего по позиции |  |  | 10: 4636.32; 12: 34309 | [9 empty] | Всего по позиции
26 | ФЕР46-02-009-02 | Отбивка штукатурки с поверхностей: стен и потолков кирпичных (шуба) |  |  | 4: 100 м2; 7: 2 | [5 empty] | Отбивка штукатурки с поверхностей: стен и потолков кирпичных (шуба)
| 1 | ОТ |  |  | 8: 178; 10: 356; 11: 23.71; 12: 8441 | [6 empty] | ОТ
Н | 999-9900 | Строительный мусор |  |  | 4: т; 5: 4.6; 7: 9.2 | [11 empty] | Строительный мусор
|  | ЗТ |  |  | 4: чел.-ч; 5: 22.82; 7: 45.64 | [7 empty] | ЗТ
|  | Итого по расценке |  |  | 8: 178; 10: 356 | [8 empty] | Итого по расценке
|  | ФОТ |  |  | 10: 356; 12: 8441 | [7 empty] | ФОТ
| Приказ № 812/пр от 21.12.2020 Прил. п.40.1 | НР Работы по реконструкции зданий и сооружений: усиление и замена существующих конструкций, возведение отдельных конструктивных элементов |  |  | 4: %; 5: 103; 7: 103; 10: 366.68; 12: 8694 | [7 empty] | НР Работы по реконструкции зданий и сооружений: усиление и замена существующих конструкций, возведение отдельных конструктивных элементов
| Приказ № 774/пр от 11.12.2020 Прил. п.40.1 | СП Работы по реконструкции зданий и сооружений: усиление и замена существующих конструкций, возведение отдельных конструктивных элементов |  |  | 4: %; 5: 59; 7: 59; 10: 210.04; 12: 4980 | [7 empty] | СП Работы по реконструкции зданий и сооружений: усиление и замена существующих конструкций, возведение отдельных конструктивных элементов
|  | Всего по позиции |  |  | 10: 932.72; 12: 22115 | [9 empty] | Всего по позиции
27 | ФЕР15-02-005-01 | Высококачественная штукатурка фасадов декоративным раствором по камню: стен гладких (Ремонт "шубы") |  |  | 4: 100 м2; 7: 2 | [5 empty] | Высококачественная штукатурка фасадов декоративным раствором по камню: стен гладких (Ремонт "шубы")
| Приказ от 04.08.2020 № 421/пр п.58б | При применении сметных норм, включенных в сборники ГЭСН (ФЕР, ТЕР), аналогичных технологическим процессам в новом строительстве, в том числе по возведению новых конструктивных элементов ОЗП=1,15; ЭМ=1,25 к расх.; ЗПМ=1,25; ТЗ=1,15; ТЗМ=1,25 | [21 empty] | При применении сметных норм, включенных в сборники ГЭСН (ФЕР, ТЕР), аналогичных технологическим процессам в новом строительстве, в том числе по возведению новых конструктивных элементов ОЗП=1,15; ЭМ=1,25 к расх.; ЗПМ=1,25; ТЗ=1,15; ТЗМ=1,25
| 1 | ОТ |  |  | 8: 1418.56; 9: 1.15; 10: 3262.69; 11: 23.71; 12: 77358 | [6 empty] | ОТ
| 2 | ЭМ |  |  | 8: 60.18; 9: 1.25; 10: 150.45; 11: 9.02; 12: 1357 | [6 empty] | ЭМ
| 3 | в т.ч. ОТм |  |  | 8: 21.38; 9: 1.25; 10: 53.45; 11: 23.71; 12: 1267 | [6 empty] | в т.ч. ОТм
| 4 | М |  |  | 8: 1184.73; 10: 2369.46; 11: 7.4; 12: 17534 | [6 empty] | М
Н | 04.3.01.06 | Раствор декоративный |  |  | 4: м3; 5: 0.7; 7: 1.4 | [11 empty] | Раствор декоративный
|  | ЗТ |  |  | 4: чел.-ч; 5: 143; 6: 1.15; 7: 328.9 | [7 empty] | ЗТ
|  | ЗТм |  |  | 4: чел.-ч; 5: 2.4; 6: 1.25; 7: 6 | [7 empty] | ЗТм
|  | Итого по расценке |  |  | 8: 2663.47; 10: 5782.6 | [8 empty] | Итого по расценке
|  | ФОТ |  |  | 10: 3316.14; 12: 78625 | [7 empty] | ФОТ
| Приказ № 812/пр от 21.12.2020 Прил. п.15, Приказ № 812/пр от 21.12.2020 п.25 | НР Отделочные работы |  |  | % | 100 | 0.9 | 90 |  |  | 2984.53 |  | 70763 | [7 empty] | НР Отделочные работы
| Приказ № 774/пр от 11.12.2020 Прил. п.15, Приказ № 774/пр от 11.12.2020 п.16 | СП Отделочные работы |  |  | % | 49 | 0.85 | 41.65 |  |  | 1381.17 |  | 32747 | [7 empty] | СП Отделочные работы
|  | Всего по позиции |  |  | 10: 10148.3; 12: 199759 | [9 empty] | Всего по позиции
28 | ФССЦ-04.3.02.09-1512 | Штукатурка минеральная декоративная "шуба", марка "GLIMS Decor" (или аналог) |  |  | кг |  |  | 440 | 4.34 |  | 1909.6 | 7.4 | 14131 | [5 empty] | Штукатурка минеральная декоративная "шуба", марка "GLIMS Decor" (или аналог)
|  | Всего по позиции |  |  | 10: 1909.6; 12: 14131 | [9 empty] | Всего по позиции
Ремонт ступеней входа в подъезд | [17 empty] | Ремонт ступеней входа в подъезд
29 | ФЕРр57-10-3 | Заделка выбоин в цементных полах, площадь ремонтируемого участка: свыше 0,5 до 1 м2 |  |  | 4: 100 мест; 7: 0.3 | [5 empty] | Заделка выбоин в цементных полах, площадь ремонтируемого участка: свыше 0,5 до 1 м2
| 1 | ОТ |  |  | 8: 1059.68; 10: 317.9; 11: 23.71; 12: 7537 | [6 empty] | ОТ
| 2 | ЭМ |  |  | 8: 69.47; 10: 20.84; 11: 9.02; 12: 188 | [6 empty] | ЭМ
| 4 | М |  |  | 8: 18.78; 10: 5.63; 11: 7.4; 12: 42 | [6 empty] | М
Н | 04.3.01.09 | Раствор цементный |  |  | 4: м3; 5: 1.5; 7: 0.45 | [11 empty] | Раствор цементный
Н | 999-9900 | Строительный мусор |  |  | 4: т; 5: 1.48; 7: 0.444 | [11 empty] | Строительный мусор
|  | ЗТ |  |  | 4: чел.-ч; 5: 124.23; 7: 37.269 | [7 empty] | ЗТ
|  | Итого по расценке |  |  | 8: 1147.93; 10: 344.37 | [8 empty] | Итого по расценке
|  | ФОТ |  |  | 10: 317.9; 12: 7537 | [7 empty] | ФОТ
| Приказ № 812/пр от 21.12.2020 Прил. п.91 | НР Полы (ремонтно-строительные) |  |  | 4: %; 5: 89; 7: 89; 10: 282.93; 12: 6708 | [7 empty] | НР Полы (ремонтно-строительные)
| Приказ № 774/пр от 11.12.2020 Прил. п.91 | СП Полы (ремонтно-строительные) |  |  | 4: %; 5: 49; 7: 49; 10: 155.77; 12: 3693 | [7 empty] | СП Полы (ремонтно-строительные)
|  | Всего по позиции |  |  | 10: 783.07; 12: 18168 | [9 empty] | Всего по позиции
30 | ФССЦ-04.3.01.09-0014 | Раствор готовый кладочный, цементный, М100 |  |  | м3 |  |  | 0.45 | 519.8 |  | 233.91 | 7.4 | 1731 | [5 empty] | Раствор готовый кладочный, цементный, М100
|  | Всего по позиции |  |  | 10: 233.91; 12: 1731 | [9 empty] | Всего по позиции
31 | ФЕР15-01-045-01 | Облицовка ступеней керамогранитными плитками толщиной до 15 мм |  |  | 4: 100 м2; 7: 0.4 | [5 empty] | Облицовка ступеней керамогранитными плитками толщиной до 15 мм
| Приказ от 04.08.2020 № 421/пр п.58б | При применении сметных норм, включенных в сборники ГЭСН (ФЕР, ТЕР), аналогичных технологическим процессам в новом строительстве, в том числе по возведению новых конструктивных элементов ОЗП=1,15; ЭМ=1,25 к расх.; ЗПМ=1,25; ТЗ=1,15; ТЗМ=1,25 | [21 empty] | При применении сметных норм, включенных в сборники ГЭСН (ФЕР, ТЕР), аналогичных технологическим процессам в новом строительстве, в том числе по возведению новых конструктивных элементов ОЗП=1,15; ЭМ=1,25 к расх.; ЗПМ=1,25; ТЗ=1,15; ТЗМ=1,25
| 1 | ОТ |  |  | 8: 3471.6; 9: 1.15; 10: 1596.94; 11: 23.71; 12: 37863 | [6 empty] | ОТ
| 2 | ЭМ |  |  | 8: 72.85; 9: 1.25; 10: 36.43; 11: 9.02; 12: 329 | [6 empty] | ЭМ
| 3 | в т.ч. ОТм |  |  | 8: 24.86; 9: 1.25; 10: 12.43; 11: 23.71; 12: 295 | [6 empty] | в т.ч. ОТм
| 4 | М |  |  | 8: 137.87; 10: 55.15; 11: 7.4; 12: 408 | [6 empty] | М
Н | 06.2.05.03 | Плитки керамогранитные |  |  | 4: м2; 5: 102; 7: 40.8 | [11 empty] | Плитки керамогранитные
Н | 11.2.04.05 | Рейки деревянные |  |  | 4: м3; 5: 0.01; 7: 0.004 | [11 empty] | Рейки деревянные
Н | 14.1.06.02 | Клей для облицовочных работ (сухая смесь) |  |  | 4: т; 5: 1.2; 7: 0.48 | [11 empty] | Клей для облицовочных работ (сухая смесь)
|  | ЗТ |  |  | 4: чел.-ч; 5: 378.17; 6: 1.15; 7: 173.9582 | [7 empty] | ЗТ
|  | ЗТм |  |  | 4: чел.-ч; 5: 2.29; 6: 1.25; 7: 1.145 | [7 empty] | ЗТм
|  | Итого по расценке |  |  | 8: 3682.32; 10: 1688.52 | [8 empty] | Итого по расценке
|  | ФОТ |  |  | 10: 1609.37; 12: 38158 | [7 empty] | ФОТ
| Приказ № 812/пр от 21.12.2020 Прил. п.15, Приказ № 812/пр от 21.12.2020 п.25 | НР Отделочные работы |  |  | % | 100 | 0.9 | 90 |  |  | 1448.43 |  | 34342 | [7 empty] | НР Отделочные работы
| Приказ № 774/пр от 11.12.2020 Прил. п.15, Приказ № 774/пр от 11.12.2020 п.16 | СП Отделочные работы |  |  | % | 49 | 0.85 | 41.65 |  |  | 670.3 |  | 15893 | [7 empty] | СП Отделочные работы
|  | Всего по позиции |  |  | 10: 3807.25; 12: 88835 | [9 empty] | Всего по позиции
32 | ФССЦ-06.2.05.03-0002 | Плитка керамогранитная многоцветная неполированная, размер 300х600х10 мм, 600х600х10 мм |  |  | м2 |  |  | 40.8 | 201.9 |  | 8237.52 | 7.4 | 60958 | [5 empty] | Плитка керамогранитная многоцветная неполированная, размер 300х600х10 мм, 600х600х10 мм
|  | Всего по позиции |  |  | 10: 8237.52; 12: 60958 | [9 empty] | Всего по позиции
33 | ФССЦ-14.1.06.02-0001 | Клей для облицовочных работ водостойкий (сухая смесь) |  |  | т |  |  | 0.48 | 4316 |  | 2071.68 | 7.4 | 15330 | [5 empty] | Клей для облицовочных работ водостойкий (сухая смесь)
|  | Всего по позиции |  |  | 10: 2071.68; 12: 15330 | [9 empty] | Всего по позиции
34 | ФЕР07-05-016-04 | Устройство металлических ограждений: без поручней |  |  | 4: 100 м; 7: 0.16 | [5 empty] | Устройство металлических ограждений: без поручней
| Приказ от 04.08.2020 № 421/пр п.58б | При применении сметных норм, включенных в сборники ГЭСН (ФЕР, ТЕР), аналогичных технологическим процессам в новом строительстве, в том числе по возведению новых конструктивных элементов ОЗП=1,15; ЭМ=1,25 к расх.; ЗПМ=1,25; ТЗ=1,15; ТЗМ=1,25 | [21 empty] | При применении сметных норм, включенных в сборники ГЭСН (ФЕР, ТЕР), аналогичных технологическим процессам в новом строительстве, в том числе по возведению новых конструктивных элементов ОЗП=1,15; ЭМ=1,25 к расх.; ЗПМ=1,25; ТЗ=1,15; ТЗМ=1,25
| 1 | ОТ |  |  | 8: 390.1; 9: 1.15; 10: 71.78; 11: 23.71; 12: 1702 | [6 empty] | ОТ
| 2 | ЭМ |  |  | 8: 204.08; 9: 1.25; 10: 40.82; 11: 9.02; 12: 368 | [6 empty] | ЭМ
| 3 | в т.ч. ОТм |  |  | 8: 30.77; 9: 1.25; 10: 6.15; 11: 23.71; 12: 146 | [6 empty] | в т.ч. ОТм
| 4 | М |  |  | 8: 16057.11; 10: 2569.14; 11: 7.4; 12: 19012 | [6 empty] | М
|  | ЗТ |  |  | 4: чел.-ч; 5: 41.5; 6: 1.15; 7: 7.636 | [7 empty] | ЗТ
|  | ЗТм |  |  | 4: чел.-ч; 5: 2.59; 6: 1.25; 7: 0.518 | [7 empty] | ЗТм
|  | Итого по расценке |  |  | 8: 16651.29; 10: 2681.74 | [8 empty] | Итого по расценке
|  | ФОТ |  |  | 10: 77.93; 12: 1848 | [7 empty] | ФОТ
| Приказ № 812/пр от 21.12.2020 Прил. п.7.1, Приказ № 812/пр от 21.12.2020 п.25 | НР Бетонные и железобетонные сборные конструкции жилых, общественных и административно-бытовых зданий промышленных предприятий |  |  | % | 116 | 0.9 | 104.4 |  |  | 81.36 |  | 1929 | [7 empty] | НР Бетонные и железобетонные сборные конструкции жилых, общественных и административно-бытовых зданий промышленных предприятий
| Приказ № 774/пр от 11.12.2020 Прил. п.7.1, Приказ № 774/пр от 11.12.2020 п.16 | СП Бетонные и железобетонные сборные конструкции жилых, общественных и административно-бытовых зданий промышленных предприятий |  |  | % | 80 | 0.85 | 68 |  |  | 52.99 |  | 1257 | [7 empty] | СП Бетонные и железобетонные сборные конструкции жилых, общественных и административно-бытовых зданий промышленных предприятий
|  | Всего по позиции |  |  | 10: 2816.09; 12: 24268 | [9 empty] | Всего по позиции
Фасад | [17 empty] | Фасад
35 | ФЕР08-02-006-01 | Расшивка швов кладки: из кирпича |  |  | 4: 100 м2; 7: 4.5 | [5 empty] | Расшивка швов кладки: из кирпича
| Приказ от 04.08.2020 № 421/пр п.58б | При применении сметных норм, включенных в сборники ГЭСН (ФЕР, ТЕР), аналогичных технологическим процессам в новом строительстве, в том числе по возведению новых конструктивных элементов ОЗП=1,15; ЭМ=1,25 к расх.; ЗПМ=1,25; ТЗ=1,15; ТЗМ=1,25 | [21 empty] | При применении сметных норм, включенных в сборники ГЭСН (ФЕР, ТЕР), аналогичных технологическим процессам в новом строительстве, в том числе по возведению новых конструктивных элементов ОЗП=1,15; ЭМ=1,25 к расх.; ЗПМ=1,25; ТЗ=1,15; ТЗМ=1,25
| 1 | ОТ |  |  | 8: 210.68; 9: 1.15; 10: 1090.27; 11: 23.71; 12: 25850 | [6 empty] | ОТ
|  | ЗТ |  |  | 4: чел.-ч; 5: 21.9; 6: 1.15; 7: 113.3325 | [7 empty] | ЗТ
|  | Итого по расценке |  |  | 8: 210.68; 10: 1090.27 | [8 empty] | Итого по расценке
|  | ФОТ |  |  | 10: 1090.27; 12: 25850 | [7 empty] | ФОТ
| Приказ № 812/пр от 21.12.2020 Прил. п.8, Приказ № 812/пр от 21.12.2020 п.25 | НР Конструкции из кирпича и блоков |  |  | % | 110 | 0.9 | 99 |  |  | 1079.37 |  | 25592 | [7 empty] | НР Конструкции из кирпича и блоков
| Приказ № 774/пр от 11.12.2020 Прил. п.8, Приказ № 774/пр от 11.12.2020 п.16 | СП Конструкции из кирпича и блоков |  |  | % | 69 | 0.85 | 58.65 |  |  | 639.44 |  | 15161 | [7 empty] | СП Конструкции из кирпича и блоков
|  | Всего по позиции |  |  | 10: 2809.08; 12: 66603 | [9 empty] | Всего по позиции
36 | ФЕРр62-41-5 | Очистка вручную поверхности фасадов простых от перхлорвиниловых и масляных красок: с земли и лесов |  |  | 4: 100 м2; 7: 11.5 | [5 empty] | Очистка вручную поверхности фасадов простых от перхлорвиниловых и масляных красок: с земли и лесов
| 1 | ОТ |  |  | 8: 200.46; 10: 2305.29; 11: 23.71; 12: 54658 | [6 empty] | ОТ
|  | ЗТ |  |  | 4: чел.-ч; 5: 25.7; 7: 295.55 | [7 empty] | ЗТ
|  | Итого по расценке |  |  | 8: 200.46; 10: 2305.29 | [8 empty] | Итого по расценке
|  | ФОТ |  |  | 10: 2305.29; 12: 54658 | [7 empty] | ФОТ
| Приказ № 812/пр от 21.12.2020 Прил. п.96 | НР Малярные работы (ремонтно-строительные) |  |  | 4: %; 5: 90; 7: 90; 10: 2074.76; 12: 49192 | [7 empty] | НР Малярные работы (ремонтно-строительные)
| Приказ № 774/пр от 11.12.2020 Прил. п.96 | СП Малярные работы (ремонтно-строительные) |  |  | 4: %; 5: 46; 7: 46; 10: 1060.43; 12: 25143 | [7 empty] | СП Малярные работы (ремонтно-строительные)
|  | Всего по позиции |  |  | 10: 5440.48; 12: 128993 | [9 empty] | Всего по позиции
37 | ФЕРр61-4-7 | Ремонт штукатурки потолков по камню и бетону цементно-известковым раствором, площадью отдельных мест: до 1 м2 толщиной слоя до 20 мм (боковые и потолочные поверхности балконных плит и плит входа в подъезд) |  |  | 4: 100 м2; 7: 1.1 | [5 empty] | Ремонт штукатурки потолков по камню и бетону цементно-известковым раствором, площадью отдельных мест: до 1 м2 толщиной слоя до 20 мм (боковые и потолочные поверхности балконных плит и плит входа в подъезд)
| 1 | ОТ |  |  | 8: 2513.39; 10: 2764.73; 11: 23.71; 12: 65552 | [6 empty] | ОТ
| 2 | ЭМ |  |  | 8: 22.51; 10: 24.76; 11: 9.02; 12: 223 | [6 empty] | ЭМ
| 3 | в т.ч. ОТм |  |  | 8: 9.72; 10: 10.69; 11: 23.71; 12: 253 | [6 empty] | в т.ч. ОТм
| 4 | М |  |  | 8: 1197.22; 10: 1316.94; 11: 7.4; 12: 9745 | [6 empty] | М
Н | 999-9900 | Строительный мусор |  |  | 4: т; 5: 3.38; 7: 3.718 | [11 empty] | Строительный мусор
|  | ЗТ |  |  | 4: чел.-ч; 5: 280.2; 7: 308.22 | [7 empty] | ЗТ
|  | ЗТм |  |  | 4: чел.-ч; 5: 0.72; 7: 0.792 | [7 empty] | ЗТм
|  | Итого по расценке |  |  | 8: 3733.12; 10: 4106.43 | [8 empty] | Итого по расценке
|  | ФОТ |  |  | 10: 2775.42; 12: 65805 | [7 empty] | ФОТ
| Приказ № 812/пр от 21.12.2020 Прил. п.95 | НР Штукатурные работы (ремонтно-строительные) |  |  | 4: %; 5: 89; 7: 89; 10: 2470.12; 12: 58566 | [7 empty] | НР Штукатурные работы (ремонтно-строительные)
| Приказ № 774/пр от 11.12.2020 Прил. п.95 | СП Штукатурные работы (ремонтно-строительные) |  |  | 4: %; 5: 44; 7: 44; 10: 1221.18; 12: 28954 | [7 empty] | СП Штукатурные работы (ремонтно-строительные)
|  | Всего по позиции |  |  | 10: 7797.73; 12: 163040 | [9 empty] | Всего по позиции
38 | ФЕР15-04-014-01 | Окраска фасадов с лесов по подготовленной поверхности: перхлорвиниловая (с огрунтовкой в 1 слой и окраской за 2 раза) |  |  | 4: 100 м2; 7: 17.1 | [5 empty] | Окраска фасадов с лесов по подготовленной поверхности: перхлорвиниловая (с огрунтовкой в 1 слой и окраской за 2 раза)
| Приказ от 04.08.2020 № 421/пр п.58б | При применении сметных норм, включенных в сборники ГЭСН (ФЕР, ТЕР), аналогичных технологическим процессам в новом строительстве, в том числе по возведению новых конструктивных элементов ОЗП=1,15; ЭМ=1,25 к расх.; ЗПМ=1,25; ТЗ=1,15; ТЗМ=1,25 | [21 empty] | При применении сметных норм, включенных в сборники ГЭСН (ФЕР, ТЕР), аналогичных технологическим процессам в новом строительстве, в том числе по возведению новых конструктивных элементов ОЗП=1,15; ЭМ=1,25 к расх.; ЗПМ=1,25; ТЗ=1,15; ТЗМ=1,25
| 1 | ОТ |  |  | 8: 85.84; 9: 1.15; 10: 1688.04; 11: 23.71; 12: 40023 | [6 empty] | ОТ
| 2 | ЭМ |  |  | 8: 6.76; 9: 1.25; 10: 144.5; 11: 9.02; 12: 1303 | [6 empty] | ЭМ
| 3 | в т.ч. ОТм |  |  | 8: 1.16; 9: 1.25; 10: 24.8; 11: 23.71; 12: 588 | [6 empty] | в т.ч. ОТм
| 4 | М |  |  | 8: 342.13; 10: 5850.42; 11: 7.4; 12: 43293 | [6 empty] | М
Н | 14.4.02.07 | Краски перхлорвиниловые |  |  | 4: т; 5: 0.059; 7: 1.0089 | [11 empty] | Краски перхлорвиниловые
|  | ЗТ |  |  | 4: чел.-ч; 5: 9.24; 6: 1.15; 7: 181.7046 | [7 empty] | ЗТ
|  | ЗТм |  |  | 4: чел.-ч; 5: 0.1; 6: 1.25; 7: 2.1375 | [7 empty] | ЗТм
|  | Итого по расценке |  |  | 8: 434.73; 10: 7682.96 | [8 empty] | Итого по расценке
|  | ФОТ |  |  | 10: 1712.84; 12: 40611 | [7 empty] | ФОТ
| Приказ № 812/пр от 21.12.2020 Прил. п.15, Приказ № 812/пр от 21.12.2020 п.25 | НР Отделочные работы |  |  | % | 100 | 0.9 | 90 |  |  | 1541.56 |  | 36550 | [7 empty] | НР Отделочные работы
| Приказ № 774/пр от 11.12.2020 Прил. п.15, Приказ № 774/пр от 11.12.2020 п.16 | СП Отделочные работы |  |  | % | 49 | 0.85 | 41.65 |  |  | 713.4 |  | 16914 | [7 empty] | СП Отделочные работы
|  | Всего по позиции |  |  | 10: 9937.92; 12: 138083 | [9 empty] | Всего по позиции
39 | ФССЦ-14.4.01.19-0001 | Грунтовка химстойкая на основе сополимера виниловых смол, коричневая |  |  | т |  |  | -0.2565 | 18362 |  | -4709.85 | 7.4 | -34853 | [5 empty] | Грунтовка химстойкая на основе сополимера виниловых смол, коричневая
|  | Всего по позиции |  |  | 10: -4709.85; 12: -34853 | [9 empty] | Всего по позиции
40 | ФССЦ-14.4.01.02-0012 | Грунтовка укрепляющая, глубокого проникновения, быстросохнущая, паропроницаемая |  |  | кг |  |  | 256.5 | 13.08 |  | 3355.02 | 7.4 | 24827 | [5 empty] | Грунтовка укрепляющая, глубокого проникновения, быстросохнущая, паропроницаемая
|  | Всего по позиции |  |  | 10: 3355.02; 12: 24827 | [9 empty] | Всего по позиции
41 | ФССЦ-14.4.02.07-0002 | Эмаль перхлорвиниловая фасадная ХВ-161 |  |  | т |  |  | 1.0089 | 15989 |  | 16131.3 | 7.4 | 119372 | [5 empty] | Эмаль перхлорвиниловая фасадная ХВ-161
|  | Всего по позиции |  |  | 10: 16131.3; 12: 119372 | [9 empty] | Всего по позиции
42 | ФЕРр62-32-2 | Окраска масляными составами ранее окрашенных поверхностей труб: стальных за 2 раза (газопроводные трубы) |  |  | 4: 100 м2; 7: 0.085 | [5 empty] | Окраска масляными составами ранее окрашенных поверхностей труб: стальных за 2 раза (газопроводные трубы)
| 1 | ОТ |  |  | 8: 599.47; 10: 50.95; 11: 23.71; 12: 1208 | [6 empty] | ОТ
| 2 | ЭМ |  |  | 8: 0.66; 10: 0.06; 11: 9.02; 12: 1 | [6 empty] | ЭМ
| 3 | в т.ч. ОТм |  |  | 8: 0.12; 10: 0.01; 11: 23.71 | [6 empty] | в т.ч. ОТм
| 4 | М |  |  | 8: 151.04; 10: 12.84; 11: 7.4; 12: 95 | [6 empty] | М
Н | 14.4.02.04 | Краски для внутренних работ масляные готовые к применению |  |  | 4: т; 5: 0.0161; 7: 0.0013685 | [11 empty] | Краски для внутренних работ масляные готовые к применению
|  | ЗТ |  |  | 4: чел.-ч; 5: 74.1; 7: 6.2985 | [7 empty] | ЗТ
|  | ЗТм |  |  | 4: чел.-ч; 5: 0.01; 7: 0.00085 | [7 empty] | ЗТм
|  | Итого по расценке |  |  | 8: 751.17; 10: 63.85 | [8 empty] | Итого по расценке
|  | ФОТ |  |  | 10: 50.96; 12: 1208 | [7 empty] | ФОТ
| Приказ № 812/пр от 21.12.2020 Прил. п.96 | НР Малярные работы (ремонтно-строительные) |  |  | 4: %; 5: 90; 7: 90; 10: 45.86; 12: 1087 | [7 empty] | НР Малярные работы (ремонтно-строительные)
| Приказ № 774/пр от 11.12.2020 Прил. п.96 | СП Малярные работы (ремонтно-строительные) |  |  | 4: %; 5: 46; 7: 46; 10: 23.44; 12: 556 | [7 empty] | СП Малярные работы (ремонтно-строительные)
|  | Всего по позиции |  |  | 10: 133.15; 12: 2947 | [9 empty] | Всего по позиции
43 | ФССЦ-14.4.02.04-0012 | Краска для наружных работ, темно-желтая 209 |  |  | т |  |  | 0.001369 | 23528.17 |  | 32.21 | 7.4 | 238 | [5 empty] | Краска для наружных работ, темно-желтая 209
|  | Всего по позиции |  |  | 10: 32.21; 12: 238 | [9 empty] | Всего по позиции
44 | ФЕР10-01-010-01 | Установка элементов каркаса: из брусьев (Деревянная основа козырьков) | [16 empty] | Установка элементов каркаса: из брусьев (Деревянная основа козырьков) | bar: 4; 7
| Приказ от 04.08.2020 № 421/пр п.58б | При применении сметных норм, включенных в сборники ГЭСН (ФЕР, ТЕР), аналогичных технологическим процессам в новом строительстве, в том числе по возведению новых конструктивных элементов ОЗП=1,15; ЭМ=1,25 к расх.; ЗПМ=1,25; ТЗ=1,15; ТЗМ=1,25 | [21 empty] | При применении сметных норм, включенных в сборники ГЭСН (ФЕР, ТЕР), аналогичных технологическим процессам в новом строительстве, в том числе по возведению новых конструктивных элементов ОЗП=1,15; ЭМ=1,25 к расх.; ЗПМ=1,25; ТЗ=1,15; ТЗМ=1,25
| 1 | ОТ |  |  | 8: 188.55; 9: 1.15; 10: 216.83; 11: 23.71; 12: 5141 | [6 empty] | ОТ
| 2 | ЭМ |  |  | 8: 23.66; 9: 1.25; 10: 29.58; 11: 9.02; 12: 267 | [6 empty] | ЭМ
| 3 | в т.ч. ОТм |  |  | 8: 4.18; 9: 1.25; 10: 5.23; 11: 23.71; 12: 124 | [6 empty] | в т.ч. ОТм
| 4 | М |  |  | 8: 2191.54; 10: 2191.54; 11: 7.4; 12: 16217 | [6 empty] | М
|  | ЗТ |  |  | 4: чел.-ч; 5: 22.5; 6: 1.15; 7: 25.875 | [7 empty] | ЗТ
|  | ЗТм |  |  | 4: чел.-ч; 5: 0.36; 6: 1.25; 7: 0.45 | [7 empty] | ЗТм
|  | Итого по расценке |  |  | 8: 2403.75; 10: 2437.95 | [8 empty] | Итого по расценке
|  | ФОТ |  |  | 10: 222.06; 12: 5265 | [7 empty] | ФОТ
| Приказ № 812/пр от 21.12.2020 Прил. п.10, Приказ № 812/пр от 21.12.2020 п.25 | НР Деревянные конструкции |  |  | % | 108 | 0.9 | 97.2 |  |  | 215.84 |  | 5118 | [7 empty] | НР Деревянные конструкции
| Приказ № 774/пр от 11.12.2020 Прил. п.10, Приказ № 774/пр от 11.12.2020 п.16 | СП Деревянные конструкции |  |  | % | 55 | 0.85 | 46.75 |  |  | 103.81 |  | 2461 | [7 empty] | СП Деревянные конструкции
|  | Всего по позиции |  |  | 10: 2757.6; 12: 29204 | [9 empty] | Всего по позиции
45 | ФЕР12-01-033-01 | Монтаж кровли из профилированного листа для объектов непроизводственного назначения: простой |  |  | 4: 100 м2; 7: 0.4 | [5 empty] | Монтаж кровли из профилированного листа для объектов непроизводственного назначения: простой
| Приказ от 04.08.2020 № 421/пр п.58б | При применении сметных норм, включенных в сборники ГЭСН (ФЕР, ТЕР), аналогичных технологическим процессам в новом строительстве, в том числе по возведению новых конструктивных элементов ОЗП=1,15; ЭМ=1,25 к расх.; ЗПМ=1,25; ТЗ=1,15; ТЗМ=1,25 | [21 empty] | При применении сметных норм, включенных в сборники ГЭСН (ФЕР, ТЕР), аналогичных технологическим процессам в новом строительстве, в том числе по возведению новых конструктивных элементов ОЗП=1,15; ЭМ=1,25 к расх.; ЗПМ=1,25; ТЗ=1,15; ТЗМ=1,25
| 1 | ОТ |  |  | 8: 283.18; 9: 1.15; 10: 130.26; 11: 23.71; 12: 3088 | [6 empty] | ОТ
| 2 | ЭМ |  |  | 8: 28.03; 9: 1.25; 10: 14.02; 11: 9.02; 12: 126 | [6 empty] | ЭМ
| 3 | в т.ч. ОТм |  |  | 8: 4.04; 9: 1.25; 10: 2.02; 11: 23.71; 12: 48 | [6 empty] | в т.ч. ОТм
| 4 | М |  |  | 8: 57.28; 10: 22.91; 11: 7.4; 12: 170 | [6 empty] | М
П,Н | 08.1.02.07 | Дополнительные элементы кровли из профлиста: коньки, разжелобки и проч. |  |  | 4: шт; 5: 0; 7: 0 | [11 empty] | Дополнительные элементы кровли из профлиста: коньки, разжелобки и проч.
П,Н | 08.3.09.01 | Стальной гнутый профиль (профилированный настил) |  |  | 4: т; 5: 0; 7: 0 | [11 empty] | Стальной гнутый профиль (профилированный настил)
|  | ЗТ |  |  | 4: чел.-ч; 5: 32.4; 6: 1.15; 7: 14.904 | [7 empty] | ЗТ
|  | ЗТм |  |  | 4: чел.-ч; 5: 0.32; 6: 1.25; 7: 0.16 | [7 empty] | ЗТм
|  | Итого по расценке |  |  | 8: 368.49; 10: 167.19 | [8 empty] | Итого по расценке
|  | ФОТ |  |  | 10: 132.28; 12: 3136 | [7 empty] | ФОТ
| Приказ № 812/пр от 21.12.2020 Прил. п.12, Приказ № 812/пр от 21.12.2020 п.25 | НР Кровли |  |  | % | 109 | 0.9 | 98.1 |  |  | 129.77 |  | 3076 | [7 empty] | НР Кровли
| Приказ № 774/пр от 11.12.2020 Прил. п.12, Приказ № 774/пр от 11.12.2020 п.16 | СП Кровли |  |  | % | 57 | 0.85 | 48.45 |  |  | 64.09 |  | 1519 | [7 empty] | СП Кровли
|  | Всего по позиции |  |  | 10: 361.05; 12: 7979 | [9 empty] | Всего по позиции
46 | ФССЦ-08.3.09.04-0025 | Профнастил оцинкованный с покрытием: полиэстер МП20-1100-0,5 |  |  | м2 |  |  | 44 | 59.5 |  | 2618 | 7.4 | 19373 | [5 empty] | Профнастил оцинкованный с покрытием: полиэстер МП20-1100-0,5
|  | Всего по позиции |  |  | 10: 2618; 12: 19373 | [9 empty] | Всего по позиции
47 | ФЕР15-04-030-03 | Масляная окраска металлических поверхностей: стальных балок, труб диаметром более 50 мм и т.п., количество окрасок 2 |  |  | 4: 100 м2; 7: 0.15 | [5 empty] | Масляная окраска металлических поверхностей: стальных балок, труб диаметром более 50 мм и т.п., количество окрасок 2
| Приказ от 04.08.2020 № 421/пр п.58б | При применении сметных норм, включенных в сборники ГЭСН (ФЕР, ТЕР), аналогичных технологическим процессам в новом строительстве, в том числе по возведению новых конструктивных элементов ОЗП=1,15; ЭМ=1,25 к расх.; ЗПМ=1,25; ТЗ=1,15; ТЗМ=1,25 | [21 empty] | При применении сметных норм, включенных в сборники ГЭСН (ФЕР, ТЕР), аналогичных технологическим процессам в новом строительстве, в том числе по возведению новых конструктивных элементов ОЗП=1,15; ЭМ=1,25 к расх.; ЗПМ=1,25; ТЗ=1,15; ТЗМ=1,25
| 1 | ОТ |  |  | 8: 326.93; 9: 1.15; 10: 56.4; 11: 23.71; 12: 1337 | [6 empty] | ОТ
| 2 | ЭМ |  |  | 8: 2.28; 9: 1.25; 10: 0.43; 11: 9.02; 12: 4 | [6 empty] | ЭМ
| 3 | в т.ч. ОТм |  |  | 8: 0.49; 9: 1.25; 10: 0.09; 11: 23.71; 12: 2 | [6 empty] | в т.ч. ОТм
| 4 | М |  |  | 8: 88.57; 10: 13.29; 11: 7.4; 12: 98 | [6 empty] | М
Н | 14.4.02.04 | Краски для внутренних работ масляные готовые к применению |  |  | 4: т; 5: 0.0246; 7: 0.00369 | [11 empty] | Краски для внутренних работ масляные готовые к применению
|  | ЗТ |  |  | 4: чел.-ч; 5: 36.9; 6: 1.15; 7: 6.3652 | [7 empty] | ЗТ
|  | ЗТм |  |  | 4: чел.-ч; 5: 0.04; 6: 1.25; 7: 0.0075 | [7 empty] | ЗТм
|  | Итого по расценке |  |  | 8: 417.78; 10: 70.12 | [8 empty] | Итого по расценке
|  | ФОТ |  |  | 10: 56.49; 12: 1339 | [7 empty] | ФОТ
| Приказ № 812/пр от 21.12.2020 Прил. п.15, Приказ № 812/пр от 21.12.2020 п.25 | НР Отделочные работы |  |  | % | 100 | 0.9 | 90 |  |  | 50.84 |  | 1205 | [7 empty] | НР Отделочные работы
| Приказ № 774/пр от 11.12.2020 Прил. п.15, Приказ № 774/пр от 11.12.2020 п.16 | СП Отделочные работы |  |  | % | 49 | 0.85 | 41.65 |  |  | 23.53 |  | 558 | [7 empty] | СП Отделочные работы
|  | Всего по позиции |  |  | 10: 144.49; 12: 3202 | [9 empty] | Всего по позиции
48 | ФССЦ-14.4.02.04-0261 | Краска масляная, цветная, жидкотертая, готовая к применению для наружных и внутренних работ МА-25 розово-бежевая, светло-бежевая, светло-серая |  |  | т |  |  | 0.00369 | 15707 |  | 57.96 | 7.4 | 429 | [5 empty] | Краска масляная, цветная, жидкотертая, готовая к применению для наружных и внутренних работ МА-25 розово-бежевая, светло-бежевая, светло-серая
|  | Всего по позиции |  |  | 10: 57.96; 12: 429 | [9 empty] | Всего по позиции
Балконы | [17 empty] | Балконы
49 | ФЕР12-01-033-01 | Разборка кровли из профилированного листа |  |  | 4: 100 м2; 7: 0.24 | [5 empty] | Разборка кровли из профилированного листа
| Приказ от 04.09.2019 № 519/пр табл.2 п.4 | Демонтаж (разборка) металлических конструкций ОЗП=0,7; ЭМ=0,7 к расх.; ЗПМ=0,7; МАТ=0 к расх.; ТЗ=0,7; ТЗМ=0,7 | [21 empty] | Демонтаж (разборка) металлических конструкций ОЗП=0,7; ЭМ=0,7 к расх.; ЗПМ=0,7; МАТ=0 к расх.; ТЗ=0,7; ТЗМ=0,7
| Приказ от 04.08.2020 № 421/пр п.58б | При применении сметных норм, включенных в сборники ГЭСН (ФЕР, ТЕР), аналогичных технологическим процессам в новом строительстве, в том числе по возведению новых конструктивных элементов ОЗП=1,15; ЭМ=1,25 к расх.; ЗПМ=1,25; ТЗ=1,15; ТЗМ=1,25 | [21 empty] | При применении сметных норм, включенных в сборники ГЭСН (ФЕР, ТЕР), аналогичных технологическим процессам в новом строительстве, в том числе по возведению новых конструктивных элементов ОЗП=1,15; ЭМ=1,25 к расх.; ЗПМ=1,25; ТЗ=1,15; ТЗМ=1,25
| 1 | ОТ |  |  | 8: 283.18; 9: 0.805; 10: 54.71; 11: 23.71; 12: 1297 | [6 empty] | ОТ
| 2 | ЭМ |  |  | 8: 28.03; 9: 0.875; 10: 5.89; 11: 9.02; 12: 53 | [6 empty] | ЭМ
| 3 | в т.ч. ОТм |  |  | 8: 4.04; 9: 0.875; 10: 0.85; 11: 23.71; 12: 20 | [6 empty] | в т.ч. ОТм
| 4 | М |  |  | 8: 57.28; 9: 0; 10: 0; 11: 7.4 | [6 empty] | М
П,Н | 08.1.02.07 | Дополнительные элементы кровли из профлиста: коньки, разжелобки и проч. |  |  | 4: шт; 5: 0; 6: 0; 7: 0 | [11 empty] | Дополнительные элементы кровли из профлиста: коньки, разжелобки и проч.
П,Н | 08.3.09.01 | Стальной гнутый профиль (профилированный настил) |  |  | 4: т; 5: 0; 6: 0; 7: 0 | [11 empty] | Стальной гнутый профиль (профилированный настил)
|  | ЗТ |  |  | 4: чел.-ч; 5: 32.4; 6: 0.805; 7: 6.2597 | [7 empty] | ЗТ
|  | ЗТм |  |  | 4: чел.-ч; 5: 0.32; 6: 0.875; 7: 0.0672 | [7 empty] | ЗТм
|  | Итого по расценке |  |  | 8: 368.49; 10: 60.6 | [8 empty] | Итого по расценке
|  | ФОТ |  |  | 10: 55.56; 12: 1317 | [7 empty] | ФОТ
| Приказ № 812/пр от 21.12.2020 Прил. п.12, Приказ № 812/пр от 21.12.2020 п.25 | НР Кровли |  |  | % | 109 | 0.9 | 98.1 |  |  | 54.5 |  | 1292 | [7 empty] | НР Кровли
| Приказ № 774/пр от 11.12.2020 Прил. п.12, Приказ № 774/пр от 11.12.2020 п.16 | СП Кровли |  |  | % | 57 | 0.85 | 48.45 |  |  | 26.92 |  | 638 | [7 empty] | СП Кровли
|  | Всего по позиции |  |  | 10: 142.02; 12: 3280 | [9 empty] | Всего по позиции
50 | ФЕР09-03-037-01 Применительно | Монтаж рам коробчатого сечения пролетом до 24 м)- Металлическая основа для козырька |  |  | 4: т; 7: 0.17 | [5 empty] | Монтаж рам коробчатого сечения пролетом до 24 м)- Металлическая основа для козырька
| Приказ от 04.08.2020 № 421/пр п.58б | При применении сметных норм, включенных в сборники ГЭСН (ФЕР, ТЕР), аналогичных технологическим процессам в новом строительстве, в том числе по возведению новых конструктивных элементов ОЗП=1,15; ЭМ=1,25 к расх.; ЗПМ=1,25; ТЗ=1,15; ТЗМ=1,25 | [21 empty] | При применении сметных норм, включенных в сборники ГЭСН (ФЕР, ТЕР), аналогичных технологическим процессам в новом строительстве, в том числе по возведению новых конструктивных элементов ОЗП=1,15; ЭМ=1,25 к расх.; ЗПМ=1,25; ТЗ=1,15; ТЗМ=1,25
| 1 | ОТ |  |  | 8: 178.92; 9: 1.15; 10: 34.98; 11: 23.71; 12: 829 | [6 empty] | ОТ
| 2 | ЭМ |  |  | 8: 639.42; 9: 1.25; 10: 135.88; 11: 9.02; 12: 1226 | [6 empty] | ЭМ
| 3 | в т.ч. ОТм |  |  | 8: 90.1; 9: 1.25; 10: 19.15; 11: 23.71; 12: 454 | [6 empty] | в т.ч. ОТм
| 4 | М |  |  | 8: 291.74; 10: 49.6; 11: 7.4; 12: 367 | [6 empty] | М
П,Н | 01.7.15.02-0055 | Болты высокопрочные |  |  | 4: т; 5: 0; 7: 0 | [11 empty] | Болты высокопрочные
Н | 07.2.07.12 | Конструкции стальные |  |  | 4: т; 5: 1; 7: 0.17 | [11 empty] | Конструкции стальные
|  | ЗТ |  |  | 4: чел.-ч; 5: 19.49; 6: 1.15; 7: 3.8103 | [7 empty] | ЗТ
|  | ЗТм |  |  | 4: чел.-ч; 5: 7.77; 6: 1.25; 7: 1.6511 | [7 empty] | ЗТм
|  | Итого по расценке |  |  | 8: 1110.08; 10: 220.46 | [8 empty] | Итого по расценке
|  | ФОТ |  |  | 10: 54.13; 12: 1283 | [7 empty] | ФОТ
| Приказ № 812/пр от 21.12.2020 Прил. п.9, Приказ № 812/пр от 21.12.2020 п.25 | НР Строительные металлические конструкции |  |  | % | 93 | 0.9 | 83.7 |  |  | 45.31 |  | 1074 | [7 empty] | НР Строительные металлические конструкции
| Приказ № 774/пр от 11.12.2020 Прил. п.9, Приказ № 774/пр от 11.12.2020 п.16 | СП Строительные металлические конструкции |  |  | % | 62 | 0.85 | 52.7 |  |  | 28.53 |  | 676 | [7 empty] | СП Строительные металлические конструкции
|  | Всего по позиции |  |  | 10: 294.3; 12: 4172 | [9 empty] | Всего по позиции
51 | ФССЦ-23.3.08.01-0012 | Трубы стальные электросварные квадратного сечения, размер стороны 30 мм, толщина стенки 2 мм |  |  | т |  |  | 0.17 | 7664.53 |  | 1302.97 | 7.4 | 9642 | [5 empty] | Трубы стальные электросварные квадратного сечения, размер стороны 30 мм, толщина стенки 2 мм
|  | Всего по позиции |  |  | 10: 1302.97; 12: 9642 | [9 empty] | Всего по позиции
52 | ФЕР10-01-010-01 | Установка элементов каркаса: из брусьев |  |  | 4: м3; 7: 0.0924 | [5 empty] | Установка элементов каркаса: из брусьев
| Приказ от 04.08.2020 № 421/пр п.58б | При применении сметных норм, включенных в сборники ГЭСН (ФЕР, ТЕР), аналогичных технологическим процессам в новом строительстве, в том числе по возведению новых конструктивных элементов ОЗП=1,15; ЭМ=1,25 к расх.; ЗПМ=1,25; ТЗ=1,15; ТЗМ=1,25 | [21 empty] | При применении сметных норм, включенных в сборники ГЭСН (ФЕР, ТЕР), аналогичных технологическим процессам в новом строительстве, в том числе по возведению новых конструктивных элементов ОЗП=1,15; ЭМ=1,25 к расх.; ЗПМ=1,25; ТЗ=1,15; ТЗМ=1,25
| 1 | ОТ |  |  | 8: 188.55; 9: 1.15; 10: 20.04; 11: 23.71; 12: 475 | [6 empty] | ОТ
| 2 | ЭМ |  |  | 8: 23.66; 9: 1.25; 10: 2.73; 11: 9.02; 12: 25 | [6 empty] | ЭМ
| 3 | в т.ч. ОТм |  |  | 8: 4.18; 9: 1.25; 10: 0.48; 11: 23.71; 12: 11 | [6 empty] | в т.ч. ОТм
| 4 | М |  |  | 8: 2191.54; 10: 202.5; 11: 7.4; 12: 1499 | [6 empty] | М
|  | ЗТ |  |  | 4: чел.-ч; 5: 22.5; 6: 1.15; 7: 2.3908 | [7 empty] | ЗТ
|  | ЗТм |  |  | 4: чел.-ч; 5: 0.36; 6: 1.25; 7: 0.04158 | [7 empty] | ЗТм
|  | Итого по расценке |  |  | 8: 2403.75; 10: 225.27 | [8 empty] | Итого по расценке
|  | ФОТ |  |  | 10: 20.52; 12: 486 | [7 empty] | ФОТ
| Приказ № 812/пр от 21.12.2020 Прил. п.10, Приказ № 812/пр от 21.12.2020 п.25 | НР Деревянные конструкции |  |  | % | 108 | 0.9 | 97.2 |  |  | 19.95 |  | 472 | [7 empty] | НР Деревянные конструкции
| Приказ № 774/пр от 11.12.2020 Прил. п.10, Приказ № 774/пр от 11.12.2020 п.16 | СП Деревянные конструкции |  |  | % | 55 | 0.85 | 46.75 |  |  | 9.59 |  | 227 | [7 empty] | СП Деревянные конструкции
|  | Всего по позиции |  |  | 10: 254.81; 12: 2698 | [9 empty] | Всего по позиции
53 | ФЕР12-01-033-01 | Монтаж кровли из профилированного листа для объектов непроизводственного назначения: простой |  |  | 4: 100 м2; 7: 0.24 | [5 empty] | Монтаж кровли из профилированного листа для объектов непроизводственного назначения: простой
| Приказ от 04.08.2020 № 421/пр п.58б | При применении сметных норм, включенных в сборники ГЭСН (ФЕР, ТЕР), аналогичных технологическим процессам в новом строительстве, в том числе по возведению новых конструктивных элементов ОЗП=1,15; ЭМ=1,25 к расх.; ЗПМ=1,25; ТЗ=1,15; ТЗМ=1,25 | [21 empty] | При применении сметных норм, включенных в сборники ГЭСН (ФЕР, ТЕР), аналогичных технологическим процессам в новом строительстве, в том числе по возведению новых конструктивных элементов ОЗП=1,15; ЭМ=1,25 к расх.; ЗПМ=1,25; ТЗ=1,15; ТЗМ=1,25
| 1 | ОТ |  |  | 8: 283.18; 9: 1.15; 10: 78.16; 11: 23.71; 12: 1853 | [6 empty] | ОТ
| 2 | ЭМ |  |  | 8: 28.03; 9: 1.25; 10: 8.41; 11: 9.02; 12: 76 | [6 empty] | ЭМ
| 3 | в т.ч. ОТм |  |  | 8: 4.04; 9: 1.25; 10: 1.21; 11: 23.71; 12: 29 | [6 empty] | в т.ч. ОТм
| 4 | М |  |  | 8: 57.28; 10: 13.75; 11: 7.4; 12: 102 | [6 empty] | М
П,Н | 08.1.02.07 | Дополнительные элементы кровли из профлиста: коньки, разжелобки и проч. |  |  | 4: шт; 5: 0; 7: 0 | [11 empty] | Дополнительные элементы кровли из профлиста: коньки, разжелобки и проч.
П,Н | 08.3.09.01 | Стальной гнутый профиль (профилированный настил) |  |  | 4: т; 5: 0; 7: 0 | [11 empty] | Стальной гнутый профиль (профилированный настил)
|  | ЗТ |  |  | 4: чел.-ч; 5: 32.4; 6: 1.15; 7: 8.9424 | [7 empty] | ЗТ
|  | ЗТм |  |  | 4: чел.-ч; 5: 0.32; 6: 1.25; 7: 0.096 | [7 empty] | ЗТм
|  | Итого по расценке |  |  | 8: 368.49; 10: 100.32 | [8 empty] | Итого по расценке
|  | ФОТ |  |  | 10: 79.37; 12: 1882 | [7 empty] | ФОТ
| Приказ № 812/пр от 21.12.2020 Прил. п.12, Приказ № 812/пр от 21.12.2020 п.25 | НР Кровли |  |  | % | 109 | 0.9 | 98.1 |  |  | 77.86 |  | 1846 | [7 empty] | НР Кровли
| Приказ № 774/пр от 11.12.2020 Прил. п.12, Приказ № 774/пр от 11.12.2020 п.16 | СП Кровли |  |  | % | 57 | 0.85 | 48.45 |  |  | 38.45 |  | 912 | [7 empty] | СП Кровли
|  | Всего по позиции |  |  | 10: 216.63; 12: 4789 | [9 empty] | Всего по позиции
54 | ФССЦ-08.3.09.04-0025 | Профнастил оцинкованный с покрытием: полиэстер МП20-1100-0,5 |  |  | м2 |  |  | 26.4 | 59.5 |  | 1570.8 | 7.4 | 11624 | [5 empty] | Профнастил оцинкованный с покрытием: полиэстер МП20-1100-0,5
|  | Всего по позиции |  |  | 10: 1570.8; 12: 11624 | [9 empty] | Всего по позиции
55 | ФЕР10-01-010-01 | Установка элементов каркаса: из брусьев |  |  | 4: м3; 7: 1.815 | [5 empty] | Установка элементов каркаса: из брусьев
| Приказ от 04.08.2020 № 421/пр п.58б | При применении сметных норм, включенных в сборники ГЭСН (ФЕР, ТЕР), аналогичных технологическим процессам в новом строительстве, в том числе по возведению новых конструктивных элементов ОЗП=1,15; ЭМ=1,25 к расх.; ЗПМ=1,25; ТЗ=1,15; ТЗМ=1,25 | [21 empty] | При применении сметных норм, включенных в сборники ГЭСН (ФЕР, ТЕР), аналогичных технологическим процессам в новом строительстве, в том числе по возведению новых конструктивных элементов ОЗП=1,15; ЭМ=1,25 к расх.; ЗПМ=1,25; ТЗ=1,15; ТЗМ=1,25
| 1 | ОТ |  |  | 8: 188.55; 9: 1.15; 10: 393.55; 11: 23.71; 12: 9331 | [6 empty] | ОТ
| 2 | ЭМ |  |  | 8: 23.66; 9: 1.25; 10: 53.68; 11: 9.02; 12: 484 | [6 empty] | ЭМ
| 3 | в т.ч. ОТм |  |  | 8: 4.18; 9: 1.25; 10: 9.48; 11: 23.71; 12: 225 | [6 empty] | в т.ч. ОТм
| 4 | М |  |  | 8: 2191.54; 10: 3977.65; 11: 7.4; 12: 29435 | [6 empty] | М
|  | ЗТ |  |  | 4: чел.-ч; 5: 22.5; 6: 1.15; 7: 46.9631 | [7 empty] | ЗТ
|  | ЗТм |  |  | 4: чел.-ч; 5: 0.36; 6: 1.25; 7: 0.81675 | [7 empty] | ЗТм
|  | Итого по расценке |  |  | 8: 2403.75; 10: 4424.88 | [8 empty] | Итого по расценке
|  | ФОТ |  |  | 10: 403.03; 12: 9556 | [7 empty] | ФОТ
| Приказ № 812/пр от 21.12.2020 Прил. п.10, Приказ № 812/пр от 21.12.2020 п.25 | НР Деревянные конструкции |  |  | % | 108 | 0.9 | 97.2 |  |  | 391.75 |  | 9288 | [7 empty] | НР Деревянные конструкции
| Приказ № 774/пр от 11.12.2020 Прил. п.10, Приказ № 774/пр от 11.12.2020 п.16 | СП Деревянные конструкции |  |  | % | 55 | 0.85 | 46.75 |  |  | 188.42 |  | 4467 | [7 empty] | СП Деревянные конструкции
|  | Всего по позиции |  |  | 10: 5005.05; 12: 53005 | [9 empty] | Всего по позиции
56 | ФЕР12-01-010-01 | Устройство мелких покрытий (брандмауэры, парапеты, свесы и т.п.) из листовой оцинкованной стали - Обшивка ограждений балконов профнастилом |  |  | 4: 100 м2; 7: 1.5 | [5 empty] | Устройство мелких покрытий (брандмауэры, парапеты, свесы и т.п.) из листовой оцинкованной стали - Обшивка ограждений балконов профнастилом
| Приказ от 04.08.2020 № 421/пр п.58б | При применении сметных норм, включенных в сборники ГЭСН (ФЕР, ТЕР), аналогичных технологическим процессам в новом строительстве, в том числе по возведению новых конструктивных элементов ОЗП=1,15; ЭМ=1,25 к расх.; ЗПМ=1,25; ТЗ=1,15; ТЗМ=1,25 | [21 empty] | При применении сметных норм, включенных в сборники ГЭСН (ФЕР, ТЕР), аналогичных технологическим процессам в новом строительстве, в том числе по возведению новых конструктивных элементов ОЗП=1,15; ЭМ=1,25 к расх.; ЗПМ=1,25; ТЗ=1,15; ТЗМ=1,25
| 1 | ОТ |  |  | 8: 829.12; 9: 1.15; 10: 1430.23; 11: 23.71; 12: 33911 | [6 empty] | ОТ
| 2 | ЭМ |  |  | 8: 21.88; 9: 1.25; 10: 41.03; 11: 9.02; 12: 370 | [6 empty] | ЭМ
| 3 | в т.ч. ОТм |  |  | 8: 3.51; 9: 1.25; 10: 6.58; 11: 23.71; 12: 156 | [6 empty] | в т.ч. ОТм
| 4 | М |  |  | 8: 6516.18; 10: 9774.27; 11: 7.4; 12: 72330 | [6 empty] | М
|  | ЗТ |  |  | 4: чел.-ч; 5: 97.2; 6: 1.15; 7: 167.67 | [7 empty] | ЗТ
|  | ЗТм |  |  | 4: чел.-ч; 5: 0.27; 6: 1.25; 7: 0.50625 | [7 empty] | ЗТм
|  | Итого по расценке |  |  | 8: 7367.18; 10: 11245.53 | [8 empty] | Итого по расценке
|  | ФОТ |  |  | 10: 1436.81; 12: 34067 | [7 empty] | ФОТ
| Приказ № 812/пр от 21.12.2020 Прил. п.12, Приказ № 812/пр от 21.12.2020 п.25 | НР Кровли |  |  | % | 109 | 0.9 | 98.1 |  |  | 1409.51 |  | 33420 | [7 empty] | НР Кровли
| Приказ № 774/пр от 11.12.2020 Прил. п.12, Приказ № 774/пр от 11.12.2020 п.16 | СП Кровли |  |  | % | 57 | 0.85 | 48.45 |  |  | 696.13 |  | 16505 | [7 empty] | СП Кровли
|  | Всего по позиции |  |  | 10: 13351.17; 12: 156536 | [9 empty] | Всего по позиции
57 | ФССЦ-08.3.05.05-0051 | Сталь листовая оцинкованная, толщина 0,5 мм |  |  | т |  |  | -0.855 | 11200 |  | -9576 | 7.4 | -70862 | [5 empty] | Сталь листовая оцинкованная, толщина 0,5 мм
|  | Всего по позиции |  |  | 10: -9576; 12: -70862 | [9 empty] | Всего по позиции
58 | ФССЦ-08.3.09.04-0013 | Профнастил оцинкованный с покрытием: полиэстер С10-1100-0,5 |  |  | м2 |  |  | 165 | 58.05 |  | 9578.25 | 7.4 | 70879 | [5 empty] | Профнастил оцинкованный с покрытием: полиэстер С10-1100-0,5
|  | Всего по позиции |  |  | 10: 9578.25; 12: 70879 | [9 empty] | Всего по позиции
59 | ФССЦ-08.1.02.03-0102 | Уголок из оцинкованной стали с покрытием: Полиэстер внутренний размером 50х50 мм (наружный) |  |  | м |  |  | 184.5 | 14.76 |  | 2723.22 | 7.4 | 20152 | [5 empty] | Уголок из оцинкованной стали с покрытием: Полиэстер внутренний размером 50х50 мм (наружный)
|  | Всего по позиции |  |  | 10: 2723.22; 12: 20152 | [9 empty] | Всего по позиции
60 | ФЕРр53-21-11 | Устройство водоотводящего фартука вертикальных стыков |  |  | 4: 100 м; 7: 0.225 | [5 empty] | Устройство водоотводящего фартука вертикальных стыков
| 1 | ОТ |  |  | 8: 13.63; 10: 3.07; 11: 23.71; 12: 73 | [6 empty] | ОТ
| 2 | ЭМ |  |  | 8: 0.66; 10: 0.15; 11: 9.02; 12: 1 | [6 empty] | ЭМ
| 3 | в т.ч. ОТм |  |  | 8: 0.12; 10: 0.03; 11: 23.71; 12: 1 | [6 empty] | в т.ч. ОТм
| 4 | М |  |  | 8: 1.35; 10: 0.3; 11: 7.4; 12: 2 | [6 empty] | М
|  | ЗТ |  |  | 4: чел.-ч; 5: 1.52; 7: 0.342 | [7 empty] | ЗТ
|  | ЗТм |  |  | 4: чел.-ч; 5: 0.01; 7: 0.00225 | [7 empty] | ЗТм
|  | Итого по расценке |  |  | 8: 15.64; 10: 3.52 | [8 empty] | Итого по расценке
|  | ФОТ |  |  | 10: 3.1; 12: 74 | [7 empty] | ФОТ
| Приказ № 812/пр от 21.12.2020 Прил. п.87 | НР Стены (ремонтно-строительные) |  |  | 4: %; 5: 92; 7: 92; 10: 2.85; 12: 68 | [7 empty] | НР Стены (ремонтно-строительные)
| Приказ № 774/пр от 11.12.2020 Прил. п.87 | СП Стены (ремонтно-строительные) |  |  | 4: %; 5: 52; 7: 52; 10: 1.61; 12: 38 | [7 empty] | СП Стены (ремонтно-строительные)
|  | Всего по позиции |  |  | 10: 7.98; 12: 182 | [9 empty] | Всего по позиции
61 | ФЕР15-04-030-04 | Масляная окраска металлических поверхностей: решеток, переплетов, труб диаметром менее 50 мм и т.п., количество окрасок 2 |  |  | 4: 100 м2; 7: 0.12 | [5 empty] | Масляная окраска металлических поверхностей: решеток, переплетов, труб диаметром менее 50 мм и т.п., количество окрасок 2
| Приказ от 04.08.2020 № 421/пр п.58б | При применении сметных норм, включенных в сборники ГЭСН (ФЕР, ТЕР), аналогичных технологическим процессам в новом строительстве, в том числе по возведению новых конструктивных элементов ОЗП=1,15; ЭМ=1,25 к расх.; ЗПМ=1,25; ТЗ=1,15; ТЗМ=1,25 | [21 empty] | При применении сметных норм, включенных в сборники ГЭСН (ФЕР, ТЕР), аналогичных технологическим процессам в новом строительстве, в том числе по возведению новых конструктивных элементов ОЗП=1,15; ЭМ=1,25 к расх.; ЗПМ=1,25; ТЗ=1,15; ТЗМ=1,25
| 1 | ОТ |  |  | 8: 572.36; 9: 1.15; 10: 78.99; 11: 23.71; 12: 1873 | [6 empty] | ОТ
| 2 | ЭМ |  |  | 8: 2.28; 9: 1.25; 10: 0.34; 11: 9.02; 12: 3 | [6 empty] | ЭМ
| 3 | в т.ч. ОТм |  |  | 8: 0.49; 9: 1.25; 10: 0.07; 11: 23.71; 12: 2 | [6 empty] | в т.ч. ОТм
| 4 | М |  |  | 8: 88.57; 10: 10.63; 11: 7.4; 12: 79 | [6 empty] | М
Н | 14.4.02.04 | Краски для внутренних работ масляные готовые к применению |  |  | 4: т; 5: 0.0246; 7: 0.002952 | [11 empty] | Краски для внутренних работ масляные готовые к применению
|  | ЗТ |  |  | 4: чел.-ч; 5: 64.6; 6: 1.15; 7: 8.9148 | [7 empty] | ЗТ
|  | ЗТм |  |  | 4: чел.-ч; 5: 0.04; 6: 1.25; 7: 0.006 | [7 empty] | ЗТм
|  | Итого по расценке |  |  | 8: 663.21; 10: 89.96 | [8 empty] | Итого по расценке
|  | ФОТ |  |  | 10: 79.06; 12: 1875 | [7 empty] | ФОТ
| Приказ № 812/пр от 21.12.2020 Прил. п.15, Приказ № 812/пр от 21.12.2020 п.25 | НР Отделочные работы |  |  | % | 100 | 0.9 | 90 |  |  | 71.15 |  | 1688 | [7 empty] | НР Отделочные работы
| Приказ № 774/пр от 11.12.2020 Прил. п.15, Приказ № 774/пр от 11.12.2020 п.16 | СП Отделочные работы |  |  | % | 49 | 0.85 | 41.65 |  |  | 32.93 |  | 781 | [7 empty] | СП Отделочные работы
|  | Всего по позиции |  |  | 10: 194.04; 12: 4424 | [9 empty] | Всего по позиции
62 | ФССЦ-14.4.02.04-0261 | Краска масляная, цветная, жидкотертая, готовая к применению для наружных и внутренних работ МА-25 розово-бежевая, светло-бежевая, светло-серая |  |  | т |  |  | 0.002952 | 15707 |  | 46.37 | 7.4 | 343 | [5 empty] | Краска масляная, цветная, жидкотертая, готовая к применению для наружных и внутренних работ МА-25 розово-бежевая, светло-бежевая, светло-серая
|  | Всего по позиции |  |  | 10: 46.37; 12: 343 | [9 empty] | Всего по позиции
Прочие работы | [17 empty] | Прочие работы
63 | ФЕР08-07-001-02 | Установка и разборка наружных инвентарных лесов высотой до 16 м: трубчатых для прочих отделочных работ |  |  | 4: 100 м2; 7: 24.63 | [5 empty] | Установка и разборка наружных инвентарных лесов высотой до 16 м: трубчатых для прочих отделочных работ
| Приказ от 04.08.2020 № 421/пр п.58б | При применении сметных норм, включенных в сборники ГЭСН (ФЕР, ТЕР), аналогичных технологическим процессам в новом строительстве, в том числе по возведению новых конструктивных элементов ОЗП=1,15; ЭМ=1,25 к расх.; ЗПМ=1,25; ТЗ=1,15; ТЗМ=1,25 | [21 empty] | При применении сметных норм, включенных в сборники ГЭСН (ФЕР, ТЕР), аналогичных технологическим процессам в новом строительстве, в том числе по возведению новых конструктивных элементов ОЗП=1,15; ЭМ=1,25 к расх.; ЗПМ=1,25; ТЗ=1,15; ТЗМ=1,25
| 1 | ОТ |  |  | 8: 375.84; 9: 1.15; 10: 10645.48; 11: 23.71; 12: 252404 | [6 empty] | ОТ
| 2 | ЭМ |  |  | 8: 4.6; 9: 1.25; 10: 141.62; 11: 9.02; 12: 1277 | [6 empty] | ЭМ
| 3 | в т.ч. ОТм |  |  | 8: 0.81; 9: 1.25; 10: 24.94; 11: 23.71; 12: 591 | [6 empty] | в т.ч. ОТм
| 4 | М |  |  | 8: 343.22; 10: 8453.51; 11: 7.4; 12: 62556 | [6 empty] | М
|  | ЗТ |  |  | 4: чел.-ч; 5: 43.5; 6: 1.15; 7: 1232.1157 | [7 empty] | ЗТ
|  | ЗТм |  |  | 4: чел.-ч; 5: 0.07; 6: 1.25; 7: 2.1551 | [7 empty] | ЗТм
|  | Итого по расценке |  |  | 8: 723.66; 10: 19240.61 | [8 empty] | Итого по расценке
|  | ФОТ |  |  | 10: 10670.42; 12: 252995 | [7 empty] | ФОТ
| Приказ № 812/пр от 21.12.2020 Прил. п.8, Приказ № 812/пр от 21.12.2020 п.25 | НР Конструкции из кирпича и блоков |  |  | % | 110 | 0.9 | 99 |  |  | 10563.72 |  | 250465 | [7 empty] | НР Конструкции из кирпича и блоков
| Приказ № 774/пр от 11.12.2020 Прил. п.8, Приказ № 774/пр от 11.12.2020 п.16 | СП Конструкции из кирпича и блоков |  |  | % | 69 | 0.85 | 58.65 |  |  | 6258.2 |  | 148382 | [7 empty] | СП Конструкции из кирпича и блоков
|  | Всего по позиции |  |  | 10: 36062.53; 12: 715084 | [9 empty] | Всего по позиции
|  | Итого по разделу 1 Фасад |  |  | 10: 195182.05; 12: 2653430 | [12 empty] | Итого по разделу 1 Фасад
Раздел 2. Подвал | [16 empty] | Раздел 2. Подвал
64 | ФЕР09-04-012-01 | Разборка металлических заполнений проемов: дверных |  |  | 4: м2; 7: 4.1 | [5 empty] | Разборка металлических заполнений проемов: дверных
| Приказ от 04.09.2019 № 519/пр табл.2 п.4 | Демонтаж (разборка) металлических конструкций ОЗП=0,7; ЭМ=0,7 к расх.; ЗПМ=0,7; МАТ=0 к расх.; ТЗ=0,7; ТЗМ=0,7 | [21 empty] | Демонтаж (разборка) металлических конструкций ОЗП=0,7; ЭМ=0,7 к расх.; ЗПМ=0,7; МАТ=0 к расх.; ТЗ=0,7; ТЗМ=0,7
| Приказ от 04.08.2020 № 421/пр п.58б | При применении сметных норм, включенных в сборники ГЭСН (ФЕР, ТЕР), аналогичных технологическим процессам в новом строительстве, в том числе по возведению новых конструктивных элементов ОЗП=1,15; ЭМ=1,25 к расх.; ЗПМ=1,25; ТЗ=1,15; ТЗМ=1,25 | [21 empty] | При применении сметных норм, включенных в сборники ГЭСН (ФЕР, ТЕР), аналогичных технологическим процессам в новом строительстве, в том числе по возведению новых конструктивных элементов ОЗП=1,15; ЭМ=1,25 к расх.; ЗПМ=1,25; ТЗ=1,15; ТЗМ=1,25
| 1 | ОТ |  |  | 8: 23.81; 9: 0.805; 10: 78.58; 11: 23.71; 12: 1863 | [6 empty] | ОТ
| 2 | ЭМ |  |  | 8: 14.41; 9: 0.875; 10: 51.7; 11: 9.02; 12: 466 | [6 empty] | ЭМ
| 3 | в т.ч. ОТм |  |  | 8: 1.97; 9: 0.875; 10: 7.07; 11: 23.71; 12: 168 | [6 empty] | в т.ч. ОТм
| 4 | М |  |  | 8: 25.72; 9: 0; 10: 0; 11: 7.4 | [6 empty] | М
П,Н | 01.7.04.07 | Скобяные изделия |  |  | 4: компл; 5: 0; 6: 0; 7: 0 | [11 empty] | Скобяные изделия
Н | 07.1.01.03 | Блоки дверные металлические |  |  | 4: м2; 5: 1; 6: 0; 7: 0 | [11 empty] | Блоки дверные металлические
|  | ЗТ |  |  | 4: чел.-ч; 5: 2.4; 6: 0.805; 7: 7.9212 | [7 empty] | ЗТ
|  | ЗТм |  |  | 4: чел.-ч; 5: 0.17; 6: 0.875; 7: 0.60987 | [7 empty] | ЗТм
|  | Итого по расценке |  |  | 8: 63.94; 10: 130.28 | [8 empty] | Итого по расценке
|  | ФОТ |  |  | 10: 85.65; 12: 2031 | [7 empty] | ФОТ
| Приказ № 812/пр от 21.12.2020 Прил. п.9, Приказ № 812/пр от 21.12.2020 п.25 | НР Строительные металлические конструкции |  |  | % | 93 | 0.9 | 83.7 |  |  | 71.69 |  | 1700 | [7 empty] | НР Строительные металлические конструкции
| Приказ № 774/пр от 11.12.2020 Прил. п.9, Приказ № 774/пр от 11.12.2020 п.16 | СП Строительные металлические конструкции |  |  | % | 62 | 0.85 | 52.7 |  |  | 45.14 |  | 1070 | [7 empty] | СП Строительные металлические конструкции
|  | Всего по позиции |  |  | 10: 247.11; 12: 5099 | [9 empty] | Всего по позиции
65 | ФЕР09-04-012-01 | Установка металлических дверных блоков в готовые проемы |  |  | 4: м2; 7: 4.1 | [5 empty] | Установка металлических дверных блоков в готовые проемы
| Приказ от 04.08.2020 № 421/пр п.58б | При применении сметных норм, включенных в сборники ГЭСН (ФЕР, ТЕР), аналогичных технологическим процессам в новом строительстве, в том числе по возведению новых конструктивных элементов ОЗП=1,15; ЭМ=1,25 к расх.; ЗПМ=1,25; ТЗ=1,15; ТЗМ=1,25 | [21 empty] | При применении сметных норм, включенных в сборники ГЭСН (ФЕР, ТЕР), аналогичных технологическим процессам в новом строительстве, в том числе по возведению новых конструктивных элементов ОЗП=1,15; ЭМ=1,25 к расх.; ЗПМ=1,25; ТЗ=1,15; ТЗМ=1,25
| 1 | ОТ |  |  | 8: 23.81; 9: 1.15; 10: 112.26; 11: 23.71; 12: 2662 | [6 empty] | ОТ
| 2 | ЭМ |  |  | 8: 14.41; 9: 1.25; 10: 73.85; 11: 9.02; 12: 666 | [6 empty] | ЭМ
| 3 | в т.ч. ОТм |  |  | 8: 1.97; 9: 1.25; 10: 10.1; 11: 23.71; 12: 239 | [6 empty] | в т.ч. ОТм
| 4 | М |  |  | 8: 25.72; 10: 105.45; 11: 7.4; 12: 780 | [6 empty] | М
П,Н | 01.7.04.07 | Скобяные изделия |  |  | 4: компл; 5: 0; 7: 0 | [11 empty] | Скобяные изделия
Н | 07.1.01.03 | Блоки дверные металлические |  |  | 4: м2; 5: 1; 7: 4.1 | [11 empty] | Блоки дверные металлические
|  | ЗТ |  |  | 4: чел.-ч; 5: 2.4; 6: 1.15; 7: 11.316 | [7 empty] | ЗТ
|  | ЗТм |  |  | 4: чел.-ч; 5: 0.17; 6: 1.25; 7: 0.87125 | [7 empty] | ЗТм
|  | Итого по расценке |  |  | 8: 63.94; 10: 291.56 | [8 empty] | Итого по расценке
|  | ФОТ |  |  | 10: 122.36; 12: 2901 | [7 empty] | ФОТ
| Приказ № 812/пр от 21.12.2020 Прил. п.9, Приказ № 812/пр от 21.12.2020 п.25 | НР Строительные металлические конструкции |  |  | % | 93 | 0.9 | 83.7 |  |  | 102.42 |  | 2428 | [7 empty] | НР Строительные металлические конструкции
| Приказ № 774/пр от 11.12.2020 Прил. п.9, Приказ № 774/пр от 11.12.2020 п.16 | СП Строительные металлические конструкции |  |  | % | 62 | 0.85 | 52.7 |  |  | 64.48 |  | 1529 | [7 empty] | СП Строительные металлические конструкции
|  | Всего по позиции |  |  | 10: 458.46; 12: 8065 | [9 empty] | Всего по позиции
66 | ФССЦ-07.1.01.03-0002 | Блок дверной стальной наружный двупольный типа ДСН ДКН, площадь 2,73 м2. |  |  | м2 |  |  | 4.1 | 1465.11 |  | 6006.95 | 7.4 | 44451 | [5 empty] | Блок дверной стальной наружный двупольный типа ДСН ДКН, площадь 2,73 м2.
|  | Всего по позиции |  |  | 10: 6006.95; 12: 44451 | [9 empty] | Всего по позиции
67 | ФССЦ-01.7.04.07-0001 | Комплект скобяных изделий для блоков двупольных входных дверей в здание |  |  | компл |  |  | 2 | 94.68 |  | 189.36 | 7.4 | 1401 | [5 empty] | Комплект скобяных изделий для блоков двупольных входных дверей в здание
|  | Всего по позиции |  |  | 10: 189.36; 12: 1401 | [9 empty] | Всего по позиции
68 | ФЕР01-02-056-02 | Разработка грунта вручную в траншеях шириной более 2 м и котлованах площадью сечения до 5 м2 с креплениями, глубина траншей и котлованов: до 2 м, группа грунтов 2 (Выемка грунта вручную) |  |  | 4: 100 м3; 7: 0.18 | [5 empty] | Разработка грунта вручную в траншеях шириной более 2 м и котлованах площадью сечения до 5 м2 с креплениями, глубина траншей и котлованов: до 2 м, группа грунтов 2 (Выемка грунта вручную)
| Приказ от 04.08.2020 № 421/пр п.58б | При применении сметных норм, включенных в сборники ГЭСН (ФЕР, ТЕР), аналогичных технологическим процессам в новом строительстве, в том числе по возведению новых конструктивных элементов ОЗП=1,15; ЭМ=1,25 к расх.; ЗПМ=1,25; ТЗ=1,15; ТЗМ=1,25 | [21 empty] | При применении сметных норм, включенных в сборники ГЭСН (ФЕР, ТЕР), аналогичных технологическим процессам в новом строительстве, в том числе по возведению новых конструктивных элементов ОЗП=1,15; ЭМ=1,25 к расх.; ЗПМ=1,25; ТЗ=1,15; ТЗМ=1,25
| 1 | ОТ |  |  | 8: 1952.54; 9: 1.15; 10: 404.18; 11: 23.71; 12: 9583 | [6 empty] | ОТ
|  | ЗТ |  |  | 4: чел.-ч; 5: 233; 6: 1.15; 7: 48.231 | [7 empty] | ЗТ
|  | Итого по расценке |  |  | 8: 1952.54; 10: 404.18 | [8 empty] | Итого по расценке
|  | ФОТ |  |  | 10: 404.18; 12: 9583 | [7 empty] | ФОТ
| Приказ № 812/пр от 21.12.2020 Прил. п.1.2, Приказ № 812/пр от 21.12.2020 п.25 | НР Земляные работы, выполняемые ручным способом |  |  | % | 89 | 0.9 | 80.1 |  |  | 323.75 |  | 7676 | [7 empty] | НР Земляные работы, выполняемые ручным способом
| Приказ № 774/пр от 11.12.2020 Прил. п.1.2, Приказ № 774/пр от 11.12.2020 п.16 | СП Земляные работы, выполняемые ручным способом |  |  | % | 40 | 0.85 | 34 |  |  | 137.42 |  | 3258 | [7 empty] | СП Земляные работы, выполняемые ручным способом
|  | Всего по позиции |  |  | 10: 865.35; 12: 20517 | [9 empty] | Всего по позиции
69 | ФЕР11-01-002-04 | Устройство подстилающих слоев: щебеночных |  |  | 4: м3; 7: 15 | [5 empty] | Устройство подстилающих слоев: щебеночных
| Приказ от 04.08.2020 № 421/пр п.58б | При применении сметных норм, включенных в сборники ГЭСН (ФЕР, ТЕР), аналогичных технологическим процессам в новом строительстве, в том числе по возведению новых конструктивных элементов ОЗП=1,15; ЭМ=1,25 к расх.; ЗПМ=1,25; ТЗ=1,15; ТЗМ=1,25 | [21 empty] | При применении сметных норм, включенных в сборники ГЭСН (ФЕР, ТЕР), аналогичных технологическим процессам в новом строительстве, в том числе по возведению новых конструктивных элементов ОЗП=1,15; ЭМ=1,25 к расх.; ЗПМ=1,25; ТЗ=1,15; ТЗМ=1,25
| 1 | ОТ |  |  | 8: 28.71; 9: 1.15; 10: 495.25; 11: 23.71; 12: 11742 | [6 empty] | ОТ
| 2 | ЭМ |  |  | 8: 50.01; 9: 1.25; 10: 937.69; 11: 9.02; 12: 8458 | [6 empty] | ЭМ
| 3 | в т.ч. ОТм |  |  | 8: 5.54; 9: 1.25; 10: 103.88; 11: 23.71; 12: 2463 | [6 empty] | в т.ч. ОТм
| 4 | М |  |  | 8: 0.37; 10: 5.55; 11: 7.4; 12: 41 | [6 empty] | М
Н | 02.2.02.02 | Каменная мелочь марки 300 |  |  | 4: м3; 5: 0.11; 7: 1.65 | [11 empty] | Каменная мелочь марки 300
Н | 02.2.05.04 | Щебень из природного камня для строительных работ фракции 10-20 мм |  |  | 4: м3; 5: 0.09; 7: 1.35 | [11 empty] | Щебень из природного камня для строительных работ фракции 10-20 мм
Н | 02.2.05.04 | Щебень из природного камня для строительных работ фракции 40-70 мм |  |  | 4: м3; 5: 1; 7: 15 | [11 empty] | Щебень из природного камня для строительных работ фракции 40-70 мм
Н | 02.2.05.04 | Щебень из природного камня для строительных работ фракции 5-10 мм |  |  | 4: м3; 5: 0.1; 7: 1.5 | [11 empty] | Щебень из природного камня для строительных работ фракции 5-10 мм
|  | ЗТ |  |  | 4: чел.-ч; 5: 3.24; 6: 1.15; 7: 55.89 | [7 empty] | ЗТ
|  | ЗТм |  |  | 4: чел.-ч; 5: 0.55; 6: 1.25; 7: 10.3125 | [7 empty] | ЗТм
|  | Итого по расценке |  |  | 8: 79.09; 10: 1438.49 | [8 empty] | Итого по расценке
|  | ФОТ |  |  | 10: 599.13; 12: 14205 | [7 empty] | ФОТ
| Приказ № 812/пр от 21.12.2020 Прил. п.11, Приказ № 812/пр от 21.12.2020 п.25 | НР Полы |  |  | % | 112 | 0.9 | 100.8 |  |  | 603.92 |  | 14319 | [7 empty] | НР Полы
| Приказ № 774/пр от 11.12.2020 Прил. п.11, Приказ № 774/пр от 11.12.2020 п.16 | СП Полы |  |  | % | 65 | 0.85 | 55.25 |  |  | 331.02 |  | 7848 | [7 empty] | СП Полы
|  | Всего по позиции |  |  | 10: 2373.43; 12: 42408 | [9 empty] | Всего по позиции
70 | ФССЦ-02.2.05.04-1772 | Щебень М 600, фракция 20-40 мм, группа 2 |  |  | м3 |  |  | 19.5 | 114.13 |  | 2225.54 | 7.4 | 16469 | [5 empty] | Щебень М 600, фракция 20-40 мм, группа 2
|  | Всего по позиции |  |  | 10: 2225.54; 12: 16469 | [9 empty] | Всего по позиции
71 | ФЕР11-01-011-01 | Устройство стяжек: цементных толщиной 20 мм |  |  | 4: 100 м2; 7: 2 | [5 empty] | Устройство стяжек: цементных толщиной 20 мм
| Приказ от 04.08.2020 № 421/пр п.58б | При применении сметных норм, включенных в сборники ГЭСН (ФЕР, ТЕР), аналогичных технологическим процессам в новом строительстве, в том числе по возведению новых конструктивных элементов ОЗП=1,15; ЭМ=1,25 к расх.; ЗПМ=1,25; ТЗ=1,15; ТЗМ=1,25 | [21 empty] | При применении сметных норм, включенных в сборники ГЭСН (ФЕР, ТЕР), аналогичных технологическим процессам в новом строительстве, в том числе по возведению новых конструктивных элементов ОЗП=1,15; ЭМ=1,25 к расх.; ЗПМ=1,25; ТЗ=1,15; ТЗМ=1,25
| 1 | ОТ |  |  | 8: 282.66; 9: 1.15; 10: 650.12; 11: 23.71; 12: 15414 | [6 empty] | ОТ
| 2 | ЭМ |  |  | 8: 43.61; 9: 1.25; 10: 109.03; 11: 9.02; 12: 983 | [6 empty] | ЭМ
| 3 | в т.ч. ОТм |  |  | 8: 17.15; 9: 1.25; 10: 42.88; 11: 23.71; 12: 1017 | [6 empty] | в т.ч. ОТм
| 4 | М |  |  | 8: 8.54; 10: 17.08; 11: 7.4; 12: 126 | [6 empty] | М
Н | 04.3.01.09 | Раствор готовый кладочный тяжелый цементный |  |  | 4: м3; 5: 2.04; 7: 4.08 | [11 empty] | Раствор готовый кладочный тяжелый цементный
|  | ЗТ |  |  | 4: чел.-ч; 5: 35.6; 6: 1.15; 7: 81.88 | [7 empty] | ЗТ
|  | ЗТм |  |  | 4: чел.-ч; 5: 1.27; 6: 1.25; 7: 3.175 | [7 empty] | ЗТм
|  | Итого по расценке |  |  | 8: 334.81; 10: 776.23 | [8 empty] | Итого по расценке
|  | ФОТ |  |  | 10: 693; 12: 16431 | [7 empty] | ФОТ
| Приказ № 812/пр от 21.12.2020 Прил. п.11, Приказ № 812/пр от 21.12.2020 п.25 | НР Полы |  |  | % | 112 | 0.9 | 100.8 |  |  | 698.54 |  | 16562 | [7 empty] | НР Полы
| Приказ № 774/пр от 11.12.2020 Прил. п.11, Приказ № 774/пр от 11.12.2020 п.16 | СП Полы |  |  | % | 65 | 0.85 | 55.25 |  |  | 382.88 |  | 9078 | [7 empty] | СП Полы
|  | Всего по позиции |  |  | 10: 1857.65; 12: 42163 | [9 empty] | Всего по позиции
72 | ФЕР11-01-011-02 | Устройство стяжек: на каждые 5 мм изменения толщины стяжки добавлять или исключать к расценке 11-01-011-01 (+20 мм) |  |  | 4: 100 м2; 7: 2 | [5 empty] | Устройство стяжек: на каждые 5 мм изменения толщины стяжки добавлять или исключать к расценке 11-01-011-01 (+20 мм)
|  | ПЗ=4 (ОЗП=4; ЭМ=4 к расх.; ЗПМ=4; МАТ=4 к расх.; ТЗ=4; ТЗМ=4) | [21 empty] | ПЗ=4 (ОЗП=4; ЭМ=4 к расх.; ЗПМ=4; МАТ=4 к расх.; ТЗ=4; ТЗМ=4)
| Приказ от 04.08.2020 № 421/пр п.58б | При применении сметных норм, включенных в сборники ГЭСН (ФЕР, ТЕР), аналогичных технологическим процессам в новом строительстве, в том числе по возведению новых конструктивных элементов ОЗП=1,15; ЭМ=1,25 к расх.; ЗПМ=1,25; ТЗ=1,15; ТЗМ=1,25 | [21 empty] | При применении сметных норм, включенных в сборники ГЭСН (ФЕР, ТЕР), аналогичных технологическим процессам в новом строительстве, в том числе по возведению новых конструктивных элементов ОЗП=1,15; ЭМ=1,25 к расх.; ЗПМ=1,25; ТЗ=1,15; ТЗМ=1,25
| 1 | ОТ |  |  | 8: 3.49; 9: 4.6; 10: 32.11; 11: 23.71; 12: 761 | [6 empty] | ОТ
| 2 | ЭМ |  |  | 8: 7.56; 9: 5; 10: 75.6; 11: 9.02; 12: 682 | [6 empty] | ЭМ
| 3 | в т.ч. ОТм |  |  | 8: 2.84; 9: 5; 10: 28.4; 11: 23.71; 12: 673 | [6 empty] | в т.ч. ОТм
Н | 04.3.01.09 | Раствор готовый кладочный тяжелый цементный |  |  | 4: м3; 5: 0.51; 6: 4; 7: 4.08 | [11 empty] | Раствор готовый кладочный тяжелый цементный
|  | ЗТ |  |  | 4: чел.-ч; 5: 0.44; 6: 4.6; 7: 4.048 | [7 empty] | ЗТ
|  | ЗТм |  |  | 4: чел.-ч; 5: 0.21; 6: 5; 7: 2.1 | [7 empty] | ЗТм
|  | Итого по расценке |  |  | 8: 11.05; 10: 107.71 | [8 empty] | Итого по расценке
|  | ФОТ |  |  | 10: 60.51; 12: 1434 | [7 empty] | ФОТ
| Приказ № 812/пр от 21.12.2020 Прил. п.11, Приказ № 812/пр от 21.12.2020 п.25 | НР Полы |  |  | % | 112 | 0.9 | 100.8 |  |  | 60.99 |  | 1445 | [7 empty] | НР Полы
| Приказ № 774/пр от 11.12.2020 Прил. п.11, Приказ № 774/пр от 11.12.2020 п.16 | СП Полы |  |  | % | 65 | 0.85 | 55.25 |  |  | 33.43 |  | 792 | [7 empty] | СП Полы
|  | Всего по позиции |  |  | 10: 202.13; 12: 3680 | [9 empty] | Всего по позиции
73 | ФССЦ-04.3.01.09-0014 | Раствор готовый кладочный, цементный, М100 |  |  | м3 |  |  | 8.16 | 519.8 |  | 4241.57 | 7.4 | 31388 | [5 empty] | Раствор готовый кладочный, цементный, М100
|  | Всего по позиции |  |  | 10: 4241.57; 12: 31388 | [9 empty] | Всего по позиции
74 | ФЕРр61-10-1 | Ремонт штукатурки гладких фасадов по камню и бетону с земли и лесов: цементно-известковым раствором площадью отдельных мест до 5 м2 толщиной слоя до 20 мм |  |  | 4: 100 м2; 7: 0.4 | [5 empty] | Ремонт штукатурки гладких фасадов по камню и бетону с земли и лесов: цементно-известковым раствором площадью отдельных мест до 5 м2 толщиной слоя до 20 мм
| 1 | ОТ |  |  | 8: 1520.76; 10: 608.3; 11: 23.71; 12: 14423 | [6 empty] | ОТ
| 2 | ЭМ |  |  | 8: 1.21; 10: 0.48; 11: 9.02; 12: 4 | [6 empty] | ЭМ
| 4 | М |  |  | 8: 1140.25; 10: 456.1; 11: 7.4; 12: 3375 | [6 empty] | М
Н | 999-9900 | Строительный мусор |  |  | 4: т; 5: 4.81; 7: 1.924 | [11 empty] | Строительный мусор
|  | ЗТ |  |  | 4: чел.-ч; 5: 174; 7: 69.6 | [7 empty] | ЗТ
|  | Итого по расценке |  |  | 8: 2662.22; 10: 1064.88 | [8 empty] | Итого по расценке
|  | ФОТ |  |  | 10: 608.3; 12: 14423 | [7 empty] | ФОТ
| Приказ № 812/пр от 21.12.2020 Прил. п.95 | НР Штукатурные работы (ремонтно-строительные) |  |  | 4: %; 5: 89; 7: 89; 10: 541.39; 12: 12836 | [7 empty] | НР Штукатурные работы (ремонтно-строительные)
| Приказ № 774/пр от 11.12.2020 Прил. п.95 | СП Штукатурные работы (ремонтно-строительные) |  |  | 4: %; 5: 44; 7: 44; 10: 267.65; 12: 6346 | [7 empty] | СП Штукатурные работы (ремонтно-строительные)
|  | Всего по позиции |  |  | 10: 1873.92; 12: 36984 | [9 empty] | Всего по позиции
75 | ФЕРр62-41-5 | Очистка вручную поверхности фасадов простых от перхлорвиниловых и масляных красок: с земли и лесов- Стен и потолков |  |  | 4: 100 м2; 7: 7.8 | [5 empty] | Очистка вручную поверхности фасадов простых от перхлорвиниловых и масляных красок: с земли и лесов- Стен и потолков
| 1 | ОТ |  |  | 8: 200.46; 10: 1563.59; 11: 23.71; 12: 37073 | [6 empty] | ОТ
|  | ЗТ |  |  | 4: чел.-ч; 5: 25.7; 7: 200.46 | [7 empty] | ЗТ
|  | Итого по расценке |  |  | 8: 200.46; 10: 1563.59 | [8 empty] | Итого по расценке
|  | ФОТ |  |  | 10: 1563.59; 12: 37073 | [7 empty] | ФОТ
| Приказ № 812/пр от 21.12.2020 Прил. п.96 | НР Малярные работы (ремонтно-строительные) |  |  | 4: %; 5: 90; 7: 90; 10: 1407.23; 12: 33366 | [7 empty] | НР Малярные работы (ремонтно-строительные)
| Приказ № 774/пр от 11.12.2020 Прил. п.96 | СП Малярные работы (ремонтно-строительные) |  |  | 4: %; 5: 46; 7: 46; 10: 719.25; 12: 17054 | [7 empty] | СП Малярные работы (ремонтно-строительные)
|  | Всего по позиции |  |  | 10: 3690.07; 12: 87493 | [9 empty] | Всего по позиции
76 | ФЕР15-04-014-01 | Окраска фасадов с лесов по подготовленной поверхности: перхлорвиниловая (с огрунтовкой в 1 слой и окраской за 2 раза) |  |  | 4: 100 м2; 7: 8.2 | [5 empty] | Окраска фасадов с лесов по подготовленной поверхности: перхлорвиниловая (с огрунтовкой в 1 слой и окраской за 2 раза)
| Приказ от 04.08.2020 № 421/пр п.58б | При применении сметных норм, включенных в сборники ГЭСН (ФЕР, ТЕР), аналогичных технологическим процессам в новом строительстве, в том числе по возведению новых конструктивных элементов ОЗП=1,15; ЭМ=1,25 к расх.; ЗПМ=1,25; ТЗ=1,15; ТЗМ=1,25 | [21 empty] | При применении сметных норм, включенных в сборники ГЭСН (ФЕР, ТЕР), аналогичных технологическим процессам в новом строительстве, в том числе по возведению новых конструктивных элементов ОЗП=1,15; ЭМ=1,25 к расх.; ЗПМ=1,25; ТЗ=1,15; ТЗМ=1,25
| 1 | ОТ |  |  | 8: 85.84; 9: 1.15; 10: 809.47; 11: 23.71; 12: 19193 | [6 empty] | ОТ
| 2 | ЭМ |  |  | 8: 6.76; 9: 1.25; 10: 69.29; 11: 9.02; 12: 625 | [6 empty] | ЭМ
| 3 | в т.ч. ОТм |  |  | 8: 1.16; 9: 1.25; 10: 11.89; 11: 23.71; 12: 282 | [6 empty] | в т.ч. ОТм
| 4 | М |  |  | 8: 342.13; 10: 2805.47; 11: 7.4; 12: 20760 | [6 empty] | М
Н | 14.4.02.07 | Краски перхлорвиниловые |  |  | 4: т; 5: 0.059; 7: 0.4838 | [11 empty] | Краски перхлорвиниловые
|  | ЗТ |  |  | 4: чел.-ч; 5: 9.24; 6: 1.15; 7: 87.1332 | [7 empty] | ЗТ
|  | ЗТм |  |  | 4: чел.-ч; 5: 0.1; 6: 1.25; 7: 1.025 | [7 empty] | ЗТм
|  | Итого по расценке |  |  | 8: 434.73; 10: 3684.23 | [8 empty] | Итого по расценке
|  | ФОТ |  |  | 10: 821.36; 12: 19475 | [7 empty] | ФОТ
| Приказ № 812/пр от 21.12.2020 Прил. п.15, Приказ № 812/пр от 21.12.2020 п.25 | НР Отделочные работы |  |  | % | 100 | 0.9 | 90 |  |  | 739.22 |  | 17528 | [7 empty] | НР Отделочные работы
| Приказ № 774/пр от 11.12.2020 Прил. п.15, Приказ № 774/пр от 11.12.2020 п.16 | СП Отделочные работы |  |  | % | 49 | 0.85 | 41.65 |  |  | 342.1 |  | 8111 | [7 empty] | СП Отделочные работы
|  | Всего по позиции |  |  | 10: 4765.55; 12: 66217 | [9 empty] | Всего по позиции
77 | ФССЦ-14.4.01.19-0001 | Грунтовка химстойкая на основе сополимера виниловых смол, коричневая |  |  | т |  |  | -0.123 | 18362 |  | -2258.53 | 7.4 | -16713 | [5 empty] | Грунтовка химстойкая на основе сополимера виниловых смол, коричневая
|  | Всего по позиции |  |  | 10: -2258.53; 12: -16713 | [9 empty] | Всего по позиции
78 | ФССЦ-14.4.01.02-0012 | Грунтовка укрепляющая, глубокого проникновения, быстросохнущая, паропроницаемая |  |  | кг |  |  | 123 | 13.08 |  | 1608.84 | 7.4 | 11905 | [5 empty] | Грунтовка укрепляющая, глубокого проникновения, быстросохнущая, паропроницаемая
|  | Всего по позиции |  |  | 10: 1608.84; 12: 11905 | [9 empty] | Всего по позиции
79 | ФССЦ-14.4.02.07-0002 | Эмаль перхлорвиниловая фасадная ХВ-161 |  |  | т |  |  | 0.4838 | 15989 |  | 7735.48 | 7.4 | 57243 | [5 empty] | Эмаль перхлорвиниловая фасадная ХВ-161
|  | Всего по позиции |  |  | 10: 7735.48; 12: 57243 | [9 empty] | Всего по позиции
80 | ФЕР09-03-037-01 Применительно | Монтаж рам коробчатого сечения пролетом до 24 м- Металлическая основа для козырька |  |  | 4: т; 7: 0.136 | [5 empty] | Монтаж рам коробчатого сечения пролетом до 24 м- Металлическая основа для козырька
| Приказ от 04.08.2020 № 421/пр п.58б | При применении сметных норм, включенных в сборники ГЭСН (ФЕР, ТЕР), аналогичных технологическим процессам в новом строительстве, в том числе по возведению новых конструктивных элементов ОЗП=1,15; ЭМ=1,25 к расх.; ЗПМ=1,25; ТЗ=1,15; ТЗМ=1,25 | [21 empty] | При применении сметных норм, включенных в сборники ГЭСН (ФЕР, ТЕР), аналогичных технологическим процессам в новом строительстве, в том числе по возведению новых конструктивных элементов ОЗП=1,15; ЭМ=1,25 к расх.; ЗПМ=1,25; ТЗ=1,15; ТЗМ=1,25
| 1 | ОТ |  |  | 8: 178.92; 9: 1.15; 10: 27.98; 11: 23.71; 12: 663 | [6 empty] | ОТ
| 2 | ЭМ |  |  | 8: 639.42; 9: 1.25; 10: 108.7; 11: 9.02; 12: 980 | [6 empty] | ЭМ
| 3 | в т.ч. ОТм |  |  | 8: 90.1; 9: 1.25; 10: 15.32; 11: 23.71; 12: 363 | [6 empty] | в т.ч. ОТм
| 4 | М |  |  | 8: 291.74; 10: 39.68; 11: 7.4; 12: 294 | [6 empty] | М
П,Н | 01.7.15.02-0055 | Болты высокопрочные |  |  | 4: т; 5: 0; 7: 0 | [11 empty] | Болты высокопрочные
Н | 07.2.07.12 | Конструкции стальные |  |  | 4: т; 5: 1; 7: 0.136 | [11 empty] | Конструкции стальные
|  | ЗТ |  |  | 4: чел.-ч; 5: 19.49; 6: 1.15; 7: 3.0482 | [7 empty] | ЗТ
|  | ЗТм |  |  | 4: чел.-ч; 5: 7.77; 6: 1.25; 7: 1.3209 | [7 empty] | ЗТм
|  | Итого по расценке |  |  | 8: 1110.08; 10: 176.36 | [8 empty] | Итого по расценке
|  | ФОТ |  |  | 10: 43.3; 12: 1026 | [7 empty] | ФОТ
| Приказ № 812/пр от 21.12.2020 Прил. п.9, Приказ № 812/пр от 21.12.2020 п.25 | НР Строительные металлические конструкции |  |  | % | 93 | 0.9 | 83.7 |  |  | 36.24 |  | 859 | [7 empty] | НР Строительные металлические конструкции
| Приказ № 774/пр от 11.12.2020 Прил. п.9, Приказ № 774/пр от 11.12.2020 п.16 | СП Строительные металлические конструкции |  |  | % | 62 | 0.85 | 52.7 |  |  | 22.82 |  | 541 | [7 empty] | СП Строительные металлические конструкции
|  | Всего по позиции |  |  | 10: 235.42; 12: 3337 | [9 empty] | Всего по позиции
81 | ФССЦ-23.3.08.01-0012 | Трубы стальные электросварные квадратного сечения, размер стороны 30 мм, толщина стенки 2 мм |  |  | т |  |  | 0.136 | 7664.53 |  | 1042.38 | 7.4 | 7714 | [5 empty] | Трубы стальные электросварные квадратного сечения, размер стороны 30 мм, толщина стенки 2 мм
|  | Всего по позиции |  |  | 10: 1042.38; 12: 7714 | [9 empty] | Всего по позиции
82 | ФЕР12-01-033-01 | Монтаж кровли из профилированного листа для объектов непроизводственного назначения: простой |  |  | 4: 100 м2; 7: 0.2 | [5 empty] | Монтаж кровли из профилированного листа для объектов непроизводственного назначения: простой
| Приказ от 04.08.2020 № 421/пр п.58б | При применении сметных норм, включенных в сборники ГЭСН (ФЕР, ТЕР), аналогичных технологическим процессам в новом строительстве, в том числе по возведению новых конструктивных элементов ОЗП=1,15; ЭМ=1,25 к расх.; ЗПМ=1,25; ТЗ=1,15; ТЗМ=1,25 | [21 empty] | При применении сметных норм, включенных в сборники ГЭСН (ФЕР, ТЕР), аналогичных технологическим процессам в новом строительстве, в том числе по возведению новых конструктивных элементов ОЗП=1,15; ЭМ=1,25 к расх.; ЗПМ=1,25; ТЗ=1,15; ТЗМ=1,25
| 1 | ОТ |  |  | 8: 283.18; 9: 1.15; 10: 65.13; 11: 23.71; 12: 1544 | [6 empty] | ОТ
| 2 | ЭМ |  |  | 8: 28.03; 9: 1.25; 10: 7.01; 11: 9.02; 12: 63 | [6 empty] | ЭМ
| 3 | в т.ч. ОТм |  |  | 8: 4.04; 9: 1.25; 10: 1.01; 11: 23.71; 12: 24 | [6 empty] | в т.ч. ОТм
| 4 | М |  |  | 8: 57.28; 10: 11.46; 11: 7.4; 12: 85 | [6 empty] | М
П,Н | 08.1.02.07 | Дополнительные элементы кровли из профлиста: коньки, разжелобки и проч. |  |  | 4: шт; 5: 0; 7: 0 | [11 empty] | Дополнительные элементы кровли из профлиста: коньки, разжелобки и проч.
П,Н | 08.3.09.01 | Стальной гнутый профиль (профилированный настил) |  |  | 4: т; 5: 0; 7: 0 | [11 empty] | Стальной гнутый профиль (профилированный настил)
|  | ЗТ |  |  | 4: чел.-ч; 5: 32.4; 6: 1.15; 7: 7.452 | [7 empty] | ЗТ
|  | ЗТм |  |  | 4: чел.-ч; 5: 0.32; 6: 1.25; 7: 0.08 | [7 empty] | ЗТм
|  | Итого по расценке |  |  | 8: 368.49; 10: 83.6 | [8 empty] | Итого по расценке
|  | ФОТ |  |  | 10: 66.14; 12: 1568 | [7 empty] | ФОТ
| Приказ № 812/пр от 21.12.2020 Прил. п.12, Приказ № 812/пр от 21.12.2020 п.25 | НР Кровли |  |  | % | 109 | 0.9 | 98.1 |  |  | 64.88 |  | 1538 | [7 empty] | НР Кровли
| Приказ № 774/пр от 11.12.2020 Прил. п.12, Приказ № 774/пр от 11.12.2020 п.16 | СП Кровли |  |  | % | 57 | 0.85 | 48.45 |  |  | 32.04 |  | 760 | [7 empty] | СП Кровли
|  | Всего по позиции |  |  | 10: 180.52; 12: 3990 | [9 empty] | Всего по позиции
83 | ФССЦ-08.3.09.04-0025 | Профнастил оцинкованный с покрытием: полиэстер МП20-1100-0,5 |  |  | м2 |  |  | 22 | 59.5 |  | 1309 | 7.4 | 9687 | [5 empty] | Профнастил оцинкованный с покрытием: полиэстер МП20-1100-0,5
|  | Всего по позиции |  |  | 10: 1309; 12: 9687 | [9 empty] | Всего по позиции
84 | ФЕРр69-9-1 | Очистка помещений от строительного мусора |  |  | 4: 100 т; 7: 0.052 | [5 empty] | Очистка помещений от строительного мусора
| 1 | ОТ |  |  | 8: 1363; 10: 70.88; 11: 23.71; 12: 1681 | [6 empty] | ОТ
Н | 999-9900 | Строительный мусор |  |  | 4: т; 5: 100; 7: 5.2 | [11 empty] | Строительный мусор
|  | ЗТ |  |  | 4: чел.-ч; 5: 188; 7: 9.776 | [7 empty] | ЗТ
|  | Итого по расценке |  |  | 8: 1363; 10: 70.88 | [8 empty] | Итого по расценке
|  | ФОТ |  |  | 10: 70.88; 12: 1681 | [7 empty] | ФОТ
| Приказ № 812/пр от 21.12.2020 Прил. п.103 | НР Прочие ремонтно-строительные работы |  |  | 4: %; 5: 92; 7: 92; 10: 65.21; 12: 1547 | [7 empty] | НР Прочие ремонтно-строительные работы
| Приказ № 774/пр от 11.12.2020 Прил. п.103 | СП Прочие ремонтно-строительные работы |  |  | 4: %; 5: 44; 7: 44; 10: 31.19; 12: 740 | [7 empty] | СП Прочие ремонтно-строительные работы
|  | Всего по позиции |  |  | 10: 167.28; 12: 3968 | [9 empty] | Всего по позиции
|  | Итого по разделу 2 Подвал |  |  | 10: 39017.48; 12: 487466 | [12 empty] | Итого по разделу 2 Подвал
Раздел 3. Кровля | [16 empty] | Раздел 3. Кровля
Демонтажные работы | [17 empty] | Демонтажные работы
85 | ФЕРр53-16-1 | Ремонт кирпичной кладки стен отдельными местами | [16 empty] | Ремонт кирпичной кладки стен отдельными местами | bar: 4; 7
| 1 | ОТ |  |  | 8: 283.83; 10: 283.83; 11: 23.71; 12: 6730 | [6 empty] | ОТ
| 2 | ЭМ |  |  | 8: 30.27; 10: 30.27; 11: 9.02; 12: 273 | [6 empty] | ЭМ
| 3 | в т.ч. ОТм |  |  | 8: 5.81; 10: 5.81; 11: 23.71; 12: 138 | [6 empty] | в т.ч. ОТм
| 4 | М |  |  | 8: 131.62; 10: 131.62; 11: 7.4; 12: 974 | [6 empty] | М
Н | 06.1.01.05 | Кирпич |  |  | 4: 1000 шт; 5: 0.402; 7: 0.402 | [11 empty] | Кирпич
Н | 999-9900 | Строительный мусор |  |  | 4: т; 5: 0.23; 7: 0.23 | [11 empty] | Строительный мусор
|  | ЗТ |  |  | 4: чел.-ч; 5: 35.39; 7: 35.39 | [7 empty] | ЗТ
|  | ЗТм |  |  | 4: чел.-ч; 5: 0.43; 7: 0.43 | [7 empty] | ЗТм
|  | Итого по расценке |  |  | 8: 445.72; 10: 445.72 | [8 empty] | Итого по расценке
|  | ФОТ |  |  | 10: 289.64; 12: 6868 | [7 empty] | ФОТ
| Приказ № 812/пр от 21.12.2020 Прил. п.87 | НР Стены (ремонтно-строительные) |  |  | 4: %; 5: 92; 7: 92; 10: 266.47; 12: 6319 | [7 empty] | НР Стены (ремонтно-строительные)
| Приказ № 774/пр от 11.12.2020 Прил. п.87 | СП Стены (ремонтно-строительные) |  |  | 4: %; 5: 52; 7: 52; 10: 150.61; 12: 3571 | [7 empty] | СП Стены (ремонтно-строительные)
|  | Всего по позиции |  |  | 10: 862.8; 12: 17867 | [9 empty] | Всего по позиции
86 | ФЕР46-04-008-04 | Разборка покрытий кровель: из волнистых и полуволнистых хризотилцементных листов |  |  | 4: 100 м2; 7: 9.3 | [5 empty] | Разборка покрытий кровель: из волнистых и полуволнистых хризотилцементных листов
| 1 | ОТ |  |  | 8: 124.02; 10: 1153.39; 11: 23.71; 12: 27347 | [6 empty] | ОТ
| 2 | ЭМ |  |  | 8: 30.64; 10: 284.95; 11: 9.02; 12: 2570 | [6 empty] | ЭМ
Н | 999-9900 | Строительный мусор |  |  | 4: т; 5: 2.18; 7: 20.274 | [11 empty] | Строительный мусор
|  | ЗТ |  |  | 4: чел.-ч; 5: 15.9; 7: 147.87 | [7 empty] | ЗТ
|  | Итого по расценке |  |  | 8: 154.66; 10: 1438.34 | [8 empty] | Итого по расценке
|  | ФОТ |  |  | 10: 1153.39; 12: 27347 | [7 empty] | ФОТ
| Приказ № 812/пр от 21.12.2020 Прил. п.40.2 | НР Работы по реконструкции зданий и сооружений: разборка отдельных конструктивных элементов здания (сооружения), а также зданий (сооружений) в целом |  |  | 4: %; 5: 91; 7: 91; 10: 1049.58; 12: 24886 | [7 empty] | НР Работы по реконструкции зданий и сооружений: разборка отдельных конструктивных элементов здания (сооружения), а также зданий (сооружений) в целом
| Приказ № 774/пр от 11.12.2020 Прил. п.40.2 | СП Работы по реконструкции зданий и сооружений: разборка отдельных конструктивных элементов здания (сооружения), а также зданий (сооружений) в целом |  |  | 4: %; 5: 52; 7: 52; 10: 599.76; 12: 14220 | [7 empty] | СП Работы по реконструкции зданий и сооружений: разборка отдельных конструктивных элементов здания (сооружения), а также зданий (сооружений) в целом
|  | Всего по позиции |  |  | 10: 3087.68; 12: 69023 | [9 empty] | Всего по позиции
87 | ФЕРр58-1-2 | Разборка деревянных элементов конструкций крыш: стропил со стойками и подкосами из досок |  |  | 4: 100 м2; 7: 9.3 | [5 empty] | Разборка деревянных элементов конструкций крыш: стропил со стойками и подкосами из досок
| 1 | ОТ |  |  | 8: 183.48; 10: 1706.36; 11: 23.71; 12: 40458 | [6 empty] | ОТ
| 2 | ЭМ |  |  | 8: 25.06; 10: 233.06; 11: 9.02; 12: 2102 | [6 empty] | ЭМ
| 3 | в т.ч. ОТм |  |  | 8: 3.92; 10: 36.46; 11: 23.71; 12: 864 | [6 empty] | в т.ч. ОТм
Н | 999-9900 | Строительный мусор |  |  | 4: т; 5: 0.9; 7: 8.37 | [11 empty] | Строительный мусор
|  | ЗТ |  |  | 4: чел.-ч; 5: 22.68; 7: 210.924 | [7 empty] | ЗТ
|  | ЗТм |  |  | 4: чел.-ч; 5: 0.29; 7: 2.697 | [7 empty] | ЗТм
|  | Итого по расценке |  |  | 8: 208.54; 10: 1939.42 | [8 empty] | Итого по расценке
|  | ФОТ |  |  | 10: 1742.82; 12: 41322 | [7 empty] | ФОТ
| Приказ № 812/пр от 21.12.2020 Прил. п.92 | НР Крыши, кровли (ремонтно-строительные) |  |  | 4: %; 5: 90; 7: 90; 10: 1568.54; 12: 37190 | [7 empty] | НР Крыши, кровли (ремонтно-строительные)
| Приказ № 774/пр от 11.12.2020 Прил. п.92 | СП Крыши, кровли (ремонтно-строительные) |  |  | 4: %; 5: 46; 7: 46; 10: 801.7; 12: 19008 | [7 empty] | СП Крыши, кровли (ремонтно-строительные)
|  | Всего по позиции |  |  | 10: 4309.66; 12: 98758 | [9 empty] | Всего по позиции
88 | ФЕРр58-1-1 | Разборка деревянных элементов конструкций крыш: обрешетки из брусков с прозорами |  |  | 4: 100 м2; 7: 9.3 | [5 empty] | Разборка деревянных элементов конструкций крыш: обрешетки из брусков с прозорами
| 1 | ОТ |  |  | 8: 120.37; 10: 1119.44; 11: 23.71; 12: 26542 | [6 empty] | ОТ
| 2 | ЭМ |  |  | 8: 39.74; 10: 369.58; 11: 9.02; 12: 3334 | [6 empty] | ЭМ
| 3 | в т.ч. ОТм |  |  | 8: 6.21; 10: 57.75; 11: 23.71; 12: 1369 | [6 empty] | в т.ч. ОТм
Н | 999-9900 | Строительный мусор |  |  | 4: т; 5: 1.4; 7: 13.02 | [11 empty] | Строительный мусор
|  | ЗТ |  |  | 4: чел.-ч; 5: 15.16; 7: 140.988 | [7 empty] | ЗТ
|  | ЗТм |  |  | 4: чел.-ч; 5: 0.46; 7: 4.278 | [7 empty] | ЗТм
|  | Итого по расценке |  |  | 8: 160.11; 10: 1489.02 | [8 empty] | Итого по расценке
|  | ФОТ |  |  | 10: 1177.19; 12: 27911 | [7 empty] | ФОТ
| Приказ № 812/пр от 21.12.2020 Прил. п.92 | НР Крыши, кровли (ремонтно-строительные) |  |  | 4: %; 5: 90; 7: 90; 10: 1059.47; 12: 25120 | [7 empty] | НР Крыши, кровли (ремонтно-строительные)
| Приказ № 774/пр от 11.12.2020 Прил. п.92 | СП Крыши, кровли (ремонтно-строительные) |  |  | 4: %; 5: 46; 7: 46; 10: 541.51; 12: 12839 | [7 empty] | СП Крыши, кровли (ремонтно-строительные)
|  | Всего по позиции |  |  | 10: 3090; 12: 67835 | [9 empty] | Всего по позиции
89 | ФЕР12-01-011-01 | Демонтаж колпаков над шахтами в два канала |  |  | 4: шт; 7: 12 | [5 empty] | Демонтаж колпаков над шахтами в два канала
| Приказ от 04.09.2019 № 519/пр табл.2 п.2 | Демонтаж (разборка) сборных деревянных конструкций ОЗП=0,8; ЭМ=0,8 к расх.; ЗПМ=0,8; МАТ=0 к расх.; ТЗ=0,8; ТЗМ=0,8 | [21 empty] | Демонтаж (разборка) сборных деревянных конструкций ОЗП=0,8; ЭМ=0,8 к расх.; ЗПМ=0,8; МАТ=0 к расх.; ТЗ=0,8; ТЗМ=0,8
| Приказ от 04.08.2020 № 421/пр п.58б | При применении сметных норм, включенных в сборники ГЭСН (ФЕР, ТЕР), аналогичных технологическим процессам в новом строительстве, в том числе по возведению новых конструктивных элементов ОЗП=1,15; ЭМ=1,25 к расх.; ЗПМ=1,25; ТЗ=1,15; ТЗМ=1,25 | [21 empty] | При применении сметных норм, включенных в сборники ГЭСН (ФЕР, ТЕР), аналогичных технологическим процессам в новом строительстве, в том числе по возведению новых конструктивных элементов ОЗП=1,15; ЭМ=1,25 к расх.; ЗПМ=1,25; ТЗ=1,15; ТЗМ=1,25
| 1 | ОТ |  |  | 8: 16.46; 9: 0.92; 10: 181.72; 11: 23.71; 12: 4309 | [6 empty] | ОТ
| 2 | ЭМ |  |  | 8: 0.66; 9: 1; 10: 7.92; 11: 9.02; 12: 71 | [6 empty] | ЭМ
| 3 | в т.ч. ОТм |  |  | 8: 0.12; 9: 1; 10: 1.44; 11: 23.71; 12: 34 | [6 empty] | в т.ч. ОТм
| 4 | М |  |  | 8: 314.8; 9: 0; 10: 0; 11: 7.4 | [6 empty] | М
|  | ЗТ |  |  | 4: чел.-ч; 5: 1.93; 6: 0.92; 7: 21.3072 | [7 empty] | ЗТ
|  | ЗТм |  |  | 4: чел.-ч; 5: 0.01; 6: 1; 7: 0.12 | [7 empty] | ЗТм
|  | Итого по расценке |  |  | 8: 331.92; 10: 189.64 | [8 empty] | Итого по расценке
|  | ФОТ |  |  | 10: 183.16; 12: 4343 | [7 empty] | ФОТ
| Приказ № 812/пр от 21.12.2020 Прил. п.12, Приказ № 812/пр от 21.12.2020 п.25 | НР Кровли |  |  | % | 109 | 0.9 | 98.1 |  |  | 179.68 |  | 4260 | [7 empty] | НР Кровли
| Приказ № 774/пр от 11.12.2020 Прил. п.12, Приказ № 774/пр от 11.12.2020 п.16 | СП Кровли |  |  | % | 57 | 0.85 | 48.45 |  |  | 88.74 |  | 2104 | [7 empty] | СП Кровли
|  | Всего по позиции |  |  | 10: 458.06; 12: 10744 | [9 empty] | Всего по позиции
90 | ФЕР46-04-012-03 | Разборка деревянных заполнений проемов: дверных и воротных-Разборка деревянного люка |  |  | 4: 100 м2; 7: 0.02 | [5 empty] | Разборка деревянных заполнений проемов: дверных и воротных-Разборка деревянного люка
| 1 | ОТ |  |  | 8: 737.4; 10: 14.75; 11: 23.71; 12: 350 | [6 empty] | ОТ
| 2 | ЭМ |  |  | 8: 241.95; 10: 4.84; 11: 9.02; 12: 44 | [6 empty] | ЭМ
| 3 | в т.ч. ОТм |  |  | 8: 104.49; 10: 2.09; 11: 23.71; 12: 50 | [6 empty] | в т.ч. ОТм
|  | ЗТ |  |  | 4: чел.-ч; 5: 91.15; 7: 1.823 | [7 empty] | ЗТ
|  | ЗТм |  |  | 4: чел.-ч; 5: 7.74; 7: 0.1548 | [7 empty] | ЗТм
|  | Итого по расценке |  |  | 8: 979.35; 10: 19.59 | [8 empty] | Итого по расценке
|  | ФОТ |  |  | 10: 16.84; 12: 400 | [7 empty] | ФОТ
| Приказ № 812/пр от 21.12.2020 Прил. п.40.2 | НР Работы по реконструкции зданий и сооружений: разборка отдельных конструктивных элементов здания (сооружения), а также зданий (сооружений) в целом |  |  | 4: %; 5: 91; 7: 91; 10: 15.32; 12: 364 | [7 empty] | НР Работы по реконструкции зданий и сооружений: разборка отдельных конструктивных элементов здания (сооружения), а также зданий (сооружений) в целом
| Приказ № 774/пр от 11.12.2020 Прил. п.40.2 | СП Работы по реконструкции зданий и сооружений: разборка отдельных конструктивных элементов здания (сооружения), а также зданий (сооружений) в целом |  |  | 4: %; 5: 52; 7: 52; 10: 8.76; 12: 208 | [7 empty] | СП Работы по реконструкции зданий и сооружений: разборка отдельных конструктивных элементов здания (сооружения), а также зданий (сооружений) в целом
|  | Всего по позиции |  |  | 10: 43.67; 12: 966 | [9 empty] | Всего по позиции
91 | ФЕРр58-3-1 | Разборка мелких покрытий и обделок из листовой стали: поясков, сандриков, желобов, отливов, свесов и т.п.- Разборка желобов |  |  | 4: 100 м; 7: 1.66 | [5 empty] | Разборка мелких покрытий и обделок из листовой стали: поясков, сандриков, желобов, отливов, свесов и т.п.- Разборка желобов
| 1 | ОТ |  |  | 8: 70.98; 10: 117.83; 11: 23.71; 12: 2794 | [6 empty] | ОТ
| 2 | ЭМ |  |  | 8: 0.2; 10: 0.33; 11: 9.02; 12: 3 | [6 empty] | ЭМ
Н | 999-9900 | Строительный мусор |  |  | 4: т; 5: 0.12; 7: 0.1992 | [11 empty] | Строительный мусор
|  | ЗТ |  |  | 4: чел.-ч; 5: 9.1; 7: 15.106 | [7 empty] | ЗТ
|  | Итого по расценке |  |  | 8: 71.18; 10: 118.16 | [8 empty] | Итого по расценке
|  | ФОТ |  |  | 10: 117.83; 12: 2794 | [7 empty] | ФОТ
| Приказ № 812/пр от 21.12.2020 Прил. п.92 | НР Крыши, кровли (ремонтно-строительные) |  |  | 4: %; 5: 90; 7: 90; 10: 106.05; 12: 2515 | [7 empty] | НР Крыши, кровли (ремонтно-строительные)
| Приказ № 774/пр от 11.12.2020 Прил. п.92 | СП Крыши, кровли (ремонтно-строительные) |  |  | 4: %; 5: 46; 7: 46; 10: 54.2; 12: 1285 | [7 empty] | СП Крыши, кровли (ремонтно-строительные)
|  | Всего по позиции |  |  | 10: 278.41; 12: 6597 | [9 empty] | Всего по позиции
92 | ФЕРр58-3-2 | Разборка мелких покрытий и обделок из листовой стали: водосточных труб с земли и подмостей |  |  | 4: 100 м; 7: 1.6 | [5 empty] | Разборка мелких покрытий и обделок из листовой стали: водосточных труб с земли и подмостей
| 1 | ОТ |  |  | 8: 88.54; 10: 141.66; 11: 23.71; 12: 3359 | [6 empty] | ОТ
Н | 999-9900 | Строительный мусор |  |  | 4: т; 5: 0.325; 7: 0.52 | [11 empty] | Строительный мусор
|  | ЗТ |  |  | 4: чел.-ч; 5: 11.04; 7: 17.664 | [7 empty] | ЗТ
|  | Итого по расценке |  |  | 8: 88.54; 10: 141.66 | [8 empty] | Итого по расценке
|  | ФОТ |  |  | 10: 141.66; 12: 3359 | [7 empty] | ФОТ
| Приказ № 812/пр от 21.12.2020 Прил. п.92 | НР Крыши, кровли (ремонтно-строительные) |  |  | 4: %; 5: 90; 7: 90; 10: 127.49; 12: 3023 | [7 empty] | НР Крыши, кровли (ремонтно-строительные)
| Приказ № 774/пр от 11.12.2020 Прил. п.92 | СП Крыши, кровли (ремонтно-строительные) |  |  | 4: %; 5: 46; 7: 46; 10: 65.16; 12: 1545 | [7 empty] | СП Крыши, кровли (ремонтно-строительные)
|  | Всего по позиции |  |  | 10: 334.31; 12: 7927 | [9 empty] | Всего по позиции
93 | ФЕР12-01-012-01 | Демонтаж ограждения кровель |  |  | 4: 100 м; 7: 1.62 | [5 empty] | Демонтаж ограждения кровель
| Приказ от 04.09.2019 № 519/пр табл.2 п.4 | Демонтаж (разборка) металлических конструкций ОЗП=0,7; ЭМ=0,7 к расх.; ЗПМ=0,7; МАТ=0 к расх.; ТЗ=0,7; ТЗМ=0,7 | [21 empty] | Демонтаж (разборка) металлических конструкций ОЗП=0,7; ЭМ=0,7 к расх.; ЗПМ=0,7; МАТ=0 к расх.; ТЗ=0,7; ТЗМ=0,7
| Приказ от 04.08.2020 № 421/пр п.58б | При применении сметных норм, включенных в сборники ГЭСН (ФЕР, ТЕР), аналогичных технологическим процессам в новом строительстве, в том числе по возведению новых конструктивных элементов ОЗП=1,15; ЭМ=1,25 к расх.; ЗПМ=1,25; ТЗ=1,15; ТЗМ=1,25 | [21 empty] | При применении сметных норм, включенных в сборники ГЭСН (ФЕР, ТЕР), аналогичных технологическим процессам в новом строительстве, в том числе по возведению новых конструктивных элементов ОЗП=1,15; ЭМ=1,25 к расх.; ЗПМ=1,25; ТЗ=1,15; ТЗМ=1,25
| 1 | ОТ |  |  | 8: 52.27; 9: 0.805; 10: 68.17; 11: 23.71; 12: 1616 | [6 empty] | ОТ
| 2 | ЭМ |  |  | 8: 48.51; 9: 0.875; 10: 68.76; 11: 9.02; 12: 620 | [6 empty] | ЭМ
| 3 | в т.ч. ОТм |  |  | 8: 5.29; 9: 0.875; 10: 7.5; 11: 23.71; 12: 178 | [6 empty] | в т.ч. ОТм
| 4 | М |  |  | 8: 19.41; 9: 0; 10: 0; 11: 7.4 | [6 empty] | М
Н | 07.2.07.13 | Конструкции стальные перил |  |  | 4: т; 5: 0.3; 6: 0; 7: 0 | [11 empty] | Конструкции стальные перил
|  | ЗТ |  |  | 4: чел.-ч; 5: 5.9; 6: 0.805; 7: 7.6942 | [7 empty] | ЗТ
|  | ЗТм |  |  | 4: чел.-ч; 5: 0.41; 6: 0.875; 7: 0.58117 | [7 empty] | ЗТм
|  | Итого по расценке |  |  | 8: 120.19; 10: 136.93 | [8 empty] | Итого по расценке
|  | ФОТ |  |  | 10: 75.67; 12: 1794 | [7 empty] | ФОТ
| Приказ № 812/пр от 21.12.2020 Прил. п.12, Приказ № 812/пр от 21.12.2020 п.25 | НР Кровли |  |  | % | 109 | 0.9 | 98.1 |  |  | 74.23 |  | 1760 | [7 empty] | НР Кровли
| Приказ № 774/пр от 11.12.2020 Прил. п.12, Приказ № 774/пр от 11.12.2020 п.16 | СП Кровли |  |  | % | 57 | 0.85 | 48.45 |  |  | 36.66 |  | 869 | [7 empty] | СП Кровли
|  | Всего по позиции |  |  | 10: 247.82; 12: 4865 | [9 empty] | Всего по позиции
Монтаж кровли. | [17 empty] | Монтаж кровли.
94 | ФЕР12-01-010-01 | Устройство мелких покрытий (брандмауэры, парапеты, свесы и т.п.) из листовой оцинкованной стали (Обшивка вентканалов профнастилом) |  |  | 4: 100 м2; 7: 0.9 | [5 empty] | Устройство мелких покрытий (брандмауэры, парапеты, свесы и т.п.) из листовой оцинкованной стали (Обшивка вентканалов профнастилом)
| Приказ от 04.08.2020 № 421/пр п.58б | При применении сметных норм, включенных в сборники ГЭСН (ФЕР, ТЕР), аналогичных технологическим процессам в новом строительстве, в том числе по возведению новых конструктивных элементов ОЗП=1,15; ЭМ=1,25 к расх.; ЗПМ=1,25; ТЗ=1,15; ТЗМ=1,25 | [21 empty] | При применении сметных норм, включенных в сборники ГЭСН (ФЕР, ТЕР), аналогичных технологическим процессам в новом строительстве, в том числе по возведению новых конструктивных элементов ОЗП=1,15; ЭМ=1,25 к расх.; ЗПМ=1,25; ТЗ=1,15; ТЗМ=1,25
| 1 | ОТ |  |  | 8: 829.12; 9: 1.15; 10: 858.14; 11: 23.71; 12: 20346 | [6 empty] | ОТ
| 2 | ЭМ |  |  | 8: 21.88; 9: 1.25; 10: 24.62; 11: 9.02; 12: 222 | [6 empty] | ЭМ
| 3 | в т.ч. ОТм |  |  | 8: 3.51; 9: 1.25; 10: 3.95; 11: 23.71; 12: 94 | [6 empty] | в т.ч. ОТм
| 4 | М |  |  | 8: 6516.18; 10: 5864.56; 11: 7.4; 12: 43398 | [6 empty] | М
|  | ЗТ |  |  | 4: чел.-ч; 5: 97.2; 6: 1.15; 7: 100.602 | [7 empty] | ЗТ
|  | ЗТм |  |  | 4: чел.-ч; 5: 0.27; 6: 1.25; 7: 0.30375 | [7 empty] | ЗТм
|  | Итого по расценке |  |  | 8: 7367.18; 10: 6747.32 | [8 empty] | Итого по расценке
|  | ФОТ |  |  | 10: 862.09; 12: 20440 | [7 empty] | ФОТ
| Приказ № 812/пр от 21.12.2020 Прил. п.12, Приказ № 812/пр от 21.12.2020 п.25 | НР Кровли |  |  | % | 109 | 0.9 | 98.1 |  |  | 845.71 |  | 20052 | [7 empty] | НР Кровли
| Приказ № 774/пр от 11.12.2020 Прил. п.12, Приказ № 774/пр от 11.12.2020 п.16 | СП Кровли |  |  | % | 57 | 0.85 | 48.45 |  |  | 417.68 |  | 9903 | [7 empty] | СП Кровли
|  | Всего по позиции |  |  | 10: 8010.71; 12: 93921 | [9 empty] | Всего по позиции
95 | ФССЦ-01.7.15.06-0146 | Гвозди толевые круглые, размер 3,0х40 мм |  |  | т |  |  | -0.0036 | 8475 |  | -30.51 | 7.4 | -226 | [5 empty] | Гвозди толевые круглые, размер 3,0х40 мм
|  | Всего по позиции |  |  | 10: -30.51; 12: -226 | [9 empty] | Всего по позиции
96 | ФССЦ-08.3.03.05-0002 | Проволока канатная оцинкованная, диаметр 3 мм |  |  | т |  |  | -0.0108 | 8190 |  | -88.45 | 7.4 | -655 | [5 empty] | Проволока канатная оцинкованная, диаметр 3 мм
|  | Всего по позиции |  |  | 10: -88.45; 12: -655 | [9 empty] | Всего по позиции
97 | ФССЦ-08.3.05.05-0051 | Сталь листовая оцинкованная, толщина 0,5 мм |  |  | т |  |  | -0.513 | 11200 |  | -5745.6 | 7.4 | -42517 | [5 empty] | Сталь листовая оцинкованная, толщина 0,5 мм
|  | Всего по позиции |  |  | 10: -5745.6; 12: -42517 | [9 empty] | Всего по позиции
98 | ФССЦ-08.3.09.04-0018 Применительно | Профнастил оцинкованный с покрытием: полиэстер матовый С10-1100-0,5 (0,4) |  |  | м2 |  |  | 99 | 65 |  | 6435 | 7.4 | 47619 | [5 empty] | Профнастил оцинкованный с покрытием: полиэстер матовый С10-1100-0,5 (0,4)
|  | Всего по позиции |  |  | 10: 6435; 12: 47619 | [9 empty] | Всего по позиции
99 | ФССЦ-01.7.15.14-0072 | Шурупы-саморезы кровельные окрашенные 4,8х38 мм |  |  | 100 шт |  |  | 7.2 | 41.3 |  | 297.36 | 7.4 | 2200 | [5 empty] | Шурупы-саморезы кровельные окрашенные 4,8х38 мм
|  | Всего по позиции |  |  | 10: 297.36; 12: 2200 | [9 empty] | Всего по позиции
100 | ФЕР12-01-011-01 | Устройство колпаков над шахтами в два канала |  |  | 4: шт; 7: 12 | [5 empty] | Устройство колпаков над шахтами в два канала
| Приказ от 04.08.2020 № 421/пр п.58б | При применении сметных норм, включенных в сборники ГЭСН (ФЕР, ТЕР), аналогичных технологическим процессам в новом строительстве, в том числе по возведению новых конструктивных элементов ОЗП=1,15; ЭМ=1,25 к расх.; ЗПМ=1,25; ТЗ=1,15; ТЗМ=1,25 | [21 empty] | При применении сметных норм, включенных в сборники ГЭСН (ФЕР, ТЕР), аналогичных технологическим процессам в новом строительстве, в том числе по возведению новых конструктивных элементов ОЗП=1,15; ЭМ=1,25 к расх.; ЗПМ=1,25; ТЗ=1,15; ТЗМ=1,25
| 1 | ОТ |  |  | 8: 16.46; 9: 1.15; 10: 227.15; 11: 23.71; 12: 5386 | [6 empty] | ОТ
| 2 | ЭМ |  |  | 8: 0.66; 9: 1.25; 10: 9.9; 11: 9.02; 12: 89 | [6 empty] | ЭМ
| 3 | в т.ч. ОТм |  |  | 8: 0.12; 9: 1.25; 10: 1.8; 11: 23.71; 12: 43 | [6 empty] | в т.ч. ОТм
| 4 | М |  |  | 8: 314.8; 10: 3777.6; 11: 7.4; 12: 27954 | [6 empty] | М
|  | ЗТ |  |  | 4: чел.-ч; 5: 1.93; 6: 1.15; 7: 26.634 | [7 empty] | ЗТ
|  | ЗТм |  |  | 4: чел.-ч; 5: 0.01; 6: 1.25; 7: 0.15 | [7 empty] | ЗТм
|  | Итого по расценке |  |  | 8: 331.92; 10: 4014.65 | [8 empty] | Итого по расценке
|  | ФОТ |  |  | 10: 228.95; 12: 5429 | [7 empty] | ФОТ
| Приказ № 812/пр от 21.12.2020 Прил. п.12, Приказ № 812/пр от 21.12.2020 п.25 | НР Кровли |  |  | % | 109 | 0.9 | 98.1 |  |  | 224.6 |  | 5326 | [7 empty] | НР Кровли
| Приказ № 774/пр от 11.12.2020 Прил. п.12, Приказ № 774/пр от 11.12.2020 п.16 | СП Кровли |  |  | % | 57 | 0.85 | 48.45 |  |  | 110.93 |  | 2630 | [7 empty] | СП Кровли
|  | Всего по позиции |  |  | 10: 4350.18; 12: 41385 | [9 empty] | Всего по позиции
101 | ФЕР12-01-011-02 | На каждые последующие два канала сверх двух добавлять к расценке 12-01-011-01 |  |  | 4: шт; 7: 28 | [5 empty] | На каждые последующие два канала сверх двух добавлять к расценке 12-01-011-01
| Приказ от 04.08.2020 № 421/пр п.58б | При применении сметных норм, включенных в сборники ГЭСН (ФЕР, ТЕР), аналогичных технологическим процессам в новом строительстве, в том числе по возведению новых конструктивных элементов ОЗП=1,15; ЭМ=1,25 к расх.; ЗПМ=1,25; ТЗ=1,15; ТЗМ=1,25 | [21 empty] | При применении сметных норм, включенных в сборники ГЭСН (ФЕР, ТЕР), аналогичных технологическим процессам в новом строительстве, в том числе по возведению новых конструктивных элементов ОЗП=1,15; ЭМ=1,25 к расх.; ЗПМ=1,25; ТЗ=1,15; ТЗМ=1,25
| 1 | ОТ |  |  | 8: 7.93; 9: 1.15; 10: 255.35; 11: 23.71; 12: 6054 | [6 empty] | ОТ
| 2 | ЭМ |  |  | 8: 0.66; 9: 1.25; 10: 23.1; 11: 9.02; 12: 208 | [6 empty] | ЭМ
| 3 | в т.ч. ОТм |  |  | 8: 0.12; 9: 1.25; 10: 4.2; 11: 23.71; 12: 100 | [6 empty] | в т.ч. ОТм
| 4 | М |  |  | 8: 158; 10: 4424; 11: 7.4; 12: 32738 | [6 empty] | М
|  | ЗТ |  |  | 4: чел.-ч; 5: 0.93; 6: 1.15; 7: 29.946 | [7 empty] | ЗТ
|  | ЗТм |  |  | 4: чел.-ч; 5: 0.01; 6: 1.25; 7: 0.35 | [7 empty] | ЗТм
|  | Итого по расценке |  |  | 8: 166.59; 10: 4702.45 | [8 empty] | Итого по расценке
|  | ФОТ |  |  | 10: 259.55; 12: 6154 | [7 empty] | ФОТ
| Приказ № 812/пр от 21.12.2020 Прил. п.12, Приказ № 812/пр от 21.12.2020 п.25 | НР Кровли |  |  | % | 109 | 0.9 | 98.1 |  |  | 254.62 |  | 6037 | [7 empty] | НР Кровли
| Приказ № 774/пр от 11.12.2020 Прил. п.12, Приказ № 774/пр от 11.12.2020 п.16 | СП Кровли |  |  | % | 57 | 0.85 | 48.45 |  |  | 125.75 |  | 2982 | [7 empty] | СП Кровли
|  | Всего по позиции |  |  | 10: 5082.82; 12: 48019 | [9 empty] | Всего по позиции
102 | ФЕР16-04-004-02 | Прокладка внутренних трубопроводов канализации из полипропиленовых труб диаметром: 110 мм (вывод фановых труб из ПВХ Д=110 мм) |  |  | 4: 100 м; 7: 0.36 | [5 empty] | Прокладка внутренних трубопроводов канализации из полипропиленовых труб диаметром: 110 мм (вывод фановых труб из ПВХ Д=110 мм)
| Приказ от 04.08.2020 № 421/пр п.58б | При применении сметных норм, включенных в сборники ГЭСН (ФЕР, ТЕР), аналогичных технологическим процессам в новом строительстве, в том числе по возведению новых конструктивных элементов ОЗП=1,15; ЭМ=1,25 к расх.; ЗПМ=1,25; ТЗ=1,15; ТЗМ=1,25 | [21 empty] | При применении сметных норм, включенных в сборники ГЭСН (ФЕР, ТЕР), аналогичных технологическим процессам в новом строительстве, в том числе по возведению новых конструктивных элементов ОЗП=1,15; ЭМ=1,25 к расх.; ЗПМ=1,25; ТЗ=1,15; ТЗМ=1,25
| 1 | ОТ |  |  | 8: 524.8; 9: 1.15; 10: 217.27; 11: 23.71; 12: 5151 | [6 empty] | ОТ
| 2 | ЭМ |  |  | 8: 41.24; 9: 1.25; 10: 18.56; 11: 9.02; 12: 167 | [6 empty] | ЭМ
| 3 | в т.ч. ОТм |  |  | 8: 5.87; 9: 1.25; 10: 2.64; 11: 23.71; 12: 63 | [6 empty] | в т.ч. ОТм
| 4 | М |  |  | 8: 58.29; 10: 20.98; 11: 7.4; 12: 155 | [6 empty] | М
П,Н | 18.1.02.01 | Задвижки |  |  | 4: шт; 5: 0; 7: 0 | [11 empty] | Задвижки
П,Н | 23.1.02.07 | Крепления |  |  | 4: кг; 5: 0; 7: 0 | [11 empty] | Крепления
Н | 24.3.02.02 | Трубы безнапорные канализационные из полипропилена |  |  | 4: м; 5: 99.8; 7: 35.928 | [11 empty] | Трубы безнапорные канализационные из полипропилена
П,Н | 24.3.05.19 | Фасонные и соединительные части к полипропиленовым трубам |  |  | 4: шт; 5: 0; 7: 0 | [11 empty] | Фасонные и соединительные части к полипропиленовым трубам
|  | ЗТ |  |  | 4: чел.-ч; 5: 55.83; 6: 1.15; 7: 23.1136 | [7 empty] | ЗТ
|  | ЗТм |  |  | 4: чел.-ч; 5: 0.46; 6: 1.25; 7: 0.207 | [7 empty] | ЗТм
|  | Итого по расценке |  |  | 8: 624.33; 10: 256.81 | [8 empty] | Итого по расценке
|  | ФОТ |  |  | 10: 219.91; 12: 5214 | [7 empty] | ФОТ
| Приказ № 812/пр от 21.12.2020 Прил. п.16, Приказ № 812/пр от 21.12.2020 п.25 | НР Сантехнические работы - внутренние (трубопроводы, водопровод, канализация, отопление, газоснабжение, вентиляция и кондиционирование воздуха) |  |  | % | 121 | 0.9 | 108.9 |  |  | 239.48 |  | 5678 | [7 empty] | НР Сантехнические работы - внутренние (трубопроводы, водопровод, канализация, отопление, газоснабжение, вентиляция и кондиционирование воздуха)
| Приказ № 774/пр от 11.12.2020 Прил. п.16, Приказ № 774/пр от 11.12.2020 п.16 | СП Сантехнические работы - внутренние (трубопроводы, водопровод, канализация, отопление, газоснабжение, вентиляция и кондиционирование воздуха) |  |  | % | 72 | 0.85 | 61.2 |  |  | 134.58 |  | 3191 | [7 empty] | СП Сантехнические работы - внутренние (трубопроводы, водопровод, канализация, отопление, газоснабжение, вентиляция и кондиционирование воздуха)
|  | Всего по позиции |  |  | 10: 630.87; 12: 14342 | [9 empty] | Всего по позиции
103 | ФССЦ-24.3.02.02-0020 | Трубы полипропиленовые раструбные для систем водоотведения, диаметр 110 мм, длина 3,0 м |  |  | шт |  |  | 12 | 91.33 |  | 1095.96 | 7.4 | 8110 | [5 empty] | Трубы полипропиленовые раструбные для систем водоотведения, диаметр 110 мм, длина 3,0 м
|  | Всего по позиции |  |  | 10: 1095.96; 12: 8110 | [9 empty] | Всего по позиции
104 | ФЕР10-01-002-01 | Установка стропил (элементов каркаса стропильной системы кровли (мауэрлат, лежни, подкосы, стойки) |  |  | 4: м3; 7: 26.5 | [5 empty] | Установка стропил (элементов каркаса стропильной системы кровли (мауэрлат, лежни, подкосы, стойки)
| Приказ от 04.08.2020 № 421/пр п.58б | При применении сметных норм, включенных в сборники ГЭСН (ФЕР, ТЕР), аналогичных технологическим процессам в новом строительстве, в том числе по возведению новых конструктивных элементов ОЗП=1,15; ЭМ=1,25 к расх.; ЗПМ=1,25; ТЗ=1,15; ТЗМ=1,25 | [21 empty] | При применении сметных норм, включенных в сборники ГЭСН (ФЕР, ТЕР), аналогичных технологическим процессам в новом строительстве, в том числе по возведению новых конструктивных элементов ОЗП=1,15; ЭМ=1,25 к расх.; ЗПМ=1,25; ТЗ=1,15; ТЗМ=1,25
| 1 | ОТ |  |  | 8: 197.78; 9: 1.15; 10: 6027.35; 11: 23.71; 12: 142908 | [6 empty] | ОТ
| 2 | ЭМ |  |  | 8: 31.77; 9: 1.25; 10: 1052.38; 11: 9.02; 12: 9492 | [6 empty] | ЭМ
| 3 | в т.ч. ОТм |  |  | 8: 4.58; 9: 1.25; 10: 151.71; 11: 23.71; 12: 3597 | [6 empty] | в т.ч. ОТм
| 4 | М |  |  | 8: 2068.16; 10: 54806.24; 11: 7.4; 12: 405566 | [6 empty] | М
|  | ЗТ |  |  | 4: чел.-ч; 5: 23.8; 6: 1.15; 7: 725.305 | [7 empty] | ЗТ
|  | ЗТм |  |  | 4: чел.-ч; 5: 0.37; 6: 1.25; 7: 12.2562 | [7 empty] | ЗТм
|  | Итого по расценке |  |  | 8: 2297.71; 10: 61885.97 | [8 empty] | Итого по расценке
|  | ФОТ |  |  | 10: 6179.06; 12: 146505 | [7 empty] | ФОТ
| Приказ № 812/пр от 21.12.2020 Прил. п.10, Приказ № 812/пр от 21.12.2020 п.25 | НР Деревянные конструкции |  |  | % | 108 | 0.9 | 97.2 |  |  | 6006.05 |  | 142403 | [7 empty] | НР Деревянные конструкции
| Приказ № 774/пр от 11.12.2020 Прил. п.10, Приказ № 774/пр от 11.12.2020 п.16 | СП Деревянные конструкции |  |  | % | 55 | 0.85 | 46.75 |  |  | 2888.71 |  | 68491 | [7 empty] | СП Деревянные конструкции
|  | Всего по позиции |  |  | 10: 70780.73; 12: 768860 | [9 empty] | Всего по позиции
105 | ФЕР12-01-034-02 | Устройство обрешетки с прозорами из брусков (+ контробрешетка) |  |  | 4: 100 м2; 7: 9.8 | [5 empty] | Устройство обрешетки с прозорами из брусков (+ контробрешетка)
| Приказ от 04.08.2020 № 421/пр п.58б | При применении сметных норм, включенных в сборники ГЭСН (ФЕР, ТЕР), аналогичных технологическим процессам в новом строительстве, в том числе по возведению новых конструктивных элементов ОЗП=1,15; ЭМ=1,25 к расх.; ЗПМ=1,25; ТЗ=1,15; ТЗМ=1,25 | [21 empty] | При применении сметных норм, включенных в сборники ГЭСН (ФЕР, ТЕР), аналогичных технологическим процессам в новом строительстве, в том числе по возведению новых конструктивных элементов ОЗП=1,15; ЭМ=1,25 к расх.; ЗПМ=1,25; ТЗ=1,15; ТЗМ=1,25
| 1 | ОТ |  |  | 8: 105.72; 9: 1.15; 10: 1191.46; 11: 23.71; 12: 28250 | [6 empty] | ОТ
| 2 | ЭМ |  |  | 8: 86.93; 9: 1.25; 10: 1064.89; 11: 9.02; 12: 9605 | [6 empty] | ЭМ
| 3 | в т.ч. ОТм |  |  | 8: 13.59; 9: 1.25; 10: 166.48; 11: 23.71; 12: 3947 | [6 empty] | в т.ч. ОТм
| 4 | М |  |  | 8: 408.59; 10: 4004.18; 11: 7.4; 12: 29631 | [6 empty] | М
|  | ЗТ |  |  | 4: чел.-ч; 5: 12.94; 6: 1.15; 7: 145.8338 | [7 empty] | ЗТ
|  | ЗТм |  |  | 4: чел.-ч; 5: 1.01; 6: 1.25; 7: 12.3725 | [7 empty] | ЗТм
|  | Итого по расценке |  |  | 8: 601.24; 10: 6260.53 | [8 empty] | Итого по расценке
|  | ФОТ |  |  | 10: 1357.94; 12: 32197 | [7 empty] | ФОТ
| Приказ № 812/пр от 21.12.2020 Прил. п.12, Приказ № 812/пр от 21.12.2020 п.25 | НР Кровли |  |  | % | 109 | 0.9 | 98.1 |  |  | 1332.14 |  | 31585 | [7 empty] | НР Кровли
| Приказ № 774/пр от 11.12.2020 Прил. п.12, Приказ № 774/пр от 11.12.2020 п.16 | СП Кровли |  |  | % | 57 | 0.85 | 48.45 |  |  | 657.92 |  | 15599 | [7 empty] | СП Кровли
|  | Всего по позиции |  |  | 10: 8250.59; 12: 114670 | [9 empty] | Всего по позиции
106 | ФССЦ-11.1.03.01-0076 | Бруски обрезные, хвойных пород, длина 2-6,5 м, толщина 40-60 мм, сорт III |  |  | м3 |  |  | -3.92 | 976.56 |  | -3828.12 | 7.4 | -28328 | [5 empty] | Бруски обрезные, хвойных пород, длина 2-6,5 м, толщина 40-60 мм, сорт III
|  | Всего по позиции |  |  | 10: -3828.12; 12: -28328 | [9 empty] | Всего по позиции
107 | ФССЦ-11.1.03.06-0086 | Доска обрезная, хвойных пород, ширина 75-150 мм, толщина 25 мм, длина 4-6,5 м, сорт II (расход принят по проекту) |  |  | м3 |  |  | 10 | 1375 |  | 13750 | 7.4 | 101750 | [5 empty] | Доска обрезная, хвойных пород, ширина 75-150 мм, толщина 25 мм, длина 4-6,5 м, сорт II (расход принят по проекту)
|  | Всего по позиции |  |  | 10: 13750; 12: 101750 | [9 empty] | Всего по позиции
108 | ФССЦ-11.1.03.07-0002 | Заготовки брусковые, хвойных и лиственных пород, длина 1 м и более, ширина 40-75 мм, толщина: 22-32 мм, II сорт |  |  | м3 |  |  | 1.4 | 1664.66 |  | 2330.52 | 7.4 | 17246 | [5 empty] | Заготовки брусковые, хвойных и лиственных пород, длина 1 м и более, ширина 40-75 мм, толщина: 22-32 мм, II сорт
|  | Всего по позиции |  |  | 10: 2330.52; 12: 17246 | [9 empty] | Всего по позиции
109 | ФЕР26-02-018-03 | Огнебиозащитное покрытие деревянных поверхностей готовыми составами для обеспечения: показателей пожарной опасности древесины Г1, РП1, В1, Д2, Т2, по НПБ 244 и для получения трудногорючей и медленно распространяющей пламя древесины по ГОСТ 12.1.044 |  |  | 4: 100 м2; 7: 13.23 | [5 empty] | Огнебиозащитное покрытие деревянных поверхностей готовыми составами для обеспечения: показателей пожарной опасности древесины Г1, РП1, В1, Д2, Т2, по НПБ 244 и для получения трудногорючей и медленно распространяющей пламя древесины по ГОСТ 12.1.044
| Приказ от 04.08.2020 № 421/пр п.58б | При применении сметных норм, включенных в сборники ГЭСН (ФЕР, ТЕР), аналогичных технологическим процессам в новом строительстве, в том числе по возведению новых конструктивных элементов ОЗП=1,15; ЭМ=1,25 к расх.; ЗПМ=1,25; ТЗ=1,15; ТЗМ=1,25 | [21 empty] | При применении сметных норм, включенных в сборники ГЭСН (ФЕР, ТЕР), аналогичных технологическим процессам в новом строительстве, в том числе по возведению новых конструктивных элементов ОЗП=1,15; ЭМ=1,25 к расх.; ЗПМ=1,25; ТЗ=1,15; ТЗМ=1,25
| 1 | ОТ |  |  | 8: 30.37; 9: 1.15; 10: 462.06; 11: 23.71; 12: 10955 | [6 empty] | ОТ
| 2 | ЭМ |  |  | 8: 11.76; 9: 1.25; 10: 194.48; 11: 9.02; 12: 1754 | [6 empty] | ЭМ
Н | 14.2.02.11 | Составы огнезащитные |  |  | 4: т; 5: 0.0412; 7: 0.54508 | [11 empty] | Составы огнезащитные
|  | ЗТ |  |  | 4: чел.-ч; 5: 3.56; 6: 1.15; 7: 54.1636 | [7 empty] | ЗТ
|  | Итого по расценке |  |  | 8: 42.13; 10: 656.54 | [8 empty] | Итого по расценке
|  | ФОТ |  |  | 10: 462.06; 12: 10955 | [7 empty] | ФОТ
| Приказ № 812/пр от 21.12.2020 Прил. п.20, Приказ № 812/пр от 21.12.2020 п.25 | НР Теплоизоляционные работы |  |  | % | 97 | 0.9 | 87.3 |  |  | 403.38 |  | 9564 | [7 empty] | НР Теплоизоляционные работы
| Приказ № 774/пр от 11.12.2020 Прил. п.20, Приказ № 774/пр от 11.12.2020 п.16 | СП Теплоизоляционные работы |  |  | % | 55 | 0.85 | 46.75 |  |  | 216.01 |  | 5121 | [7 empty] | СП Теплоизоляционные работы
|  | Всего по позиции |  |  | 10: 1275.93; 12: 27394 | [9 empty] | Всего по позиции
110 | ФССЦ-14.2.06.01-0004 | Антисептик-антипирен «ПИРИЛАКС» для древесины (или аналог) |  |  | кг |  |  | 545.076 | 16.34 |  | 8906.54 | 7.4 | 65908 | [5 empty] | Антисептик-антипирен «ПИРИЛАКС» для древесины (или аналог)
|  | Всего по позиции |  |  | 10: 8906.54; 12: 65908 | [9 empty] | Всего по позиции
111 | ФЕР12-01-037-04 | Устройство подкровельной пленочной гидроизоляции |  |  | 4: 100 м2; 7: 9.8 | [5 empty] | Устройство подкровельной пленочной гидроизоляции
| Приказ от 04.08.2020 № 421/пр п.58б | При применении сметных норм, включенных в сборники ГЭСН (ФЕР, ТЕР), аналогичных технологическим процессам в новом строительстве, в том числе по возведению новых конструктивных элементов ОЗП=1,15; ЭМ=1,25 к расх.; ЗПМ=1,25; ТЗ=1,15; ТЗМ=1,25 | [21 empty] | При применении сметных норм, включенных в сборники ГЭСН (ФЕР, ТЕР), аналогичных технологическим процессам в новом строительстве, в том числе по возведению новых конструктивных элементов ОЗП=1,15; ЭМ=1,25 к расх.; ЗПМ=1,25; ТЗ=1,15; ТЗМ=1,25
| 1 | ОТ |  |  | 8: 478.71; 9: 1.15; 10: 5395.06; 11: 23.71; 12: 127917 | [6 empty] | ОТ
| 2 | ЭМ |  |  | 8: 1.82; 9: 1.25; 10: 22.3; 11: 9.02; 12: 201 | [6 empty] | ЭМ
| 3 | в т.ч. ОТм |  |  | 8: 0.29; 9: 1.25; 10: 3.55; 11: 23.71; 12: 84 | [6 empty] | в т.ч. ОТм
| 4 | М |  |  | 8: 3877.59; 10: 38000.38; 11: 7.4; 12: 281203 | [6 empty] | М
|  | ЗТ |  |  | 4: чел.-ч; 5: 52.78; 6: 1.15; 7: 594.8306 | [7 empty] | ЗТ
|  | ЗТм |  |  | 4: чел.-ч; 5: 0.02; 6: 1.25; 7: 0.245 | [7 empty] | ЗТм
|  | Итого по расценке |  |  | 8: 4358.12; 10: 43417.74 | [8 empty] | Итого по расценке
|  | ФОТ |  |  | 10: 5398.61; 12: 128001 | [7 empty] | ФОТ
| Приказ № 812/пр от 21.12.2020 Прил. п.12, Приказ № 812/пр от 21.12.2020 п.25 | НР Кровли |  |  | % | 109 | 0.9 | 98.1 |  |  | 5296.04 |  | 125569 | [7 empty] | НР Кровли
| Приказ № 774/пр от 11.12.2020 Прил. п.12, Приказ № 774/пр от 11.12.2020 п.16 | СП Кровли |  |  | % | 57 | 0.85 | 48.45 |  |  | 2615.63 |  | 62016 | [7 empty] | СП Кровли
|  | Всего по позиции |  |  | 10: 51329.41; 12: 596906 | [9 empty] | Всего по позиции
112 | ФССЦ-01.7.06.01-0011 | Ленты герметизирующие гидроизоляционные, пароизоляционные бутилкаучуковые, дублированные холстом с одной стороны, с липким слоем с одной стороны, цвет серый, ширина 100 мм, толщина 1,5 мм |  |  | м |  |  | -726.474 | 24.91 |  | -18096.47 | 7.4 | -133914 | [5 empty] | Ленты герметизирующие гидроизоляционные, пароизоляционные бутилкаучуковые, дублированные холстом с одной стороны, с липким слоем с одной стороны, цвет серый, ширина 100 мм, толщина 1,5 мм
|  | Всего по позиции |  |  | 10: -18096.47; 12: -133914 | [9 empty] | Всего по позиции
113 | ФЕР12-01-023-02 | Устройство кровли из металлочерепицы по готовым прогонам: средней сложности |  |  | 4: 100 м2; 7: 9.8 | [5 empty] | Устройство кровли из металлочерепицы по готовым прогонам: средней сложности
| Приказ от 04.08.2020 № 421/пр п.58б | При применении сметных норм, включенных в сборники ГЭСН (ФЕР, ТЕР), аналогичных технологическим процессам в новом строительстве, в том числе по возведению новых конструктивных элементов ОЗП=1,15; ЭМ=1,25 к расх.; ЗПМ=1,25; ТЗ=1,15; ТЗМ=1,25 | [21 empty] | При применении сметных норм, включенных в сборники ГЭСН (ФЕР, ТЕР), аналогичных технологическим процессам в новом строительстве, в том числе по возведению новых конструктивных элементов ОЗП=1,15; ЭМ=1,25 к расх.; ЗПМ=1,25; ТЗ=1,15; ТЗМ=1,25
| 1 | ОТ |  |  | 8: 344.48; 9: 1.15; 10: 3882.29; 11: 23.71; 12: 92049 | [6 empty] | ОТ
| 2 | ЭМ |  |  | 8: 98.67; 9: 1.25; 10: 1208.71; 11: 9.02; 12: 10903 | [6 empty] | ЭМ
| 3 | в т.ч. ОТм |  |  | 8: 14.69; 9: 1.25; 10: 179.95; 11: 23.71; 12: 4267 | [6 empty] | в т.ч. ОТм
| 4 | М |  |  | 8: 922; 10: 9035.6; 11: 7.4; 12: 66863 | [6 empty] | М
П,Н | 08.1.02.07 | Дополнительные элементы металлочерепичной кровли: разжелобки, коньки, ендовы, карнизные и торцевые планки, заглушки и т.д. |  |  | 4: шт; 5: 0; 7: 0 | [11 empty] | Дополнительные элементы металлочерепичной кровли: разжелобки, коньки, ендовы, карнизные и торцевые планки, заглушки и т.д.
Н | 12.1.03.02 | Металлочерепица |  |  | 4: м2; 5: 128; 7: 1254.4 | [11 empty] | Металлочерепица
|  | ЗТ |  |  | 4: чел.-ч; 5: 39.87; 6: 1.15; 7: 449.3349 | [7 empty] | ЗТ
|  | ЗТм |  |  | 4: чел.-ч; 5: 1.14; 6: 1.25; 7: 13.965 | [7 empty] | ЗТм
|  | Итого по расценке |  |  | 8: 1365.15; 10: 14126.6 | [8 empty] | Итого по расценке
|  | ФОТ |  |  | 10: 4062.24; 12: 96316 | [7 empty] | ФОТ
| Приказ № 812/пр от 21.12.2020 Прил. п.12, Приказ № 812/пр от 21.12.2020 п.25 | НР Кровли |  |  | % | 109 | 0.9 | 98.1 |  |  | 3985.06 |  | 94486 | [7 empty] | НР Кровли
| Приказ № 774/пр от 11.12.2020 Прил. п.12, Приказ № 774/пр от 11.12.2020 п.16 | СП Кровли |  |  | % | 57 | 0.85 | 48.45 |  |  | 1968.16 |  | 46665 | [7 empty] | СП Кровли
|  | Всего по позиции |  |  | 10: 20079.82; 12: 310966 | [9 empty] | Всего по позиции
114 | ФССЦ-12.1.03.02-0001 Применительно | Металлочерепица «Монтеррей» |  |  | м2 |  |  | 1254.4 | 70.5 |  | 88435.2 | 7.4 | 654420 | [5 empty] | Металлочерепица «Монтеррей»
|  | Всего по позиции |  |  | 10: 88435.2; 12: 654420 | [9 empty] | Всего по позиции
115 | ФССЦ-08.1.02.07-0034 | Дополнительные элементы металлочерепичной кровли коньковый элемент, разжелобки, профили с покрытием (коньки, ендова внутренняя, ендова наружная) |  |  | м2 |  |  | 62.5 | 164.28 |  | 10267.5 | 7.4 | 75980 | [5 empty] | Дополнительные элементы металлочерепичной кровли коньковый элемент, разжелобки, профили с покрытием (коньки, ендова внутренняя, ендова наружная)
|  | Всего по позиции |  |  | 10: 10267.5; 12: 75980 | [9 empty] | Всего по позиции
116 | ФССЦ-12.1.01.05-0033 | Планка торцевая металлическая для металлочерепичной кровли, окрашенная, ширина до 120 мм, высота до 145 мм, длина 2000 мм (планка примыкания наружная, планка примыкания внутренняя,ветровик) |  |  | шт |  |  | 57.5 | 84.42 |  | 4854.15 | 7.4 | 35921 | [5 empty] | Планка торцевая металлическая для металлочерепичной кровли, окрашенная, ширина до 120 мм, высота до 145 мм, длина 2000 мм (планка примыкания наружная, планка примыкания внутренняя,ветровик)
|  | Всего по позиции |  |  | 10: 4854.15; 12: 35921 | [9 empty] | Всего по позиции
117 | ФССЦ-08.1.02.03-0102 | Уголок из оцинкованной стали с покрытием: Полиэстер внутренний размером 50х50 мм (наружный) |  |  | м |  |  | 210 | 14.76 |  | 3099.6 | 7.4 | 22937 | [5 empty] | Уголок из оцинкованной стали с покрытием: Полиэстер внутренний размером 50х50 мм (наружный)
|  | Всего по позиции |  |  | 10: 3099.6; 12: 22937 | [9 empty] | Всего по позиции
118 | ФЕР12-01-032-01 | Монтаж снегозадержателя: уголкового |  |  | 4: 100 м; 7: 1.61 | [5 empty] | Монтаж снегозадержателя: уголкового
| Приказ от 04.08.2020 № 421/пр п.58б | При применении сметных норм, включенных в сборники ГЭСН (ФЕР, ТЕР), аналогичных технологическим процессам в новом строительстве, в том числе по возведению новых конструктивных элементов ОЗП=1,15; ЭМ=1,25 к расх.; ЗПМ=1,25; ТЗ=1,15; ТЗМ=1,25 | [21 empty] | При применении сметных норм, включенных в сборники ГЭСН (ФЕР, ТЕР), аналогичных технологическим процессам в новом строительстве, в том числе по возведению новых конструктивных элементов ОЗП=1,15; ЭМ=1,25 к расх.; ЗПМ=1,25; ТЗ=1,15; ТЗМ=1,25
| 1 | ОТ |  |  | 8: 28.09; 9: 1.15; 10: 52.01; 11: 23.71; 12: 1233 | [6 empty] | ОТ
| 2 | ЭМ |  |  | 8: 12.66; 9: 1.25; 10: 25.48; 11: 9.02; 12: 230 | [6 empty] | ЭМ
| 3 | в т.ч. ОТм |  |  | 8: 2.44; 9: 1.25; 10: 4.91; 11: 23.71; 12: 116 | [6 empty] | в т.ч. ОТм
П,Н | 07.2.07.13 | Конструкции стальные |  |  | 4: т; 5: 0; 7: 0 | [11 empty] | Конструкции стальные
|  | ЗТ |  |  | 4: чел.-ч; 5: 3.06; 6: 1.15; 7: 5.6656 | [7 empty] | ЗТ
|  | ЗТм |  |  | 4: чел.-ч; 5: 0.21; 6: 1.25; 7: 0.42262 | [7 empty] | ЗТм
|  | Итого по расценке |  |  | 8: 40.75; 10: 77.49 | [8 empty] | Итого по расценке
|  | ФОТ |  |  | 10: 56.92; 12: 1349 | [7 empty] | ФОТ
| Приказ № 812/пр от 21.12.2020 Прил. п.12, Приказ № 812/пр от 21.12.2020 п.25 | НР Кровли |  |  | % | 109 | 0.9 | 98.1 |  |  | 55.84 |  | 1323 | [7 empty] | НР Кровли
| Приказ № 774/пр от 11.12.2020 Прил. п.12, Приказ № 774/пр от 11.12.2020 п.16 | СП Кровли |  |  | % | 57 | 0.85 | 48.45 |  |  | 27.58 |  | 654 | [7 empty] | СП Кровли
|  | Всего по позиции |  |  | 10: 160.91; 12: 3440 | [9 empty] | Всего по позиции
119 | ФССЦ-12.1.01.05-0031 | Планка снегозадержателя металлическая для металлочерепичной кровли, окрашенная, размер 95х65 мм, длина 2000 мм |  |  | шт |  |  | 80.5 | 144.34 |  | 11619.37 | 7.4 | 85983 | [5 empty] | Планка снегозадержателя металлическая для металлочерепичной кровли, окрашенная, размер 95х65 мм, длина 2000 мм
|  | Всего по позиции |  |  | 10: 11619.37; 12: 85983 | [9 empty] | Всего по позиции
120 | ФЕР46-03-013-45 | Сверление горизонтальных отверстий в бетонных конструкциях стен перфоратором глубиной 200 мм диаметром: до 20 мм |  |  | 4: 100 отверстий; 7: 3.08 | [5 empty] | Сверление горизонтальных отверстий в бетонных конструкциях стен перфоратором глубиной 200 мм диаметром: до 20 мм
| 1 | ОТ |  |  | 8: 47.26; 10: 145.56; 11: 23.71; 12: 3451 | [6 empty] | ОТ
П,Н | 01.7.17.09 | Сверла, буры |  |  | 4: шт; 5: 0; 7: 0 | [11 empty] | Сверла, буры
|  | ЗТ |  |  | 4: чел.-ч; 5: 5.54; 7: 17.0632 | [7 empty] | ЗТ
|  | Итого по расценке |  |  | 8: 47.26; 10: 145.56 | [8 empty] | Итого по расценке
|  | ФОТ |  |  | 10: 145.56; 12: 3451 | [7 empty] | ФОТ
| Приказ № 812/пр от 21.12.2020 Прил. п.40.1 | НР Работы по реконструкции зданий и сооружений: усиление и замена существующих конструкций, возведение отдельных конструктивных элементов |  |  | 4: %; 5: 103; 7: 103; 10: 149.93; 12: 3555 | [7 empty] | НР Работы по реконструкции зданий и сооружений: усиление и замена существующих конструкций, возведение отдельных конструктивных элементов
| Приказ № 774/пр от 11.12.2020 Прил. п.40.1 | СП Работы по реконструкции зданий и сооружений: усиление и замена существующих конструкций, возведение отдельных конструктивных элементов |  |  | 4: %; 5: 59; 7: 59; 10: 85.88; 12: 2036 | [7 empty] | СП Работы по реконструкции зданий и сооружений: усиление и замена существующих конструкций, возведение отдельных конструктивных элементов
|  | Всего по позиции |  |  | 10: 381.37; 12: 9042 | [9 empty] | Всего по позиции
121 | ФЕР46-03-013-58 | На каждые 10 мм изменения глубины сверления добавлять или исключать: к расценке 46-03-013-45 |  |  | 4: 100 отверстий; 7: 3.08 | [5 empty] | На каждые 10 мм изменения глубины сверления добавлять или исключать: к расценке 46-03-013-45
| 1 | ОТ |  |  | 8: 1.79; 10: 5.51; 11: 23.71; 12: 131 | [6 empty] | ОТ
П,Н | 01.7.17.09 | Сверла, буры |  |  | 4: шт; 5: 0; 7: 0 | [11 empty] | Сверла, буры
|  | ЗТ |  |  | 4: чел.-ч; 5: 0.21; 7: 0.6468 | [7 empty] | ЗТ
|  | Итого по расценке |  |  | 8: 1.79; 10: 5.51 | [8 empty] | Итого по расценке
|  | ФОТ |  |  | 10: 5.51; 12: 131 | [7 empty] | ФОТ
| Приказ № 812/пр от 21.12.2020 Прил. п.40.1 | НР Работы по реконструкции зданий и сооружений: усиление и замена существующих конструкций, возведение отдельных конструктивных элементов |  |  | 4: %; 5: 103; 7: 103; 10: 5.68; 12: 135 | [7 empty] | НР Работы по реконструкции зданий и сооружений: усиление и замена существующих конструкций, возведение отдельных конструктивных элементов
| Приказ № 774/пр от 11.12.2020 Прил. п.40.1 | СП Работы по реконструкции зданий и сооружений: усиление и замена существующих конструкций, возведение отдельных конструктивных элементов |  |  | 4: %; 5: 59; 7: 59; 10: 3.25; 12: 77 | [7 empty] | СП Работы по реконструкции зданий и сооружений: усиление и замена существующих конструкций, возведение отдельных конструктивных элементов
|  | Всего по позиции |  |  | 10: 14.44; 12: 343 | [9 empty] | Всего по позиции
122 | ФЕР09-07-030-04 | Установка закладных деталей: до 4 кг |  |  | 4: т; 7: 0.00924 | [5 empty] | Установка закладных деталей: до 4 кг
| Приказ от 04.08.2020 № 421/пр п.58б | При применении сметных норм, включенных в сборники ГЭСН (ФЕР, ТЕР), аналогичных технологическим процессам в новом строительстве, в том числе по возведению новых конструктивных элементов ОЗП=1,15; ЭМ=1,25 к расх.; ЗПМ=1,25; ТЗ=1,15; ТЗМ=1,25 | [21 empty] | При применении сметных норм, включенных в сборники ГЭСН (ФЕР, ТЕР), аналогичных технологическим процессам в новом строительстве, в том числе по возведению новых конструктивных элементов ОЗП=1,15; ЭМ=1,25 к расх.; ЗПМ=1,25; ТЗ=1,15; ТЗМ=1,25
| 1 | ОТ |  |  | 8: 2385.41; 9: 1.15; 10: 25.35; 11: 23.71; 12: 601 | [6 empty] | ОТ
| 2 | ЭМ |  |  | 8: 154.82; 9: 1.25; 10: 1.79; 11: 9.02; 12: 16 | [6 empty] | ЭМ
| 3 | в т.ч. ОТм |  |  | 8: 5.45; 9: 1.25; 10: 0.06; 11: 23.71; 12: 1 | [6 empty] | в т.ч. ОТм
Н | 08.4.01.02 | Детали закладные и накладные |  |  | 4: т; 5: 1; 7: 0.00924 | [11 empty] | Детали закладные и накладные
|  | ЗТ |  |  | 4: чел.-ч; 5: 263; 6: 1.15; 7: 2.7946 | [7 empty] | ЗТ
|  | ЗТм |  |  | 4: чел.-ч; 5: 0.44; 6: 1.25; 7: 0.005082 | [7 empty] | ЗТм
|  | Итого по расценке |  |  | 8: 2540.23; 10: 27.14 | [8 empty] | Итого по расценке
|  | ФОТ |  |  | 10: 25.41; 12: 602 | [7 empty] | ФОТ
| Приказ № 812/пр от 21.12.2020 Прил. п.9.1, Приказ № 812/пр от 21.12.2020 п.25 | НР Строительные металлические конструкции атомных электрических станций |  |  | % | 99 | 0.9 | 89.1 |  |  | 22.64 |  | 536 | [7 empty] | НР Строительные металлические конструкции атомных электрических станций
| Приказ № 774/пр от 11.12.2020 Прил. п.9.1, Приказ № 774/пр от 11.12.2020 п.16 | СП Строительные металлические конструкции атомных электрических станций |  |  | % | 85 | 0.85 | 72.25 |  |  | 18.36 |  | 435 | [7 empty] | СП Строительные металлические конструкции атомных электрических станций
|  | Всего по позиции |  |  | 10: 68.14; 12: 1588 | [9 empty] | Всего по позиции
123 | ФССЦ-01.7.15.02-0021 | Болт анкерный диаметр 12 мм |  |  | шт |  |  | 308 | 2.9 |  | 893.2 | 7.4 | 6610 | [5 empty] | Болт анкерный диаметр 12 мм
|  | Всего по позиции |  |  | 10: 893.2; 12: 6610 | [9 empty] | Всего по позиции
Слуховые окна | [17 empty] | Слуховые окна
124 | ФССЦ-08.1.02.17-0001 | Сетка стальная плетеная из проволоки одинарная, диаметр проволоки 1,6 мм без покрытия, размер ячейки 45х45 мм |  |  | м2 |  |  | 8.5 | 25.97 |  | 220.75 | 7.4 | 1634 | [5 empty] | Сетка стальная плетеная из проволоки одинарная, диаметр проволоки 1,6 мм без покрытия, размер ячейки 45х45 мм
|  | Всего по позиции |  |  | 10: 220.75; 12: 1634 | [9 empty] | Всего по позиции
125 | ФЕР09-04-003-01 | Монтаж люка противопожарного |  |  | 4: м2; 7: 2 | [5 empty] | Монтаж люка противопожарного
| Приказ от 04.08.2020 № 421/пр п.58б | При применении сметных норм, включенных в сборники ГЭСН (ФЕР, ТЕР), аналогичных технологическим процессам в новом строительстве, в том числе по возведению новых конструктивных элементов ОЗП=1,15; ЭМ=1,25 к расх.; ЗПМ=1,25; ТЗ=1,15; ТЗМ=1,25 | [21 empty] | При применении сметных норм, включенных в сборники ГЭСН (ФЕР, ТЕР), аналогичных технологическим процессам в новом строительстве, в том числе по возведению новых конструктивных элементов ОЗП=1,15; ЭМ=1,25 к расх.; ЗПМ=1,25; ТЗ=1,15; ТЗМ=1,25
| 1 | ОТ |  |  | 8: 19.03; 9: 1.15; 10: 43.77; 11: 23.71; 12: 1038 | [6 empty] | ОТ
| 2 | ЭМ |  |  | 8: 0.44; 9: 1.25; 10: 1.1; 11: 9.02; 12: 10 | [6 empty] | ЭМ
| 3 | в т.ч. ОТм |  |  | 8: 0.16; 9: 1.25; 10: 0.4; 11: 23.71; 12: 9 | [6 empty] | в т.ч. ОТм
| 4 | М |  |  | 8: 2225.45; 10: 4450.9; 11: 7.4; 12: 32937 | [6 empty] | М
|  | ЗТ |  |  | 4: чел.-ч; 5: 1.95; 6: 1.15; 7: 4.485 | [7 empty] | ЗТ
|  | ЗТм |  |  | 4: чел.-ч; 5: 0.01; 6: 1.25; 7: 0.025 | [7 empty] | ЗТм
|  | Итого по расценке |  |  | 8: 2244.92; 10: 4495.77 | [8 empty] | Итого по расценке
|  | ФОТ |  |  | 10: 44.17; 12: 1047 | [7 empty] | ФОТ
| Приказ № 812/пр от 21.12.2020 Прил. п.9, Приказ № 812/пр от 21.12.2020 п.25 | НР Строительные металлические конструкции |  |  | % | 93 | 0.9 | 83.7 |  |  | 36.97 |  | 876 | [7 empty] | НР Строительные металлические конструкции
| Приказ № 774/пр от 11.12.2020 Прил. п.9, Приказ № 774/пр от 11.12.2020 п.16 | СП Строительные металлические конструкции |  |  | % | 62 | 0.85 | 52.7 |  |  | 23.28 |  | 552 | [7 empty] | СП Строительные металлические конструкции
|  | Всего по позиции |  |  | 10: 4556.02; 12: 35413 | [9 empty] | Всего по позиции
Продух коньковый | [17 empty] | Продух коньковый
126 | ФЕР10-01-010-01 | Установка элементов каркаса: из брусьев |  |  | 4: м3; 7: 0.24 | [5 empty] | Установка элементов каркаса: из брусьев
| Приказ от 04.08.2020 № 421/пр п.58б | При применении сметных норм, включенных в сборники ГЭСН (ФЕР, ТЕР), аналогичных технологическим процессам в новом строительстве, в том числе по возведению новых конструктивных элементов ОЗП=1,15; ЭМ=1,25 к расх.; ЗПМ=1,25; ТЗ=1,15; ТЗМ=1,25 | [21 empty] | При применении сметных норм, включенных в сборники ГЭСН (ФЕР, ТЕР), аналогичных технологическим процессам в новом строительстве, в том числе по возведению новых конструктивных элементов ОЗП=1,15; ЭМ=1,25 к расх.; ЗПМ=1,25; ТЗ=1,15; ТЗМ=1,25
| 1 | ОТ |  |  | 8: 188.55; 9: 1.15; 10: 52.04; 11: 23.71; 12: 1234 | [6 empty] | ОТ
| 2 | ЭМ |  |  | 8: 23.66; 9: 1.25; 10: 7.1; 11: 9.02; 12: 64 | [6 empty] | ЭМ
| 3 | в т.ч. ОТм |  |  | 8: 4.18; 9: 1.25; 10: 1.25; 11: 23.71; 12: 30 | [6 empty] | в т.ч. ОТм
| 4 | М |  |  | 8: 2191.54; 10: 525.97; 11: 7.4; 12: 3892 | [6 empty] | М
|  | ЗТ |  |  | 4: чел.-ч; 5: 22.5; 6: 1.15; 7: 6.21 | [7 empty] | ЗТ
|  | ЗТм |  |  | 4: чел.-ч; 5: 0.36; 6: 1.25; 7: 0.108 | [7 empty] | ЗТм
|  | Итого по расценке |  |  | 8: 2403.75; 10: 585.11 | [8 empty] | Итого по расценке
|  | ФОТ |  |  | 10: 53.29; 12: 1264 | [7 empty] | ФОТ
| Приказ № 812/пр от 21.12.2020 Прил. п.10, Приказ № 812/пр от 21.12.2020 п.25 | НР Деревянные конструкции |  |  | % | 108 | 0.9 | 97.2 |  |  | 51.8 |  | 1229 | [7 empty] | НР Деревянные конструкции
| Приказ № 774/пр от 11.12.2020 Прил. п.10, Приказ № 774/пр от 11.12.2020 п.16 | СП Деревянные конструкции |  |  | % | 55 | 0.85 | 46.75 |  |  | 24.91 |  | 591 | [7 empty] | СП Деревянные конструкции
|  | Всего по позиции |  |  | 10: 661.82; 12: 7010 | [9 empty] | Всего по позиции
127 | ФЕР12-01-010-01 | Устройство мелких покрытий (брандмауэры, парапеты, свесы и т.п.) из листовой оцинкованной стали |  |  | 4: 100 м2; 7: 0.0216 | [5 empty] | Устройство мелких покрытий (брандмауэры, парапеты, свесы и т.п.) из листовой оцинкованной стали
| Приказ от 04.08.2020 № 421/пр п.58б | При применении сметных норм, включенных в сборники ГЭСН (ФЕР, ТЕР), аналогичных технологическим процессам в новом строительстве, в том числе по возведению новых конструктивных элементов ОЗП=1,15; ЭМ=1,25 к расх.; ЗПМ=1,25; ТЗ=1,15; ТЗМ=1,25 | [21 empty] | При применении сметных норм, включенных в сборники ГЭСН (ФЕР, ТЕР), аналогичных технологическим процессам в новом строительстве, в том числе по возведению новых конструктивных элементов ОЗП=1,15; ЭМ=1,25 к расх.; ЗПМ=1,25; ТЗ=1,15; ТЗМ=1,25
| 1 | ОТ |  |  | 8: 829.12; 9: 1.15; 10: 20.6; 11: 23.71; 12: 488 | [6 empty] | ОТ
| 2 | ЭМ |  |  | 8: 21.88; 9: 1.25; 10: 0.59; 11: 9.02; 12: 5 | [6 empty] | ЭМ
| 3 | в т.ч. ОТм |  |  | 8: 3.51; 9: 1.25; 10: 0.09; 11: 23.71; 12: 2 | [6 empty] | в т.ч. ОТм
| 4 | М |  |  | 8: 6516.18; 10: 140.75; 11: 7.4; 12: 1042 | [6 empty] | М
|  | ЗТ |  |  | 4: чел.-ч; 5: 97.2; 6: 1.15; 7: 2.4144 | [7 empty] | ЗТ
|  | ЗТм |  |  | 4: чел.-ч; 5: 0.27; 6: 1.25; 7: 0.00729 | [7 empty] | ЗТм
|  | Итого по расценке |  |  | 8: 7367.18; 10: 161.94 | [8 empty] | Итого по расценке
|  | ФОТ |  |  | 10: 20.69; 12: 490 | [7 empty] | ФОТ
| Приказ № 812/пр от 21.12.2020 Прил. п.12, Приказ № 812/пр от 21.12.2020 п.25 | НР Кровли |  |  | % | 109 | 0.9 | 98.1 |  |  | 20.3 |  | 481 | [7 empty] | НР Кровли
| Приказ № 774/пр от 11.12.2020 Прил. п.12, Приказ № 774/пр от 11.12.2020 п.16 | СП Кровли |  |  | % | 57 | 0.85 | 48.45 |  |  | 10.02 |  | 237 | [7 empty] | СП Кровли
|  | Всего по позиции |  |  | 10: 192.26; 12: 2253 | [9 empty] | Всего по позиции
128 | ФССЦ-08.3.05.05-0051 | Сталь листовая оцинкованная, толщина 0,5 мм |  |  | т |  |  | -0.012312 | 11200 |  | -137.89 | 7.4 | -1020 | [5 empty] | Сталь листовая оцинкованная, толщина 0,5 мм
|  | Всего по позиции |  |  | 10: -137.89; 12: -1020 | [9 empty] | Всего по позиции
129 | ФССЦ-08.3.09.04-0011 | Профнастил оцинкованный с покрытием: полиэстер С8-1150-0,5 |  |  | м2 |  |  | 2.4 | 57.1 |  | 137.04 | 7.4 | 1014 | [5 empty] | Профнастил оцинкованный с покрытием: полиэстер С8-1150-0,5
|  | Всего по позиции |  |  | 10: 137.04; 12: 1014 | [9 empty] | Всего по позиции
130 | ФЕР12-01-011-01 | Устройство колпаков над шахтами в два канала |  |  | 4: шт; 7: 4 | [5 empty] | Устройство колпаков над шахтами в два канала
| Приказ от 04.08.2020 № 421/пр п.58б | При применении сметных норм, включенных в сборники ГЭСН (ФЕР, ТЕР), аналогичных технологическим процессам в новом строительстве, в том числе по возведению новых конструктивных элементов ОЗП=1,15; ЭМ=1,25 к расх.; ЗПМ=1,25; ТЗ=1,15; ТЗМ=1,25 | [21 empty] | При применении сметных норм, включенных в сборники ГЭСН (ФЕР, ТЕР), аналогичных технологическим процессам в новом строительстве, в том числе по возведению новых конструктивных элементов ОЗП=1,15; ЭМ=1,25 к расх.; ЗПМ=1,25; ТЗ=1,15; ТЗМ=1,25
| 1 | ОТ |  |  | 8: 16.46; 9: 1.15; 10: 75.72; 11: 23.71; 12: 1795 | [6 empty] | ОТ
| 2 | ЭМ |  |  | 8: 0.66; 9: 1.25; 10: 3.3; 11: 9.02; 12: 30 | [6 empty] | ЭМ
| 3 | в т.ч. ОТм |  |  | 8: 0.12; 9: 1.25; 10: 0.6; 11: 23.71; 12: 14 | [6 empty] | в т.ч. ОТм
| 4 | М |  |  | 8: 314.8; 10: 1259.2; 11: 7.4; 12: 9318 | [6 empty] | М
|  | ЗТ |  |  | 4: чел.-ч; 5: 1.93; 6: 1.15; 7: 8.878 | [7 empty] | ЗТ
|  | ЗТм |  |  | 4: чел.-ч; 5: 0.01; 6: 1.25; 7: 0.05 | [7 empty] | ЗТм
|  | Итого по расценке |  |  | 8: 331.92; 10: 1338.22 | [8 empty] | Итого по расценке
|  | ФОТ |  |  | 10: 76.32; 12: 1809 | [7 empty] | ФОТ
| Приказ № 812/пр от 21.12.2020 Прил. п.12, Приказ № 812/пр от 21.12.2020 п.25 | НР Кровли |  |  | % | 109 | 0.9 | 98.1 |  |  | 74.87 |  | 1775 | [7 empty] | НР Кровли
| Приказ № 774/пр от 11.12.2020 Прил. п.12, Приказ № 774/пр от 11.12.2020 п.16 | СП Кровли |  |  | % | 57 | 0.85 | 48.45 |  |  | 36.98 |  | 876 | [7 empty] | СП Кровли
|  | Всего по позиции |  |  | 10: 1450.07; 12: 13794 | [9 empty] | Всего по позиции
131 | ФССЦ-08.1.02.17-0001 | Сетка стальная плетеная из проволоки одинарная, диаметр проволоки 1,6 мм без покрытия, размер ячейки 45х45 мм |  |  | м2 |  |  | 2.2 | 25.97 |  | 57.13 | 7.4 | 423 | [5 empty] | Сетка стальная плетеная из проволоки одинарная, диаметр проволоки 1,6 мм без покрытия, размер ячейки 45х45 мм
|  | Всего по позиции |  |  | 10: 57.13; 12: 423 | [9 empty] | Всего по позиции
Водосточная система | [17 empty] | Водосточная система
132 | ФЕР12-01-009-02 | Устройство желобов: подвесных |  |  | 4: 100 м; 7: 1.675 | [5 empty] | Устройство желобов: подвесных
| Приказ от 04.08.2020 № 421/пр п.58б | При применении сметных норм, включенных в сборники ГЭСН (ФЕР, ТЕР), аналогичных технологическим процессам в новом строительстве, в том числе по возведению новых конструктивных элементов ОЗП=1,15; ЭМ=1,25 к расх.; ЗПМ=1,25; ТЗ=1,15; ТЗМ=1,25 | [21 empty] | При применении сметных норм, включенных в сборники ГЭСН (ФЕР, ТЕР), аналогичных технологическим процессам в новом строительстве, в том числе по возведению новых конструктивных элементов ОЗП=1,15; ЭМ=1,25 к расх.; ЗПМ=1,25; ТЗ=1,15; ТЗМ=1,25
| 1 | ОТ |  |  | 8: 237.13; 9: 1.15; 10: 456.77; 11: 23.71; 12: 10830 | [6 empty] | ОТ
| 2 | ЭМ |  |  | 8: 21.18; 9: 1.25; 10: 44.35; 11: 9.02; 12: 400 | [6 empty] | ЭМ
| 3 | в т.ч. ОТм |  |  | 8: 3.21; 9: 1.25; 10: 6.72; 11: 23.71; 12: 159 | [6 empty] | в т.ч. ОТм
| 4 | М |  |  | 8: 5089.63; 10: 8525.13; 11: 7.4; 12: 63086 | [6 empty] | М
|  | ЗТ |  |  | 4: чел.-ч; 5: 27.8; 6: 1.15; 7: 53.5498 | [7 empty] | ЗТ
|  | ЗТм |  |  | 4: чел.-ч; 5: 0.25; 6: 1.25; 7: 0.52344 | [7 empty] | ЗТм
|  | Итого по расценке |  |  | 8: 5347.94; 10: 9026.25 | [8 empty] | Итого по расценке
|  | ФОТ |  |  | 10: 463.49; 12: 10989 | [7 empty] | ФОТ
| Приказ № 812/пр от 21.12.2020 Прил. п.12, Приказ № 812/пр от 21.12.2020 п.25 | НР Кровли |  |  | % | 109 | 0.9 | 98.1 |  |  | 454.68 |  | 10780 | [7 empty] | НР Кровли
| Приказ № 774/пр от 11.12.2020 Прил. п.12, Приказ № 774/пр от 11.12.2020 п.16 | СП Кровли |  |  | % | 57 | 0.85 | 48.45 |  |  | 224.56 |  | 5324 | [7 empty] | СП Кровли
|  | Всего по позиции |  |  | 10: 9705.49; 12: 90420 | [9 empty] | Всего по позиции
133 | ФССЦ-08.3.05.05-0051 | Сталь листовая оцинкованная, толщина 0,5 мм |  |  | т |  |  | -0.55275 | 11200 |  | -6190.8 | 7.4 | -45812 | [5 empty] | Сталь листовая оцинкованная, толщина 0,5 мм
|  | Всего по позиции |  |  | 10: -6190.8; 12: -45812 | [9 empty] | Всего по позиции
134 | ФССЦ-12.1.01.05-0036 | Желоб металлический для водосточных систем, покрытие полиэстер, диаметр 185 мм, длина 3000 мм |  |  | шт |  |  | 56 | 271.07 |  | 15179.92 | 7.4 | 112331 | [5 empty] | Желоб металлический для водосточных систем, покрытие полиэстер, диаметр 185 мм, длина 3000 мм
|  | Всего по позиции |  |  | 10: 15179.92; 12: 112331 | [9 empty] | Всего по позиции
135 | ФССЦ-12.1.01.05-0083 | Угол желоба 90° металлический универсальный для водосточных систем, покрытие полиэстер, диаметр 185 мм |  |  | шт |  |  | 4 | 252.99 |  | 1011.96 | 7.4 | 7489 | [5 empty] | Угол желоба 90° металлический универсальный для водосточных систем, покрытие полиэстер, диаметр 185 мм
|  | Всего по позиции |  |  | 10: 1011.96; 12: 7489 | [9 empty] | Всего по позиции
136 | ФССЦ-12.1.01.05-0014 | Кронштейн желоба металлический для водосточных систем, покрытие полиэстер, диаметр 185 мм, длина 350 мм |  |  | шт |  |  | 180 | 57.82 |  | 10407.6 | 7.4 | 77016 | [5 empty] | Кронштейн желоба металлический для водосточных систем, покрытие полиэстер, диаметр 185 мм, длина 350 мм
|  | Всего по позиции |  |  | 10: 10407.6; 12: 77016 | [9 empty] | Всего по позиции
137 | ФЕР12-01-035-03 | Устройство металлической водосточной системы: прямых звеньев труб |  |  | 4: м; 7: 153 | [5 empty] | Устройство металлической водосточной системы: прямых звеньев труб
| Приказ от 04.08.2020 № 421/пр п.58б | При применении сметных норм, включенных в сборники ГЭСН (ФЕР, ТЕР), аналогичных технологическим процессам в новом строительстве, в том числе по возведению новых конструктивных элементов ОЗП=1,15; ЭМ=1,25 к расх.; ЗПМ=1,25; ТЗ=1,15; ТЗМ=1,25 | [21 empty] | При применении сметных норм, включенных в сборники ГЭСН (ФЕР, ТЕР), аналогичных технологическим процессам в новом строительстве, в том числе по возведению новых конструктивных элементов ОЗП=1,15; ЭМ=1,25 к расх.; ЗПМ=1,25; ТЗ=1,15; ТЗМ=1,25
| 1 | ОТ |  |  | 8: 1.15; 9: 1.15; 10: 202.34; 11: 23.71; 12: 4797 | [6 empty] | ОТ
| 4 | М |  |  | 8: 7.8; 10: 1193.4; 11: 7.4; 12: 8831 | [6 empty] | М
Н | 08.1.02.07 | Труба водосточная |  |  | 4: м; 5: 1; 7: 153 | [11 empty] | Труба водосточная
Н | 08.1.02.22 | Изделия для водосточных труб |  |  | 4: шт; 5: 2; 7: 306 | [11 empty] | Изделия для водосточных труб
|  | ЗТ |  |  | 4: чел.-ч; 5: 0.12; 6: 1.15; 7: 21.114 | [7 empty] | ЗТ
|  | Итого по расценке |  |  | 8: 8.95; 10: 1395.74 | [8 empty] | Итого по расценке
|  | ФОТ |  |  | 10: 202.34; 12: 4797 | [7 empty] | ФОТ
| Приказ № 812/пр от 21.12.2020 Прил. п.12, Приказ № 812/пр от 21.12.2020 п.25 | НР Кровли |  |  | % | 109 | 0.9 | 98.1 |  |  | 198.5 |  | 4706 | [7 empty] | НР Кровли
| Приказ № 774/пр от 11.12.2020 Прил. п.12, Приказ № 774/пр от 11.12.2020 п.16 | СП Кровли |  |  | % | 57 | 0.85 | 48.45 |  |  | 98.03 |  | 2324 | [7 empty] | СП Кровли
|  | Всего по позиции |  |  | 10: 1692.27; 12: 20658 | [9 empty] | Всего по позиции
138 | ФССЦ-12.1.01.05-0068 | Труба металлическая для водосточных систем, покрытие полиэстер, диаметр 150 мм, длина 3000 мм |  |  | шт |  |  | 51 | 357.8 |  | 18247.8 | 7.4 | 135034 | [5 empty] | Труба металлическая для водосточных систем, покрытие полиэстер, диаметр 150 мм, длина 3000 мм
|  | Всего по позиции |  |  | 10: 18247.8; 12: 135034 | [9 empty] | Всего по позиции
139 | ФССЦ-12.1.01.05-0025 | Хомут для труб (на твердое основание) металлический для водосточных систем, покрытие полиэстер, с крепежом, диаметр 150 мм |  |  | шт |  |  | 74 | 65.06 |  | 4814.44 | 7.4 | 35627 | [5 empty] | Хомут для труб (на твердое основание) металлический для водосточных систем, покрытие полиэстер, с крепежом, диаметр 150 мм
|  | Всего по позиции |  |  | 10: 4814.44; 12: 35627 | [9 empty] | Всего по позиции
140 | ФЕР12-01-035-02 | Устройство металлической водосточной системы: воронок |  |  | 4: шт; 7: 10 | [5 empty] | Устройство металлической водосточной системы: воронок
| Приказ от 04.08.2020 № 421/пр п.58б | При применении сметных норм, включенных в сборники ГЭСН (ФЕР, ТЕР), аналогичных технологическим процессам в новом строительстве, в том числе по возведению новых конструктивных элементов ОЗП=1,15; ЭМ=1,25 к расх.; ЗПМ=1,25; ТЗ=1,15; ТЗМ=1,25 | [21 empty] | При применении сметных норм, включенных в сборники ГЭСН (ФЕР, ТЕР), аналогичных технологическим процессам в новом строительстве, в том числе по возведению новых конструктивных элементов ОЗП=1,15; ЭМ=1,25 к расх.; ЗПМ=1,25; ТЗ=1,15; ТЗМ=1,25
| 1 | ОТ |  |  | 8: 1.73; 9: 1.15; 10: 19.9; 11: 23.71; 12: 472 | [6 empty] | ОТ
Н | 08.1.02.22 | Изделия для водосточных труб |  |  | 4: шт; 5: 1; 7: 10 | [11 empty] | Изделия для водосточных труб
|  | ЗТ |  |  | 4: чел.-ч; 5: 0.18; 6: 1.15; 7: 2.07 | [7 empty] | ЗТ
|  | Итого по расценке |  |  | 8: 1.73; 10: 19.9 | [8 empty] | Итого по расценке
|  | ФОТ |  |  | 10: 19.9; 12: 472 | [7 empty] | ФОТ
| Приказ № 812/пр от 21.12.2020 Прил. п.12, Приказ № 812/пр от 21.12.2020 п.25 | НР Кровли |  |  | % | 109 | 0.9 | 98.1 |  |  | 19.52 |  | 463 | [7 empty] | НР Кровли
| Приказ № 774/пр от 11.12.2020 Прил. п.12, Приказ № 774/пр от 11.12.2020 п.16 | СП Кровли |  |  | % | 57 | 0.85 | 48.45 |  |  | 9.64 |  | 229 | [7 empty] | СП Кровли
|  | Всего по позиции |  |  | 10: 49.06; 12: 1164 | [9 empty] | Всего по позиции
141 | ФССЦ-12.1.01.05-0006 | Воронка выпускная металлическая для водосточных систем, покрытие полиэстер, диаметр 185/150 мм |  |  | шт |  |  | 10 | 249.4 |  | 2494 | 7.4 | 18456 | [5 empty] | Воронка выпускная металлическая для водосточных систем, покрытие полиэстер, диаметр 185/150 мм
|  | Всего по позиции |  |  | 10: 2494; 12: 18456 | [9 empty] | Всего по позиции
142 | ФЕР12-01-035-01 | Устройство металлической водосточной системы: колен |  |  | 4: шт; 7: 30 | [5 empty] | Устройство металлической водосточной системы: колен
| Приказ от 04.08.2020 № 421/пр п.58б | При применении сметных норм, включенных в сборники ГЭСН (ФЕР, ТЕР), аналогичных технологическим процессам в новом строительстве, в том числе по возведению новых конструктивных элементов ОЗП=1,15; ЭМ=1,25 к расх.; ЗПМ=1,25; ТЗ=1,15; ТЗМ=1,25 | [21 empty] | При применении сметных норм, включенных в сборники ГЭСН (ФЕР, ТЕР), аналогичных технологическим процессам в новом строительстве, в том числе по возведению новых конструктивных элементов ОЗП=1,15; ЭМ=1,25 к расх.; ЗПМ=1,25; ТЗ=1,15; ТЗМ=1,25
| 1 | ОТ |  |  | 8: 1.15; 9: 1.15; 10: 39.68; 11: 23.71; 12: 941 | [6 empty] | ОТ
Н | 08.1.02.22 | Изделия для водосточных труб |  |  | 4: шт; 5: 1; 7: 30 | [11 empty] | Изделия для водосточных труб
|  | ЗТ |  |  | 4: чел.-ч; 5: 0.12; 6: 1.15; 7: 4.14 | [7 empty] | ЗТ
|  | Итого по расценке |  |  | 8: 1.15; 10: 39.68 | [8 empty] | Итого по расценке
|  | ФОТ |  |  | 10: 39.68; 12: 941 | [7 empty] | ФОТ
| Приказ № 812/пр от 21.12.2020 Прил. п.12, Приказ № 812/пр от 21.12.2020 п.25 | НР Кровли |  |  | % | 109 | 0.9 | 98.1 |  |  | 38.93 |  | 923 | [7 empty] | НР Кровли
| Приказ № 774/пр от 11.12.2020 Прил. п.12, Приказ № 774/пр от 11.12.2020 п.16 | СП Кровли |  |  | % | 57 | 0.85 | 48.45 |  |  | 19.22 |  | 456 | [7 empty] | СП Кровли
|  | Всего по позиции |  |  | 10: 97.83; 12: 2320 | [9 empty] | Всего по позиции
143 | ФССЦ-12.1.01.05-0051 | Колено трубы 60° металлическое для водосточных систем, покрытие полиэстер, диаметр 150 мм |  |  | шт |  |  | 30 | 83.12 |  | 2493.6 | 7.4 | 18453 | [5 empty] | Колено трубы 60° металлическое для водосточных систем, покрытие полиэстер, диаметр 150 мм
|  | Всего по позиции |  |  | 10: 2493.6; 12: 18453 | [9 empty] | Всего по позиции
Ограждение кровли | [17 empty] | Ограждение кровли
144 | ФЕР12-01-012-01 | Ограждение кровель перилами |  |  | 4: 100 м; 7: 1.63 | [5 empty] | Ограждение кровель перилами
| Приказ от 04.08.2020 № 421/пр п.58б | При применении сметных норм, включенных в сборники ГЭСН (ФЕР, ТЕР), аналогичных технологическим процессам в новом строительстве, в том числе по возведению новых конструктивных элементов ОЗП=1,15; ЭМ=1,25 к расх.; ЗПМ=1,25; ТЗ=1,15; ТЗМ=1,25 | [21 empty] | При применении сметных норм, включенных в сборники ГЭСН (ФЕР, ТЕР), аналогичных технологическим процессам в новом строительстве, в том числе по возведению новых конструктивных элементов ОЗП=1,15; ЭМ=1,25 к расх.; ЗПМ=1,25; ТЗ=1,15; ТЗМ=1,25
| 1 | ОТ |  |  | 8: 52.27; 9: 1.15; 10: 97.98; 11: 23.71; 12: 2323 | [6 empty] | ОТ
| 2 | ЭМ |  |  | 8: 48.51; 9: 1.25; 10: 98.84; 11: 9.02; 12: 892 | [6 empty] | ЭМ
| 3 | в т.ч. ОТм |  |  | 8: 5.29; 9: 1.25; 10: 10.78; 11: 23.71; 12: 256 | [6 empty] | в т.ч. ОТм
| 4 | М |  |  | 8: 19.41; 10: 31.64; 11: 7.4; 12: 234 | [6 empty] | М
Н | 07.2.07.13 | Конструкции стальные перил |  |  | 4: т; 5: 0.3; 7: 0.489 | [11 empty] | Конструкции стальные перил
|  | ЗТ |  |  | 4: чел.-ч; 5: 5.9; 6: 1.15; 7: 11.0595 | [7 empty] | ЗТ
|  | ЗТм |  |  | 4: чел.-ч; 5: 0.41; 6: 1.25; 7: 0.83537 | [7 empty] | ЗТм
|  | Итого по расценке |  |  | 8: 120.19; 10: 228.46 | [8 empty] | Итого по расценке
|  | ФОТ |  |  | 10: 108.76; 12: 2579 | [7 empty] | ФОТ
| Приказ № 812/пр от 21.12.2020 Прил. п.12, Приказ № 812/пр от 21.12.2020 п.25 | НР Кровли |  |  | % | 109 | 0.9 | 98.1 |  |  | 106.69 |  | 2530 | [7 empty] | НР Кровли
| Приказ № 774/пр от 11.12.2020 Прил. п.12, Приказ № 774/пр от 11.12.2020 п.16 | СП Кровли |  |  | % | 57 | 0.85 | 48.45 |  |  | 52.69 |  | 1250 | [7 empty] | СП Кровли
|  | Всего по позиции |  |  | 10: 387.84; 12: 7229 | [9 empty] | Всего по позиции
145 | ФССЦ-07.2.07.13-0071 | Конструкции стальные перил |  |  | т |  |  | 0.489 | 12091.04 |  | 5912.52 | 7.4 | 43753 | [5 empty] | Конструкции стальные перил
|  | Всего по позиции |  |  | 10: 5912.52; 12: 43753 | [9 empty] | Всего по позиции
Вентканалы | [17 empty] | Вентканалы
|  | Итого по разделу 3 Кровля |  |  | 10: 380764.31; 12: 3819161 | [12 empty] | Итого по разделу 3 Кровля
Раздел 4. Электромонтажные работы | [16 empty] | Раздел 4. Электромонтажные работы
146 | ФЕРр67-3-1 | Демонтаж кабеля |  |  | 4: 100 м; 7: 2.64 | [5 empty] | Демонтаж кабеля
| 1 | ОТ |  |  | 8: 75.19; 10: 198.5; 11: 23.71; 12: 4706 | [6 empty] | ОТ
| 2 | ЭМ |  |  | 8: 0.31; 10: 0.82; 11: 9.02; 12: 7 | [6 empty] | ЭМ
| 3 | в т.ч. ОТм |  |  | 8: 0.14; 10: 0.37; 11: 23.71; 12: 9 | [6 empty] | в т.ч. ОТм
|  | ЗТ |  |  | 4: чел.-ч; 5: 9.64; 7: 25.4496 | [7 empty] | ЗТ
|  | ЗТм |  |  | 4: чел.-ч; 5: 0.01; 7: 0.0264 | [7 empty] | ЗТм
|  | Итого по расценке |  |  | 8: 75.5; 10: 199.32 | [8 empty] | Итого по расценке
|  | ФОТ |  |  | 10: 198.87; 12: 4715 | [7 empty] | ФОТ
| Приказ № 812/пр от 21.12.2020 Прил. п.101 | НР Электромонтажные работы (ремонтно-строительные) |  |  | 4: %; 5: 91; 7: 91; 10: 180.97; 12: 4291 | [7 empty] | НР Электромонтажные работы (ремонтно-строительные)
| Приказ № 774/пр от 11.12.2020 Прил. п.101 | СП Электромонтажные работы (ремонтно-строительные) |  |  | 4: %; 5: 48; 7: 48; 10: 95.46; 12: 2263 | [7 empty] | СП Электромонтажные работы (ремонтно-строительные)
|  | Всего по позиции |  |  | 10: 475.75; 12: 11267 | [9 empty] | Всего по позиции
147 | ФЕРр67-4-3 | Демонтаж: светильников с лампами накаливания (в подъездах) |  |  | 4: 100 шт; 7: 0.24 | [5 empty] | Демонтаж: светильников с лампами накаливания (в подъездах)
| 1 | ОТ |  |  | 8: 49.3; 10: 11.83; 11: 23.71; 12: 280 | [6 empty] | ОТ
| 2 | ЭМ |  |  | 8: 0.94; 10: 0.23; 11: 9.02; 12: 2 | [6 empty] | ЭМ
| 3 | в т.ч. ОТм |  |  | 8: 0.41; 10: 0.1; 11: 23.71; 12: 2 | [6 empty] | в т.ч. ОТм
|  | ЗТ |  |  | 4: чел.-ч; 5: 6.32; 7: 1.5168 | [7 empty] | ЗТ
|  | ЗТм |  |  | 4: чел.-ч; 5: 0.03; 7: 0.0072 | [7 empty] | ЗТм
|  | Итого по расценке |  |  | 8: 50.24; 10: 12.06 | [8 empty] | Итого по расценке
|  | ФОТ |  |  | 10: 11.93; 12: 282 | [7 empty] | ФОТ
| Приказ № 812/пр от 21.12.2020 Прил. п.101 | НР Электромонтажные работы (ремонтно-строительные) |  |  | 4: %; 5: 91; 7: 91; 10: 10.86; 12: 257 | [7 empty] | НР Электромонтажные работы (ремонтно-строительные)
| Приказ № 774/пр от 11.12.2020 Прил. п.101 | СП Электромонтажные работы (ремонтно-строительные) |  |  | 4: %; 5: 48; 7: 48; 10: 5.73; 12: 135 | [7 empty] | СП Электромонтажные работы (ремонтно-строительные)
|  | Всего по позиции |  |  | 10: 28.65; 12: 674 | [9 empty] | Всего по позиции
148 | ФЕРр67-4-1 | Демонтаж: выключателей, розеток - выключателей |  |  | 4: 100 шт; 7: 0.04 | [5 empty] | Демонтаж: выключателей, розеток - выключателей
| 1 | ОТ |  |  | 8: 45.55; 10: 1.82; 11: 23.71; 12: 43 | [6 empty] | ОТ
|  | ЗТ |  |  | 4: чел.-ч; 5: 5.84; 7: 0.2336 | [7 empty] | ЗТ
|  | Итого по расценке |  |  | 8: 45.55; 10: 1.82 | [8 empty] | Итого по расценке
|  | ФОТ |  |  | 10: 1.82; 12: 43 | [7 empty] | ФОТ
| Приказ № 812/пр от 21.12.2020 Прил. п.101 | НР Электромонтажные работы (ремонтно-строительные) |  |  | 4: %; 5: 91; 7: 91; 10: 1.66; 12: 39 | [7 empty] | НР Электромонтажные работы (ремонтно-строительные)
| Приказ № 774/пр от 11.12.2020 Прил. п.101 | СП Электромонтажные работы (ремонтно-строительные) |  |  | 4: %; 5: 48; 7: 48; 10: 0.87; 12: 21 | [7 empty] | СП Электромонтажные работы (ремонтно-строительные)
|  | Всего по позиции |  |  | 10: 4.35; 12: 103 | [9 empty] | Всего по позиции
149 | ФЕРм08-03-524-02 | Ящик с одним двухполюсным рубильником, или с двухполюсным рубильником и двумя предохранителями, или с двумя блоками "предохранитель-выключатель", или с двумя предохранителями, устанавливаемый на конструкции на полу, на ток: до 250 А | [16 empty] | Ящик с одним двухполюсным рубильником, или с двухполюсным рубильником и двумя предохранителями, или с двумя блоками "предохранитель-выключатель", или с двумя предохранителями, устанавливаемый на конструкции на полу, на ток: до 250 А | bar: 4; 7
| 1 | ОТ |  |  | 8: 30.45; 10: 30.45; 11: 23.71; 12: 722 | [6 empty] | ОТ
| 2 | ЭМ |  |  | 8: 2.99; 10: 2.99; 11: 9.02; 12: 27 | [6 empty] | ЭМ
| 3 | в т.ч. ОТм |  |  | 8: 0.26; 10: 0.26; 11: 23.71; 12: 6 | [6 empty] | в т.ч. ОТм
| 4 | М |  |  | 8: 131.54; 10: 131.54; 11: 7.4; 12: 973 | [6 empty] | М
|  | ЗТ |  |  | 4: чел.-ч; 5: 3.07; 7: 3.07 | [7 empty] | ЗТ
|  | ЗТм |  |  | 4: чел.-ч; 5: 0.02; 7: 0.02 | [7 empty] | ЗТм
|  | Итого по расценке |  |  | 8: 164.98; 10: 164.98 | [8 empty] | Итого по расценке
|  | ФОТ |  |  | 10: 30.71; 12: 728 | [7 empty] | ФОТ
| Приказ № 812/пр от 21.12.2020 Прил. п.49.3 | НР Электротехнические установки на других объектах |  |  | 4: %; 5: 97; 7: 97; 10: 29.79; 12: 706 | [7 empty] | НР Электротехнические установки на других объектах
| Приказ № 774/пр от 11.12.2020 Прил. п.49.3 | СП Электротехнические установки на других объектах |  |  | 4: %; 5: 51; 7: 51; 10: 15.66; 12: 371 | [7 empty] | СП Электротехнические установки на других объектах
|  | Всего по позиции |  |  | 10: 210.43; 12: 2799 | [9 empty] | Всего по позиции
150 О | ФССЦ-62.1.02.22-0058 | Ящики силовые с блоком «предохранитель-выключатель» типа: ЯРПП 01-32 на 250А |  |  | шт |  |  | 1 | 638.32 |  | 638.32 | 5.26 | 3358 | [5 empty] | Ящики силовые с блоком «предохранитель-выключатель» типа: ЯРПП 01-32 на 250А
|  | Всего по позиции |  |  | 10: 638.32; 12: 3358 | [9 empty] | Всего по позиции
151 | ФЕРм08-03-599-01 | Щитки осветительные, устанавливаемые в нише: распорными дюбелями, масса щитка до 6 кг |  |  | 4: шт; 7: 9 | [5 empty] | Щитки осветительные, устанавливаемые в нише: распорными дюбелями, масса щитка до 6 кг
| 1 | ОТ |  |  | 8: 17.66; 10: 158.94; 11: 23.71; 12: 3768 | [6 empty] | ОТ
| 2 | ЭМ |  |  | 8: 1.63; 10: 14.67; 11: 9.02; 12: 132 | [6 empty] | ЭМ
| 3 | в т.ч. ОТм |  |  | 8: 0.22; 10: 1.98; 11: 23.71; 12: 47 | [6 empty] | в т.ч. ОТм
| 4 | М |  |  | 8: 36.59; 10: 329.31; 11: 7.4; 12: 2437 | [6 empty] | М
|  | ЗТ |  |  | 4: чел.-ч; 5: 1.78; 7: 16.02 | [7 empty] | ЗТ
|  | ЗТм |  |  | 4: чел.-ч; 5: 0.02; 7: 0.18 | [7 empty] | ЗТм
|  | Итого по расценке |  |  | 8: 55.88; 10: 502.92 | [8 empty] | Итого по расценке
|  | ФОТ |  |  | 10: 160.92; 12: 3815 | [7 empty] | ФОТ
| Приказ № 812/пр от 21.12.2020 Прил. п.49.3 | НР Электротехнические установки на других объектах |  |  | 4: %; 5: 97; 7: 97; 10: 156.09; 12: 3701 | [7 empty] | НР Электротехнические установки на других объектах
| Приказ № 774/пр от 11.12.2020 Прил. п.49.3 | СП Электротехнические установки на других объектах |  |  | 4: %; 5: 51; 7: 51; 10: 82.07; 12: 1946 | [7 empty] | СП Электротехнические установки на других объектах
|  | Всего по позиции |  |  | 10: 741.08; 12: 11984 | [9 empty] | Всего по позиции
152 | ФССЦ-20.4.04.03-0006 | Щиты с монтажной панелью ЩМП-3, размером 650х500х220 мм, степень защиты IP54 |  |  | шт |  |  | 1 | 696.96 |  | 696.96 | 7.4 | 5158 | [5 empty] | Щиты с монтажной панелью ЩМП-3, размером 650х500х220 мм, степень защиты IP54
|  | Всего по позиции |  |  | 10: 696.96; 12: 5158 | [9 empty] | Всего по позиции
153 | ФССЦ-20.4.04.03-0002 Применительно | Щиты с монтажной панелью ЩМП-1, размером 395х310х220 мм(150мм), степень защиты IP54 |  |  | шт |  |  | 8 | 487.91 |  | 3903.28 | 7.4 | 28884 | [5 empty] | Щиты с монтажной панелью ЩМП-1, размером 395х310х220 мм(150мм), степень защиты IP54
|  | Всего по позиции |  |  | 10: 3903.28; 12: 28884 | [9 empty] | Всего по позиции
154 | ФССЦ-20.2.08.01-0001 Применительно | DIN-рейка металлическая ТН 35/7,5 длина 260 мм (+шины заземления, нулевые) |  |  | 100 шт |  |  | 0.28 | 403 |  | 112.84 | 7.4 | 835 | [5 empty] | DIN-рейка металлическая ТН 35/7,5 длина 260 мм (+шины заземления, нулевые)
|  | Всего по позиции |  |  | 10: 112.84; 12: 835 | [9 empty] | Всего по позиции
155 | ФССЦ-20.2.08.01-0004 | DIN-рейка оцинкованная (+ шина соединительная) |  |  | 100 шт |  |  | 0.08 | 325 |  | 26 | 7.4 | 192 | [5 empty] | DIN-рейка оцинкованная (+ шина соединительная)
|  | Всего по позиции |  |  | 10: 26; 12: 192 | [9 empty] | Всего по позиции
156 | ФЕРм08-03-575-01 | Прибор или аппарат |  |  | 4: шт; 7: 102 | [5 empty] | Прибор или аппарат
| 1 | ОТ |  |  | 8: 10.22; 10: 1042.44; 11: 23.71; 12: 24716 | [6 empty] | ОТ
| 4 | М |  |  | 8: 0.38; 10: 38.76; 11: 7.4; 12: 287 | [6 empty] | М
|  | ЗТ |  |  | 4: чел.-ч; 5: 1.03; 7: 105.06 | [7 empty] | ЗТ
|  | Итого по расценке |  |  | 8: 10.6; 10: 1081.2 | [8 empty] | Итого по расценке
|  | ФОТ |  |  | 10: 1042.44; 12: 24716 | [7 empty] | ФОТ
| Приказ № 812/пр от 21.12.2020 Прил. п.49.3 | НР Электротехнические установки на других объектах |  |  | 4: %; 5: 97; 7: 97; 10: 1011.17; 12: 23975 | [7 empty] | НР Электротехнические установки на других объектах
| Приказ № 774/пр от 11.12.2020 Прил. п.49.3 | СП Электротехнические установки на других объектах |  |  | 4: %; 5: 51; 7: 51; 10: 531.64; 12: 12605 | [7 empty] | СП Электротехнические установки на других объектах
|  | Всего по позиции |  |  | 10: 2624.01; 12: 61583 | [9 empty] | Всего по позиции
157 О | ФССЦ-62.1.01.09-0009 | Выключатели автоматические: «IEK» ВА47-29 1Р 63А, характеристика С |  |  | шт |  |  | 12 | 13.12 |  | 157.44 | 5.26 | 828 | [5 empty] | Выключатели автоматические: «IEK» ВА47-29 1Р 63А, характеристика С
|  | Всего по позиции |  |  | 10: 157.44; 12: 828 | [9 empty] | Всего по позиции
158 О | ФССЦ-62.1.01.09-0006 | Выключатели автоматические: «IEK» ВА47-29 1Р 25А, характеристика С |  |  | шт |  |  | 80 | 9.87 |  | 789.6 | 5.26 | 4153 | [5 empty] | Выключатели автоматические: «IEK» ВА47-29 1Р 25А, характеристика С
|  | Всего по позиции |  |  | 10: 789.6; 12: 4153 | [9 empty] | Всего по позиции
159 О | ФССЦ-62.1.01.09-0004 | Выключатели автоматические: «IEK» ВА47-29 1Р 10А, характеристика С |  |  | шт |  |  | 6 | 13.12 |  | 78.72 | 5.26 | 414 | [5 empty] | Выключатели автоматические: «IEK» ВА47-29 1Р 10А, характеристика С
|  | Всего по позиции |  |  | 10: 78.72; 12: 414 | [9 empty] | Всего по позиции
160 О | ФССЦ-62.1.01.09-0043 Применительно | Выключатели автоматические: «IEK» ВА88-32 3Р 100А - -Блок распределительный 125 А на DIN-рейку |  |  | шт |  |  | 4 | 451.41 |  | 1805.64 | 5.26 | 9498 | [5 empty] | Выключатели автоматические: «IEK» ВА88-32 3Р 100А - -Блок распределительный 125 А на DIN-рейку
|  | Всего по позиции |  |  | 10: 1805.64; 12: 9498 | [9 empty] | Всего по позиции
161 | ФЕРм08-03-593-06 | Светильник потолочный или настенный с креплением винтами или болтами для помещений: с нормальными условиями среды, одноламповый |  |  | 4: 100 шт; 7: 0.46 | [5 empty] | Светильник потолочный или настенный с креплением винтами или болтами для помещений: с нормальными условиями среды, одноламповый
| 1 | ОТ |  |  | 8: 700.75; 10: 322.35; 11: 23.71; 12: 7643 | [6 empty] | ОТ
| 2 | ЭМ |  |  | 8: 158.72; 10: 73.01; 11: 9.02; 12: 659 | [6 empty] | ЭМ
| 3 | в т.ч. ОТм |  |  | 8: 21.97; 10: 10.11; 11: 23.71; 12: 240 | [6 empty] | в т.ч. ОТм
| 4 | М |  |  | 8: 514.36; 10: 236.61; 11: 7.4; 12: 1751 | [6 empty] | М
|  | ЗТ |  |  | 4: чел.-ч; 5: 70.64; 7: 32.4944 | [7 empty] | ЗТ
|  | ЗТм |  |  | 4: чел.-ч; 5: 1.75; 7: 0.805 | [7 empty] | ЗТм
|  | Итого по расценке |  |  | 8: 1373.83; 10: 631.97 | [8 empty] | Итого по расценке
|  | ФОТ |  |  | 10: 332.46; 12: 7883 | [7 empty] | ФОТ
| Приказ № 812/пр от 21.12.2020 Прил. п.49.3 | НР Электротехнические установки на других объектах |  |  | 4: %; 5: 97; 7: 97; 10: 322.49; 12: 7647 | [7 empty] | НР Электротехнические установки на других объектах
| Приказ № 774/пр от 11.12.2020 Прил. п.49.3 | СП Электротехнические установки на других объектах |  |  | 4: %; 5: 51; 7: 51; 10: 169.55; 12: 4020 | [7 empty] | СП Электротехнические установки на других объектах
|  | Всего по позиции |  |  | 10: 1124.01; 12: 21720 | [9 empty] | Всего по позиции
162 | ФССЦ-20.3.03.07-0042 Применительно | Светильник для ЖКХ GM: L10-4-9-CM-65-L00-х- Светильник светодиодный 8Вт 4500К IP54 круг белый пластик с датчиком движения |  |  | шт |  |  | 20 | 225.85 |  | 4517 | 7.4 | 33426 | [5 empty] | Светильник для ЖКХ GM: L10-4-9-CM-65-L00-х- Светильник светодиодный 8Вт 4500К IP54 круг белый пластик с датчиком движения
|  | Всего по позиции |  |  | 10: 4517; 12: 33426 | [9 empty] | Всего по позиции
163 | ФССЦ-20.3.03.07-0041 | Светильник для ЖКХ GM: G10-4-9-CM-хх-L00-P (или аналог) |  |  | шт |  |  | 26 | 156.37 |  | 4065.62 | 7.4 | 30086 | [5 empty] | Светильник для ЖКХ GM: G10-4-9-CM-хх-L00-P (или аналог)
|  | Всего по позиции |  |  | 10: 4065.62; 12: 30086 | [9 empty] | Всего по позиции
164 | ФЕРм08-03-542-01 | Электромагнит длинно- или короткоходовой, масса: до 15 кг |  |  | 4: шт; 7: 4 | [5 empty] | Электромагнит длинно- или короткоходовой, масса: до 15 кг
| 1 | ОТ |  |  | 8: 27.54; 10: 110.16; 11: 23.71; 12: 2612 | [6 empty] | ОТ
| 2 | ЭМ |  |  | 8: 2.18; 10: 8.72; 11: 9.02; 12: 79 | [6 empty] | ЭМ
| 3 | в т.ч. ОТм |  |  | 8: 0.21; 10: 0.84; 11: 23.71; 12: 20 | [6 empty] | в т.ч. ОТм
| 4 | М |  |  | 8: 11.46; 10: 45.84; 11: 7.4; 12: 339 | [6 empty] | М
|  | ЗТ |  |  | 4: чел.-ч; 5: 3; 7: 12 | [7 empty] | ЗТ
|  | ЗТм |  |  | 4: чел.-ч; 5: 0.02; 7: 0.08 | [7 empty] | ЗТм
|  | Итого по расценке |  |  | 8: 41.18; 10: 164.72 | [8 empty] | Итого по расценке
|  | ФОТ |  |  | 10: 111; 12: 2632 | [7 empty] | ФОТ
| Приказ № 812/пр от 21.12.2020 Прил. п.49.3 | НР Электротехнические установки на других объектах |  |  | 4: %; 5: 97; 7: 97; 10: 107.67; 12: 2553 | [7 empty] | НР Электротехнические установки на других объектах
| Приказ № 774/пр от 11.12.2020 Прил. п.49.3 | СП Электротехнические установки на других объектах |  |  | 4: %; 5: 51; 7: 51; 10: 56.61; 12: 1342 | [7 empty] | СП Электротехнические установки на других объектах
|  | Всего по позиции |  |  | 10: 329; 12: 6925 | [9 empty] | Всего по позиции
165 О | ФССЦ-62.1.04.12-0001 | Фотореле ФР2 У3 |  |  | шт |  |  | 4 | 128.1 |  | 512.4 | 5.26 | 2695 | [5 empty] | Фотореле ФР2 У3
|  | Всего по позиции |  |  | 10: 512.4; 12: 2695 | [9 empty] | Всего по позиции
166 | ФЕРм08-03-591-01 | Выключатель: одноклавишный неутопленного типа при открытой проводке |  |  | 4: 100 шт; 7: 0.06 | [5 empty] | Выключатель: одноклавишный неутопленного типа при открытой проводке
| 1 | ОТ |  |  | 8: 313.47; 10: 18.81; 11: 23.71; 12: 446 | [6 empty] | ОТ
| 2 | ЭМ |  |  | 8: 4.77; 10: 0.29; 11: 9.02; 12: 3 | [6 empty] | ЭМ
| 3 | в т.ч. ОТм |  |  | 8: 0.64; 10: 0.04; 11: 23.71; 12: 1 | [6 empty] | в т.ч. ОТм
| 4 | М |  |  | 8: 105.83; 10: 6.35; 11: 7.4; 12: 47 | [6 empty] | М
|  | ЗТ |  |  | 4: чел.-ч; 5: 31.6; 7: 1.896 | [7 empty] | ЗТ
|  | ЗТм |  |  | 4: чел.-ч; 5: 0.05; 7: 0.003 | [7 empty] | ЗТм
|  | Итого по расценке |  |  | 8: 424.07; 10: 25.45 | [8 empty] | Итого по расценке
|  | ФОТ |  |  | 10: 18.85; 12: 447 | [7 empty] | ФОТ
| Приказ № 812/пр от 21.12.2020 Прил. п.49.3 | НР Электротехнические установки на других объектах |  |  | 4: %; 5: 97; 7: 97; 10: 18.28; 12: 434 | [7 empty] | НР Электротехнические установки на других объектах
| Приказ № 774/пр от 11.12.2020 Прил. п.49.3 | СП Электротехнические установки на других объектах |  |  | 4: %; 5: 51; 7: 51; 10: 9.61; 12: 228 | [7 empty] | СП Электротехнические установки на других объектах
|  | Всего по позиции |  |  | 10: 53.34; 12: 1158 | [9 empty] | Всего по позиции
167 | ФССЦ-20.4.01.01-0031 | Выключатель одноклавишный для открытой проводки |  |  | 10 шт |  |  | 0.6 | 68 |  | 40.8 | 7.4 | 302 | [5 empty] | Выключатель одноклавишный для открытой проводки
|  | Всего по позиции |  |  | 10: 40.8; 12: 302 | [9 empty] | Всего по позиции
168 | ФЕРм08-02-390-01 | Короба пластмассовые: шириной до 40 мм |  |  | 4: 100 м; 7: 1.12 | [5 empty] | Короба пластмассовые: шириной до 40 мм
| 1 | ОТ |  |  | 8: 154.92; 10: 173.51; 11: 23.71; 12: 4114 | [6 empty] | ОТ
| 2 | ЭМ |  |  | 8: 0.31; 10: 0.35; 11: 9.02; 12: 3 | [6 empty] | ЭМ
| 3 | в т.ч. ОТм |  |  | 8: 0.14; 10: 0.16; 11: 23.71; 12: 4 | [6 empty] | в т.ч. ОТм
| 4 | М |  |  | 8: 51.53; 10: 57.71; 11: 7.4; 12: 427 | [6 empty] | М
|  | ЗТ |  |  | 4: чел.-ч; 5: 16.29; 7: 18.2448 | [7 empty] | ЗТ
|  | ЗТм |  |  | 4: чел.-ч; 5: 0.01; 7: 0.0112 | [7 empty] | ЗТм
|  | Итого по расценке |  |  | 8: 206.76; 10: 231.57 | [8 empty] | Итого по расценке
|  | ФОТ |  |  | 10: 173.67; 12: 4118 | [7 empty] | ФОТ
| Приказ № 812/пр от 21.12.2020 Прил. п.49.3 | НР Электротехнические установки на других объектах |  |  | 4: %; 5: 97; 7: 97; 10: 168.46; 12: 3994 | [7 empty] | НР Электротехнические установки на других объектах
| Приказ № 774/пр от 11.12.2020 Прил. п.49.3 | СП Электротехнические установки на других объектах |  |  | 4: %; 5: 51; 7: 51; 10: 88.57; 12: 2100 | [7 empty] | СП Электротехнические установки на других объектах
|  | Всего по позиции |  |  | 10: 488.6; 12: 10638 | [9 empty] | Всего по позиции
169 | ФССЦ-20.2.05.04-0024 | Кабель-канал (короб) 20х10 мм |  |  | м |  |  | 112 | 1.19 |  | 133.28 | 7.4 | 986 | [5 empty] | Кабель-канал (короб) 20х10 мм
|  | Всего по позиции |  |  | 10: 133.28; 12: 986 | [9 empty] | Всего по позиции
170 | ФЕРм08-02-399-01 | Провод в коробах, сечением: до 6 мм2 |  |  | 4: 100 м; 7: 1.12 | [5 empty] | Провод в коробах, сечением: до 6 мм2
| 1 | ОТ |  |  | 8: 26.51; 10: 29.69; 11: 23.71; 12: 704 | [6 empty] | ОТ
| 2 | ЭМ |  |  | 8: 1.81; 10: 2.03; 11: 9.02; 12: 18 | [6 empty] | ЭМ
| 3 | в т.ч. ОТм |  |  | 8: 0.26; 10: 0.29; 11: 23.71; 12: 7 | [6 empty] | в т.ч. ОТм
| 4 | М |  |  | 8: 10.27; 10: 11.5; 11: 7.4; 12: 85 | [6 empty] | М
|  | ЗТ |  |  | 4: чел.-ч; 5: 2.82; 7: 3.1584 | [7 empty] | ЗТ
|  | ЗТм |  |  | 4: чел.-ч; 5: 0.02; 7: 0.0224 | [7 empty] | ЗТм
|  | Итого по расценке |  |  | 8: 38.59; 10: 43.22 | [8 empty] | Итого по расценке
|  | ФОТ |  |  | 10: 29.98; 12: 711 | [7 empty] | ФОТ
| Приказ № 812/пр от 21.12.2020 Прил. п.49.3 | НР Электротехнические установки на других объектах |  |  | 4: %; 5: 97; 7: 97; 10: 29.08; 12: 690 | [7 empty] | НР Электротехнические установки на других объектах
| Приказ № 774/пр от 11.12.2020 Прил. п.49.3 | СП Электротехнические установки на других объектах |  |  | 4: %; 5: 51; 7: 51; 10: 15.29; 12: 363 | [7 empty] | СП Электротехнические установки на других объектах
|  | Всего по позиции |  |  | 10: 87.59; 12: 1860 | [9 empty] | Всего по позиции
171 | ФЕРм08-02-396-06 | Короб металлический по стенам и потолкам, длина: 3 м |  |  | 4: 100 м; 7: 1.38 | [5 empty] | Короб металлический по стенам и потолкам, длина: 3 м
| 1 | ОТ |  |  | 8: 221.09; 10: 305.1; 11: 23.71; 12: 7234 | [6 empty] | ОТ
| 2 | ЭМ |  |  | 8: 32.12; 10: 44.33; 11: 9.02; 12: 400 | [6 empty] | ЭМ
| 3 | в т.ч. ОТм |  |  | 8: 2.51; 10: 3.46; 11: 23.71; 12: 82 | [6 empty] | в т.ч. ОТм
| 4 | М |  |  | 8: 111.92; 10: 154.45; 11: 7.4; 12: 1143 | [6 empty] | М
|  | ЗТ |  |  | 4: чел.-ч; 5: 23.52; 7: 32.4576 | [7 empty] | ЗТ
|  | ЗТм |  |  | 4: чел.-ч; 5: 0.2; 7: 0.276 | [7 empty] | ЗТм
|  | Итого по расценке |  |  | 8: 365.13; 10: 503.88 | [8 empty] | Итого по расценке
|  | ФОТ |  |  | 10: 308.56; 12: 7316 | [7 empty] | ФОТ
| Приказ № 812/пр от 21.12.2020 Прил. п.49.3 | НР Электротехнические установки на других объектах |  |  | 4: %; 5: 97; 7: 97; 10: 299.3; 12: 7097 | [7 empty] | НР Электротехнические установки на других объектах
| Приказ № 774/пр от 11.12.2020 Прил. п.49.3 | СП Электротехнические установки на других объектах |  |  | 4: %; 5: 51; 7: 51; 10: 157.37; 12: 3731 | [7 empty] | СП Электротехнические установки на других объектах
|  | Всего по позиции |  |  | 10: 960.55; 12: 19605 | [9 empty] | Всего по позиции
172 | ФССЦ-20.2.07.05-0011 | Лоток металлический перфорированный размером 50х50 мм, с крышкой |  |  | м |  |  | 138 | 26.11 |  | 3603.18 | 7.4 | 26664 | [5 empty] | Лоток металлический перфорированный размером 50х50 мм, с крышкой
|  | Всего по позиции |  |  | 10: 3603.18; 12: 26664 | [9 empty] | Всего по позиции
173 | ФЕРм08-02-398-01 | Провод в лотках, сечением: до 6 мм2 |  |  | 4: 100 м; 7: 1.38 | [5 empty] | Провод в лотках, сечением: до 6 мм2
| 1 | ОТ |  |  | 8: 9.68; 10: 13.36; 11: 23.71; 12: 317 | [6 empty] | ОТ
| 2 | ЭМ |  |  | 8: 1.81; 10: 2.5; 11: 9.02; 12: 23 | [6 empty] | ЭМ
| 3 | в т.ч. ОТм |  |  | 8: 0.26; 10: 0.36; 11: 23.71; 12: 9 | [6 empty] | в т.ч. ОТм
| 4 | М |  |  | 8: 9.93; 10: 13.7; 11: 7.4; 12: 101 | [6 empty] | М
|  | ЗТ |  |  | 4: чел.-ч; 5: 1.03; 7: 1.4214 | [7 empty] | ЗТ
|  | ЗТм |  |  | 4: чел.-ч; 5: 0.02; 7: 0.0276 | [7 empty] | ЗТм
|  | Итого по расценке |  |  | 8: 21.42; 10: 29.56 | [8 empty] | Итого по расценке
|  | ФОТ |  |  | 10: 13.72; 12: 326 | [7 empty] | ФОТ
| Приказ № 812/пр от 21.12.2020 Прил. п.49.3 | НР Электротехнические установки на других объектах |  |  | 4: %; 5: 97; 7: 97; 10: 13.31; 12: 316 | [7 empty] | НР Электротехнические установки на других объектах
| Приказ № 774/пр от 11.12.2020 Прил. п.49.3 | СП Электротехнические установки на других объектах |  |  | 4: %; 5: 51; 7: 51; 10: 7; 12: 166 | [7 empty] | СП Электротехнические установки на других объектах
|  | Всего по позиции |  |  | 10: 49.87; 12: 923 | [9 empty] | Всего по позиции
174 | ФЕРм08-02-146-01 | Кабель до 35 кВ с креплением накладными скобами, масса 1 м кабеля: до 0,5 кг |  |  | 4: 100 м; 7: 2.85 | [5 empty] | Кабель до 35 кВ с креплением накладными скобами, масса 1 м кабеля: до 0,5 кг
| 1 | ОТ |  |  | 8: 110.54; 10: 315.04; 11: 23.71; 12: 7470 | [6 empty] | ОТ
| 2 | ЭМ |  |  | 8: 577.26; 10: 1645.19; 11: 9.02; 12: 14840 | [6 empty] | ЭМ
| 3 | в т.ч. ОТм |  |  | 8: 55.11; 10: 157.06; 11: 23.71; 12: 3724 | [6 empty] | в т.ч. ОТм
| 4 | М |  |  | 8: 60.47; 10: 172.34; 11: 7.4; 12: 1275 | [6 empty] | М
|  | ЗТ |  |  | 4: чел.-ч; 5: 11.76; 7: 33.516 | [7 empty] | ЗТ
|  | ЗТм |  |  | 4: чел.-ч; 5: 4.11; 7: 11.7135 | [7 empty] | ЗТм
|  | Итого по расценке |  |  | 8: 748.27; 10: 2132.57 | [8 empty] | Итого по расценке
|  | ФОТ |  |  | 10: 472.1; 12: 11194 | [7 empty] | ФОТ
| Приказ № 812/пр от 21.12.2020 Прил. п.49.3 | НР Электротехнические установки на других объектах |  |  | 4: %; 5: 97; 7: 97; 10: 457.94; 12: 10858 | [7 empty] | НР Электротехнические установки на других объектах
| Приказ № 774/пр от 11.12.2020 Прил. п.49.3 | СП Электротехнические установки на других объектах |  |  | 4: %; 5: 51; 7: 51; 10: 240.77; 12: 5709 | [7 empty] | СП Электротехнические установки на других объектах
|  | Всего по позиции |  |  | 10: 2831.28; 12: 40152 | [9 empty] | Всего по позиции
175 | ФССЦ-21.1.06.09-0151 | Кабель силовой с медными жилами ВВГнг(A)-LS 3х1,5-660 |  |  | 1000 м |  |  | 0.2397 | 4832.12 |  | 1158.26 | 7.4 | 8571 | [5 empty] | Кабель силовой с медными жилами ВВГнг(A)-LS 3х1,5-660
|  | Всего по позиции |  |  | 10: 1158.26; 12: 8571 | [9 empty] | Всего по позиции
176 | ФССЦ-21.1.06.09-0153 | Кабель силовой с медными жилами ВВГнг(A)-LS 3х4-660 |  |  | 1000 м |  |  | 0.0816 | 10296.33 |  | 840.18 | 7.4 | 6217 | [5 empty] | Кабель силовой с медными жилами ВВГнг(A)-LS 3х4-660
|  | Всего по позиции |  |  | 10: 840.18; 12: 6217 | [9 empty] | Всего по позиции
177 | ФССЦ-21.1.06.09-0180 | Кабель силовой с медными жилами ВВГнг(A)-LS 5х16-660 |  |  | 1000 м |  |  | 0.1938 | 69309.47 |  | 13432.18 | 7.4 | 99398 | [5 empty] | Кабель силовой с медными жилами ВВГнг(A)-LS 5х16-660
|  | Всего по позиции |  |  | 10: 13432.18; 12: 99398 | [9 empty] | Всего по позиции
178 | ФССЦ-21.2.03.05-0075 | Провод силовой установочный с медными жилами ПуГВ 1х35-450 |  |  | 1000 м |  |  | 0.0306 | 27388.96 |  | 838.1 | 7.4 | 6202 | [5 empty] | Провод силовой установочный с медными жилами ПуГВ 1х35-450
|  | Всего по позиции |  |  | 10: 838.1; 12: 6202 | [9 empty] | Всего по позиции
179 | ФССЦ-20.1.01.01-0003 Применительно | Зажимы анкерные РА 1500, без кронштейна - Зажим анкерный СИП 4х(50х120) мм2 |  |  | 100 шт |  |  | 0.01 | 9540 |  | 95.4 | 7.4 | 706 | [5 empty] | Зажимы анкерные РА 1500, без кронштейна - Зажим анкерный СИП 4х(50х120) мм2
|  | Всего по позиции |  |  | 10: 95.4; 12: 706 | [9 empty] | Всего по позиции
180 | ФССЦ-25.2.02.04-0011 | Кронштейн анкерный (СИП), марка CA 1500 |  |  | шт |  |  | 1 | 34.91 |  | 34.91 | 7.4 | 258 | [5 empty] | Кронштейн анкерный (СИП), марка CA 1500
|  | Всего по позиции |  |  | 10: 34.91; 12: 258 | [9 empty] | Всего по позиции
181 | ФССЦ-20.1.01.08-0019 Применительно | Зажим ответвительный с проводами ответвлений сечением 16-95 мм2 (СИП (6-120) мм2.) |  |  | 100 шт |  |  | 0.04 | 11054 |  | 442.16 | 7.4 | 3272 | [5 empty] | Зажим ответвительный с проводами ответвлений сечением 16-95 мм2 (СИП (6-120) мм2.)
|  | Всего по позиции |  |  | 10: 442.16; 12: 3272 | [9 empty] | Всего по позиции
182 | ФССЦ-20.5.04.09-0003 | Сжим типа У733М, для магистральных и ответвительных проводов и кабелей |  |  | 100 шт |  |  | 0.6 | 223.94 |  | 134.36 | 7.4 | 994 | [5 empty] | Сжим типа У733М, для магистральных и ответвительных проводов и кабелей
|  | Всего по позиции |  |  | 10: 134.36; 12: 994 | [9 empty] | Всего по позиции
183 | ФЕРм10-08-019-01 | Коробка ответвительная на стене |  |  | 4: шт; 7: 20 | [5 empty] | Коробка ответвительная на стене
| 1 | ОТ |  |  | 8: 4.88; 10: 97.6; 11: 23.71; 12: 2314 | [6 empty] | ОТ
| 4 | М |  |  | 8: 0.41; 10: 8.2; 11: 7.4; 12: 61 | [6 empty] | М
|  | ЗТ |  |  | 4: чел.-ч; 5: 0.5; 7: 10 | [7 empty] | ЗТ
|  | Итого по расценке |  |  | 8: 5.29; 10: 105.8 | [8 empty] | Итого по расценке
|  | ФОТ |  |  | 10: 97.6; 12: 2314 | [7 empty] | ФОТ
| Приказ № 812/пр от 21.12.2020 Прил. п.51.1 | НР Прокладка и монтаж сетей связи |  |  | 4: %; 5: 90; 7: 90; 10: 87.84; 12: 2083 | [7 empty] | НР Прокладка и монтаж сетей связи
| Приказ № 774/пр от 11.12.2020 Прил. п.51.1 | СП Прокладка и монтаж сетей связи |  |  | 4: %; 5: 46; 7: 46; 10: 44.9; 12: 1064 | [7 empty] | СП Прокладка и монтаж сетей связи
|  | Всего по позиции |  |  | 10: 238.54; 12: 5522 | [9 empty] | Всего по позиции
184 | ФССЦ-20.5.02.07-0003 | Коробка распаечная НР 70 (80х80х40) |  |  | шт |  |  | 20 | 8.62 |  | 172.4 | 7.4 | 1276 | [5 empty] | Коробка распаечная НР 70 (80х80х40)
|  | Всего по позиции |  |  | 10: 172.4; 12: 1276 | [9 empty] | Всего по позиции
Заземление | [17 empty] | Заземление
185 | ФЕРм08-02-471-01 | Заземлитель вертикальный из угловой стали размером: 50х50х5 мм |  |  | 4: 10 шт; 7: 0.7 | [5 empty] | Заземлитель вертикальный из угловой стали размером: 50х50х5 мм
| 1 | ОТ |  |  | 8: 87.14; 10: 61; 11: 23.71; 12: 1446 | [6 empty] | ОТ
| 2 | ЭМ |  |  | 8: 43.02; 10: 30.11; 11: 9.02; 12: 272 | [6 empty] | ЭМ
| 3 | в т.ч. ОТм |  |  | 8: 4.27; 10: 2.99; 11: 23.71; 12: 71 | [6 empty] | в т.ч. ОТм
| 4 | М |  |  | 8: 485.57; 10: 339.9; 11: 7.4; 12: 2515 | [6 empty] | М
|  | ЗТ |  |  | 4: чел.-ч; 5: 9.27; 7: 6.489 | [7 empty] | ЗТ
|  | ЗТм |  |  | 4: чел.-ч; 5: 0.34; 7: 0.238 | [7 empty] | ЗТм
|  | Итого по расценке |  |  | 8: 615.73; 10: 431.01 | [8 empty] | Итого по расценке
|  | ФОТ |  |  | 10: 63.99; 12: 1517 | [7 empty] | ФОТ
| Приказ № 812/пр от 21.12.2020 Прил. п.49.3 | НР Электротехнические установки на других объектах |  |  | 4: %; 5: 97; 7: 97; 10: 62.07; 12: 1471 | [7 empty] | НР Электротехнические установки на других объектах
| Приказ № 774/пр от 11.12.2020 Прил. п.49.3 | СП Электротехнические установки на других объектах |  |  | 4: %; 5: 51; 7: 51; 10: 32.63; 12: 774 | [7 empty] | СП Электротехнические установки на других объектах
|  | Всего по позиции |  |  | 10: 525.71; 12: 6478 | [9 empty] | Всего по позиции
186 | ФССЦ-08.3.08.02-0052 | Уголок горячекатаный, марка стали ВСт3кп2, размер 50х50х5 мм |  |  | т |  |  | 0.0754 | 5763 |  | 434.53 | 7.4 | 3216 | [5 empty] | Уголок горячекатаный, марка стали ВСт3кп2, размер 50х50х5 мм
|  | Всего по позиции |  |  | 10: 434.53; 12: 3216 | [9 empty] | Всего по позиции
187 | ФЕРм08-02-472-07 | Проводник заземляющий открыто по строительным основаниям: из полосовой стали сечением 160 мм2 |  |  | 4: 100 м; 7: 0.4 | [5 empty] | Проводник заземляющий открыто по строительным основаниям: из полосовой стали сечением 160 мм2
| 1 | ОТ |  |  | 8: 173.9; 10: 69.56; 11: 23.71; 12: 1649 | [6 empty] | ОТ
| 2 | ЭМ |  |  | 8: 65.14; 10: 26.06; 11: 9.02; 12: 235 | [6 empty] | ЭМ
| 3 | в т.ч. ОТм |  |  | 8: 5.78; 10: 2.31; 11: 23.71; 12: 55 | [6 empty] | в т.ч. ОТм
| 4 | М |  |  | 8: 588.77; 10: 235.51; 11: 7.4; 12: 1743 | [6 empty] | М
|  | ЗТ |  |  | 4: чел.-ч; 5: 18.5; 7: 7.4 | [7 empty] | ЗТ
|  | ЗТм |  |  | 4: чел.-ч; 5: 0.46; 7: 0.184 | [7 empty] | ЗТм
|  | Итого по расценке |  |  | 8: 827.81; 10: 331.13 | [8 empty] | Итого по расценке
|  | ФОТ |  |  | 10: 71.87; 12: 1704 | [7 empty] | ФОТ
| Приказ № 812/пр от 21.12.2020 Прил. п.49.3 | НР Электротехнические установки на других объектах |  |  | 4: %; 5: 97; 7: 97; 10: 69.71; 12: 1653 | [7 empty] | НР Электротехнические установки на других объектах
| Приказ № 774/пр от 11.12.2020 Прил. п.49.3 | СП Электротехнические установки на других объектах |  |  | 4: %; 5: 51; 7: 51; 10: 36.65; 12: 869 | [7 empty] | СП Электротехнические установки на других объектах
|  | Всего по позиции |  |  | 10: 437.49; 12: 6149 | [9 empty] | Всего по позиции
188 | ФССЦ-08.3.07.01-0041 | Прокат полосовой, горячекатаный, размер 40х4 мм |  |  | т |  |  | 0.0504 | 6100 |  | 307.44 | 7.4 | 2275 | [5 empty] | Прокат полосовой, горячекатаный, размер 40х4 мм
|  | Всего по позиции |  |  | 10: 307.44; 12: 2275 | [9 empty] | Всего по позиции
|  | Итого по разделу 4 Электромонтажные работы |  |  | 10: 50181.25; 12: 489404 | [12 empty] | Итого по разделу 4 Электромонтажные работы
Раздел 5. Сантехнические работы | [16 empty] | Раздел 5. Сантехнические работы
Холодное водоснабжение | [17 empty] | Холодное водоснабжение
189 | ФЕРр65-1-5 | Разборка трубопроводов из водогазопроводных труб диаметром: свыше 50 до 63 мм |  |  | 4: 100 м; 7: 0.4 | [5 empty] | Разборка трубопроводов из водогазопроводных труб диаметром: свыше 50 до 63 мм
| 1 | ОТ |  |  | 8: 495.44; 10: 198.18; 11: 23.71; 12: 4699 | [6 empty] | ОТ
| 2 | ЭМ |  |  | 8: 12.15; 10: 4.86; 11: 9.02; 12: 44 | [6 empty] | ЭМ
| 3 | в т.ч. ОТм |  |  | 8: 2.3; 10: 0.92; 11: 23.71; 12: 22 | [6 empty] | в т.ч. ОТм
| 4 | М |  |  | 8: 57.92; 10: 23.17; 11: 7.4; 12: 171 | [6 empty] | М
Н | 999-9899 | Строительный мусор и масса возвратных материалов |  |  | 4: т; 5: 0.34; 7: 0.136 | [11 empty] | Строительный мусор и масса возвратных материалов
|  | ЗТ |  |  | 4: чел.-ч; 5: 59.62; 7: 23.848 | [7 empty] | ЗТ
|  | ЗТм |  |  | 4: чел.-ч; 5: 0.17; 7: 0.068 | [7 empty] | ЗТм
|  | Итого по расценке |  |  | 8: 565.51; 10: 226.21 | [8 empty] | Итого по расценке
|  | ФОТ |  |  | 10: 199.1; 12: 4721 | [7 empty] | ФОТ
| Приказ № 812/пр от 21.12.2020 Прил. п.99.1 | НР Внутренние санитарно-технические работы: демонтаж и разборка (ремонтно-строительные) |  |  | 4: %; 5: 87; 7: 87; 10: 173.22; 12: 4107 | [7 empty] | НР Внутренние санитарно-технические работы: демонтаж и разборка (ремонтно-строительные)
| Приказ № 774/пр от 11.12.2020 Прил. п.99.1 | СП Внутренние санитарно-технические работы: демонтаж и разборка (ремонтно-строительные) |  |  | 4: %; 5: 44; 7: 44; 10: 87.6; 12: 2077 | [7 empty] | СП Внутренние санитарно-технические работы: демонтаж и разборка (ремонтно-строительные)
|  | Всего по позиции |  |  | 10: 487.03; 12: 11098 | [9 empty] | Всего по позиции
190 | ФЕРр65-1-4 | Разборка трубопроводов из водогазопроводных труб диаметром: свыше 40 до 50 мм (диаметром 50 мм) |  |  | 4: 100 м; 7: 0.4 | [5 empty] | Разборка трубопроводов из водогазопроводных труб диаметром: свыше 40 до 50 мм (диаметром 50 мм)
| 1 | ОТ |  |  | 8: 423.87; 10: 169.55; 11: 23.71; 12: 4020 | [6 empty] | ОТ
| 2 | ЭМ |  |  | 8: 9.01; 10: 3.6; 11: 9.02; 12: 32 | [6 empty] | ЭМ
| 3 | в т.ч. ОТм |  |  | 8: 1.35; 10: 0.54; 11: 23.71; 12: 13 | [6 empty] | в т.ч. ОТм
| 4 | М |  |  | 8: 47.75; 10: 19.1; 11: 7.4; 12: 141 | [6 empty] | М
Н | 999-9899 | Строительный мусор и масса возвратных материалов |  |  | 4: т; 5: 0.29; 7: 0.116 | [11 empty] | Строительный мусор и масса возвратных материалов
|  | ЗТ |  |  | 4: чел.-ч; 5: 51.44; 7: 20.576 | [7 empty] | ЗТ
|  | ЗТм |  |  | 4: чел.-ч; 5: 0.1; 7: 0.04 | [7 empty] | ЗТм
|  | Итого по расценке |  |  | 8: 480.63; 10: 192.25 | [8 empty] | Итого по расценке
|  | ФОТ |  |  | 10: 170.09; 12: 4033 | [7 empty] | ФОТ
| Приказ № 812/пр от 21.12.2020 Прил. п.99.1 | НР Внутренние санитарно-технические работы: демонтаж и разборка (ремонтно-строительные) |  |  | 4: %; 5: 87; 7: 87; 10: 147.98; 12: 3509 | [7 empty] | НР Внутренние санитарно-технические работы: демонтаж и разборка (ремонтно-строительные)
| Приказ № 774/пр от 11.12.2020 Прил. п.99.1 | СП Внутренние санитарно-технические работы: демонтаж и разборка (ремонтно-строительные) |  |  | 4: %; 5: 44; 7: 44; 10: 74.84; 12: 1775 | [7 empty] | СП Внутренние санитарно-технические работы: демонтаж и разборка (ремонтно-строительные)
|  | Всего по позиции |  |  | 10: 415.07; 12: 9477 | [9 empty] | Всего по позиции
191 | ФЕРр65-1-3 | Разборка трубопроводов из водогазопроводных труб диаметром: свыше 32 до 40 мм |  |  | 4: 100 м; 7: 0.2 | [5 empty] | Разборка трубопроводов из водогазопроводных труб диаметром: свыше 32 до 40 мм
| 1 | ОТ |  |  | 8: 385.47; 10: 77.09; 11: 23.71; 12: 1828 | [6 empty] | ОТ
| 2 | ЭМ |  |  | 8: 8.53; 10: 1.71; 11: 9.02; 12: 15 | [6 empty] | ЭМ
| 3 | в т.ч. ОТм |  |  | 8: 1.35; 10: 0.27; 11: 23.71; 12: 6 | [6 empty] | в т.ч. ОТм
| 4 | М |  |  | 8: 39.86; 10: 7.97; 11: 7.4; 12: 59 | [6 empty] | М
Н | 999-9899 | Строительный мусор и масса возвратных материалов |  |  | 4: т; 5: 0.25; 7: 0.05 | [11 empty] | Строительный мусор и масса возвратных материалов
|  | ЗТ |  |  | 4: чел.-ч; 5: 46.78; 7: 9.356 | [7 empty] | ЗТ
|  | ЗТм |  |  | 4: чел.-ч; 5: 0.1; 7: 0.02 | [7 empty] | ЗТм
|  | Итого по расценке |  |  | 8: 433.86; 10: 86.77 | [8 empty] | Итого по расценке
|  | ФОТ |  |  | 10: 77.36; 12: 1834 | [7 empty] | ФОТ
| Приказ № 812/пр от 21.12.2020 Прил. п.99.1 | НР Внутренние санитарно-технические работы: демонтаж и разборка (ремонтно-строительные) |  |  | 4: %; 5: 87; 7: 87; 10: 67.3; 12: 1596 | [7 empty] | НР Внутренние санитарно-технические работы: демонтаж и разборка (ремонтно-строительные)
| Приказ № 774/пр от 11.12.2020 Прил. п.99.1 | СП Внутренние санитарно-технические работы: демонтаж и разборка (ремонтно-строительные) |  |  | 4: %; 5: 44; 7: 44; 10: 34.04; 12: 807 | [7 empty] | СП Внутренние санитарно-технические работы: демонтаж и разборка (ремонтно-строительные)
|  | Всего по позиции |  |  | 10: 188.11; 12: 4305 | [9 empty] | Всего по позиции
192 | ФЕРр65-1-2 | Разборка трубопроводов из водогазопроводных труб диаметром: свыше 25 до 32 мм |  |  | 4: 100 м; 7: 0.1 | [5 empty] | Разборка трубопроводов из водогазопроводных труб диаметром: свыше 25 до 32 мм
| 1 | ОТ |  |  | 8: 288.02; 10: 28.8; 11: 23.71; 12: 683 | [6 empty] | ОТ
| 2 | ЭМ |  |  | 8: 7.09; 10: 0.71; 11: 9.02; 12: 6 | [6 empty] | ЭМ
| 3 | в т.ч. ОТм |  |  | 8: 1.35; 10: 0.14; 11: 23.71; 12: 3 | [6 empty] | в т.ч. ОТм
| 4 | М |  |  | 8: 33.6; 10: 3.36; 11: 7.4; 12: 25 | [6 empty] | М
Н | 999-9899 | Строительный мусор и масса возвратных материалов |  |  | 4: т; 5: 0.22; 7: 0.022 | [11 empty] | Строительный мусор и масса возвратных материалов
|  | ЗТ |  |  | 4: чел.-ч; 5: 34.66; 7: 3.466 | [7 empty] | ЗТ
|  | ЗТм |  |  | 4: чел.-ч; 5: 0.1; 7: 0.01 | [7 empty] | ЗТм
|  | Итого по расценке |  |  | 8: 328.71; 10: 32.87 | [8 empty] | Итого по расценке
|  | ФОТ |  |  | 10: 28.94; 12: 686 | [7 empty] | ФОТ
| Приказ № 812/пр от 21.12.2020 Прил. п.99.1 | НР Внутренние санитарно-технические работы: демонтаж и разборка (ремонтно-строительные) |  |  | 4: %; 5: 87; 7: 87; 10: 25.18; 12: 597 | [7 empty] | НР Внутренние санитарно-технические работы: демонтаж и разборка (ремонтно-строительные)
| Приказ № 774/пр от 11.12.2020 Прил. п.99.1 | СП Внутренние санитарно-технические работы: демонтаж и разборка (ремонтно-строительные) |  |  | 4: %; 5: 44; 7: 44; 10: 12.73; 12: 302 | [7 empty] | СП Внутренние санитарно-технические работы: демонтаж и разборка (ремонтно-строительные)
|  | Всего по позиции |  |  | 10: 70.78; 12: 1613 | [9 empty] | Всего по позиции
193 | ФЕРр65-1-1 | Разборка трубопроводов из водогазопроводных труб диаметром: до 25 мм |  |  | 4: 100 м; 7: 2 | [5 empty] | Разборка трубопроводов из водогазопроводных труб диаметром: до 25 мм
| 1 | ОТ |  |  | 8: 230.97; 10: 461.94; 11: 23.71; 12: 10953 | [6 empty] | ОТ
| 2 | ЭМ |  |  | 8: 4.56; 10: 9.12; 11: 9.02; 12: 82 | [6 empty] | ЭМ
| 3 | в т.ч. ОТм |  |  | 8: 0.68; 10: 1.36; 11: 23.71; 12: 32 | [6 empty] | в т.ч. ОТм
| 4 | М |  |  | 8: 28.1; 10: 56.2; 11: 7.4; 12: 416 | [6 empty] | М
Н | 999-9899 | Строительный мусор и масса возвратных материалов |  |  | 4: т; 5: 0.19; 7: 0.38 | [11 empty] | Строительный мусор и масса возвратных материалов
|  | ЗТ |  |  | 4: чел.-ч; 5: 28.03; 7: 56.06 | [7 empty] | ЗТ
|  | ЗТм |  |  | 4: чел.-ч; 5: 0.05; 7: 0.1 | [7 empty] | ЗТм
|  | Итого по расценке |  |  | 8: 263.63; 10: 527.26 | [8 empty] | Итого по расценке
|  | ФОТ |  |  | 10: 463.3; 12: 10985 | [7 empty] | ФОТ
| Приказ № 812/пр от 21.12.2020 Прил. п.99.1 | НР Внутренние санитарно-технические работы: демонтаж и разборка (ремонтно-строительные) |  |  | 4: %; 5: 87; 7: 87; 10: 403.07; 12: 9557 | [7 empty] | НР Внутренние санитарно-технические работы: демонтаж и разборка (ремонтно-строительные)
| Приказ № 774/пр от 11.12.2020 Прил. п.99.1 | СП Внутренние санитарно-технические работы: демонтаж и разборка (ремонтно-строительные) |  |  | 4: %; 5: 44; 7: 44; 10: 203.85; 12: 4833 | [7 empty] | СП Внутренние санитарно-технические работы: демонтаж и разборка (ремонтно-строительные)
|  | Всего по позиции |  |  | 10: 1134.18; 12: 25841 | [9 empty] | Всего по позиции
194 | ФЕР16-04-005-07 | Прокладка внутренних трубопроводов водоснабжения и отопления из многослойных полипропиленовых труб, из заранее собранных узлов, наружным диаметром: 75 мм |  |  | 4: 100 м; 7: 0.4 | [5 empty] | Прокладка внутренних трубопроводов водоснабжения и отопления из многослойных полипропиленовых труб, из заранее собранных узлов, наружным диаметром: 75 мм
| Приказ от 04.08.2020 № 421/пр п.58б | При применении сметных норм, включенных в сборники ГЭСН (ФЕР, ТЕР), аналогичных технологическим процессам в новом строительстве, в том числе по возведению новых конструктивных элементов ОЗП=1,15; ЭМ=1,25 к расх.; ЗПМ=1,25; ТЗ=1,15; ТЗМ=1,25 | [21 empty] | При применении сметных норм, включенных в сборники ГЭСН (ФЕР, ТЕР), аналогичных технологическим процессам в новом строительстве, в том числе по возведению новых конструктивных элементов ОЗП=1,15; ЭМ=1,25 к расх.; ЗПМ=1,25; ТЗ=1,15; ТЗМ=1,25
| 1 | ОТ |  |  | 8: 111.58; 9: 1.15; 10: 51.33; 11: 23.71; 12: 1217 | [6 empty] | ОТ
| 2 | ЭМ |  |  | 8: 55.8; 9: 1.25; 10: 27.9; 11: 9.02; 12: 252 | [6 empty] | ЭМ
| 3 | в т.ч. ОТм |  |  | 8: 3.12; 9: 1.25; 10: 1.56; 11: 23.71; 12: 37 | [6 empty] | в т.ч. ОТм
| 4 | М |  |  | 8: 49.6; 10: 19.84; 11: 7.4; 12: 147 | [6 empty] | М
П,Н | 01.7.17.09 | Буры |  |  | 4: шт; 5: 0; 7: 0 | [11 empty] | Буры
П,Н | 18.1.09.06 | Арматура муфтовая |  |  | 4: т; 5: 0; 7: 0 | [11 empty] | Арматура муфтовая
Н | 24.1.02.01 | Хомуты для крепления труб |  |  | 4: 10 шт; 5: 7.1; 7: 2.84 | [11 empty] | Хомуты для крепления труб
Н | 24.3.02.05 | Трубы напорные из полипропилена |  |  | 4: м; 5: 102.5; 7: 41 | [11 empty] | Трубы напорные из полипропилена
П,Н | 24.3.05.19 | Фасонные и соединительные части |  |  | 4: шт; 5: 0; 7: 0 | [11 empty] | Фасонные и соединительные части
|  | ЗТ |  |  | 4: чел.-ч; 5: 11.87; 6: 1.15; 7: 5.4602 | [7 empty] | ЗТ
|  | ЗТм |  |  | 4: чел.-ч; 5: 0.26; 6: 1.25; 7: 0.13 | [7 empty] | ЗТм
|  | Итого по расценке |  |  | 8: 216.98; 10: 99.07 | [8 empty] | Итого по расценке
|  | ФОТ |  |  | 10: 52.89; 12: 1254 | [7 empty] | ФОТ
| Приказ № 812/пр от 21.12.2020 Прил. п.16, Приказ № 812/пр от 21.12.2020 п.25 | НР Сантехнические работы - внутренние (трубопроводы, водопровод, канализация, отопление, газоснабжение, вентиляция и кондиционирование воздуха) |  |  | % | 121 | 0.9 | 108.9 |  |  | 57.6 |  | 1366 | [7 empty] | НР Сантехнические работы - внутренние (трубопроводы, водопровод, канализация, отопление, газоснабжение, вентиляция и кондиционирование воздуха)
| Приказ № 774/пр от 11.12.2020 Прил. п.16, Приказ № 774/пр от 11.12.2020 п.16 | СП Сантехнические работы - внутренние (трубопроводы, водопровод, канализация, отопление, газоснабжение, вентиляция и кондиционирование воздуха) |  |  | % | 72 | 0.85 | 61.2 |  |  | 32.37 |  | 767 | [7 empty] | СП Сантехнические работы - внутренние (трубопроводы, водопровод, канализация, отопление, газоснабжение, вентиляция и кондиционирование воздуха)
|  | Всего по позиции |  |  | 10: 189.04; 12: 3749 | [9 empty] | Всего по позиции
195 | ФССЦ-24.3.02.05-0008 | Трубы полипропиленовые ПП-Р, номинальное давление 1,0 МПа, номинальный наружный диаметр 75 мм |  |  | м |  |  | 41 | 46.75 |  | 1916.75 | 7.4 | 14184 | [5 empty] | Трубы полипропиленовые ПП-Р, номинальное давление 1,0 МПа, номинальный наружный диаметр 75 мм
|  | Всего по позиции |  |  | 10: 1916.75; 12: 14184 | [9 empty] | Всего по позиции
196 | ФССЦ-24.1.02.01-0113 | Хомуты для крепления труб |  |  | шт |  |  | 28 | 8.09 |  | 226.52 | 7.4 | 1676 | [5 empty] | Хомуты для крепления труб
|  | Всего по позиции |  |  | 10: 226.52; 12: 1676 | [9 empty] | Всего по позиции
197 | ФЕР16-04-005-06 | Прокладка внутренних трубопроводов водоснабжения и отопления из многослойных полипропиленовых труб, из заранее собранных узлов, наружным диаметром: 63 мм |  |  | 4: 100 м; 7: 0.4 | [5 empty] | Прокладка внутренних трубопроводов водоснабжения и отопления из многослойных полипропиленовых труб, из заранее собранных узлов, наружным диаметром: 63 мм
| Приказ от 04.08.2020 № 421/пр п.58б | При применении сметных норм, включенных в сборники ГЭСН (ФЕР, ТЕР), аналогичных технологическим процессам в новом строительстве, в том числе по возведению новых конструктивных элементов ОЗП=1,15; ЭМ=1,25 к расх.; ЗПМ=1,25; ТЗ=1,15; ТЗМ=1,25 | [21 empty] | При применении сметных норм, включенных в сборники ГЭСН (ФЕР, ТЕР), аналогичных технологическим процессам в новом строительстве, в том числе по возведению новых конструктивных элементов ОЗП=1,15; ЭМ=1,25 к расх.; ЗПМ=1,25; ТЗ=1,15; ТЗМ=1,25
| 1 | ОТ |  |  | 8: 112.05; 9: 1.15; 10: 51.54; 11: 23.71; 12: 1222 | [6 empty] | ОТ
| 2 | ЭМ |  |  | 8: 51.65; 9: 1.25; 10: 25.83; 11: 9.02; 12: 233 | [6 empty] | ЭМ
| 3 | в т.ч. ОТм |  |  | 8: 2.4; 9: 1.25; 10: 1.2; 11: 23.71; 12: 28 | [6 empty] | в т.ч. ОТм
| 4 | М |  |  | 8: 49.28; 10: 19.71; 11: 7.4; 12: 146 | [6 empty] | М
П,Н | 01.7.17.09 | Буры |  |  | 4: шт; 5: 0; 7: 0 | [11 empty] | Буры
П,Н | 18.1.09.06 | Арматура муфтовая |  |  | 4: т; 5: 0; 7: 0 | [11 empty] | Арматура муфтовая
Н | 24.1.02.01 | Хомуты для крепления труб |  |  | 4: 10 шт; 5: 7.7; 7: 3.08 | [11 empty] | Хомуты для крепления труб
Н | 24.3.02.05 | Трубы напорные из полипропилена |  |  | 4: м; 5: 102.5; 7: 41 | [11 empty] | Трубы напорные из полипропилена
П,Н | 24.3.05.19 | Фасонные и соединительные части |  |  | 4: шт; 5: 0; 7: 0 | [11 empty] | Фасонные и соединительные части
|  | ЗТ |  |  | 4: чел.-ч; 5: 11.92; 6: 1.15; 7: 5.4832 | [7 empty] | ЗТ
|  | ЗТм |  |  | 4: чел.-ч; 5: 0.2; 6: 1.25; 7: 0.1 | [7 empty] | ЗТм
|  | Итого по расценке |  |  | 8: 212.98; 10: 97.08 | [8 empty] | Итого по расценке
|  | ФОТ |  |  | 10: 52.74; 12: 1250 | [7 empty] | ФОТ
| Приказ № 812/пр от 21.12.2020 Прил. п.16, Приказ № 812/пр от 21.12.2020 п.25 | НР Сантехнические работы - внутренние (трубопроводы, водопровод, канализация, отопление, газоснабжение, вентиляция и кондиционирование воздуха) |  |  | % | 121 | 0.9 | 108.9 |  |  | 57.43 |  | 1361 | [7 empty] | НР Сантехнические работы - внутренние (трубопроводы, водопровод, канализация, отопление, газоснабжение, вентиляция и кондиционирование воздуха)
| Приказ № 774/пр от 11.12.2020 Прил. п.16, Приказ № 774/пр от 11.12.2020 п.16 | СП Сантехнические работы - внутренние (трубопроводы, водопровод, канализация, отопление, газоснабжение, вентиляция и кондиционирование воздуха) |  |  | % | 72 | 0.85 | 61.2 |  |  | 32.28 |  | 765 | [7 empty] | СП Сантехнические работы - внутренние (трубопроводы, водопровод, канализация, отопление, газоснабжение, вентиляция и кондиционирование воздуха)
|  | Всего по позиции |  |  | 10: 186.79; 12: 3727 | [9 empty] | Всего по позиции
198 | ФССЦ-24.3.02.05-0007 | Трубы полипропиленовые ПП-Р, номинальное давление 1,0 МПа, номинальный наружный диаметр 63 мм |  |  | м |  |  | 41 | 34.38 |  | 1409.58 | 7.4 | 10431 | [5 empty] | Трубы полипропиленовые ПП-Р, номинальное давление 1,0 МПа, номинальный наружный диаметр 63 мм
|  | Всего по позиции |  |  | 10: 1409.58; 12: 10431 | [9 empty] | Всего по позиции
199 | ФССЦ-24.1.02.01-0113 | Хомуты для крепления труб |  |  | шт |  |  | 31 | 8.09 |  | 250.79 | 7.4 | 1856 | [5 empty] | Хомуты для крепления труб
|  | Всего по позиции |  |  | 10: 250.79; 12: 1856 | [9 empty] | Всего по позиции
200 | ФЕР16-04-005-05 | Прокладка внутренних трубопроводов водоснабжения и отопления из многослойных полипропиленовых труб, из заранее собранных узлов, наружным диаметром: 50 мм |  |  | 4: 100 м; 7: 0.2 | [5 empty] | Прокладка внутренних трубопроводов водоснабжения и отопления из многослойных полипропиленовых труб, из заранее собранных узлов, наружным диаметром: 50 мм
| Приказ от 04.08.2020 № 421/пр п.58б | При применении сметных норм, включенных в сборники ГЭСН (ФЕР, ТЕР), аналогичных технологическим процессам в новом строительстве, в том числе по возведению новых конструктивных элементов ОЗП=1,15; ЭМ=1,25 к расх.; ЗПМ=1,25; ТЗ=1,15; ТЗМ=1,25 | [21 empty] | При применении сметных норм, включенных в сборники ГЭСН (ФЕР, ТЕР), аналогичных технологическим процессам в новом строительстве, в том числе по возведению новых конструктивных элементов ОЗП=1,15; ЭМ=1,25 к расх.; ЗПМ=1,25; ТЗ=1,15; ТЗМ=1,25
| 1 | ОТ |  |  | 8: 114.12; 9: 1.15; 10: 26.25; 11: 23.71; 12: 622 | [6 empty] | ОТ
| 2 | ЭМ |  |  | 8: 45.98; 9: 1.25; 10: 11.5; 11: 9.02; 12: 104 | [6 empty] | ЭМ
| 3 | в т.ч. ОТм |  |  | 8: 1.43; 9: 1.25; 10: 0.36; 11: 23.71; 12: 9 | [6 empty] | в т.ч. ОТм
| 4 | М |  |  | 8: 53.79; 10: 10.76; 11: 7.4; 12: 80 | [6 empty] | М
П,Н | 01.7.17.09 | Буры |  |  | 4: шт; 5: 0; 7: 0 | [11 empty] | Буры
П,Н | 18.1.09.06 | Арматура муфтовая |  |  | 4: т; 5: 0; 7: 0 | [11 empty] | Арматура муфтовая
Н | 24.1.02.01 | Хомуты для крепления труб |  |  | 4: 10 шт; 5: 9.1; 7: 1.82 | [11 empty] | Хомуты для крепления труб
Н | 24.3.02.05 | Трубы напорные из полипропилена |  |  | 4: м; 5: 102.5; 7: 20.5 | [11 empty] | Трубы напорные из полипропилена
П,Н | 24.3.05.19 | Фасонные и соединительные части |  |  | 4: шт; 5: 0; 7: 0 | [11 empty] | Фасонные и соединительные части
|  | ЗТ |  |  | 4: чел.-ч; 5: 12.14; 6: 1.15; 7: 2.7922 | [7 empty] | ЗТ
|  | ЗТм |  |  | 4: чел.-ч; 5: 0.12; 6: 1.25; 7: 0.03 | [7 empty] | ЗТм
|  | Итого по расценке |  |  | 8: 213.89; 10: 48.51 | [8 empty] | Итого по расценке
|  | ФОТ |  |  | 10: 26.61; 12: 631 | [7 empty] | ФОТ
| Приказ № 812/пр от 21.12.2020 Прил. п.16, Приказ № 812/пр от 21.12.2020 п.25 | НР Сантехнические работы - внутренние (трубопроводы, водопровод, канализация, отопление, газоснабжение, вентиляция и кондиционирование воздуха) |  |  | % | 121 | 0.9 | 108.9 |  |  | 28.98 |  | 687 | [7 empty] | НР Сантехнические работы - внутренние (трубопроводы, водопровод, канализация, отопление, газоснабжение, вентиляция и кондиционирование воздуха)
| Приказ № 774/пр от 11.12.2020 Прил. п.16, Приказ № 774/пр от 11.12.2020 п.16 | СП Сантехнические работы - внутренние (трубопроводы, водопровод, канализация, отопление, газоснабжение, вентиляция и кондиционирование воздуха) |  |  | % | 72 | 0.85 | 61.2 |  |  | 16.29 |  | 386 | [7 empty] | СП Сантехнические работы - внутренние (трубопроводы, водопровод, канализация, отопление, газоснабжение, вентиляция и кондиционирование воздуха)
|  | Всего по позиции |  |  | 10: 93.78; 12: 1879 | [9 empty] | Всего по позиции
201 | ФССЦ-24.3.02.05-0006 | Трубы полипропиленовые ПП-Р, номинальное давление 1,0 МПа, номинальный наружный диаметр 50 мм |  |  | м |  |  | 20.5 | 21.89 |  | 448.75 | 7.4 | 3321 | [5 empty] | Трубы полипропиленовые ПП-Р, номинальное давление 1,0 МПа, номинальный наружный диаметр 50 мм
|  | Всего по позиции |  |  | 10: 448.75; 12: 3321 | [9 empty] | Всего по позиции
202 | ФССЦ-24.1.02.01-0113 | Хомуты для крепления труб |  |  | шт |  |  | 18 | 8.09 |  | 145.62 | 7.4 | 1078 | [5 empty] | Хомуты для крепления труб
|  | Всего по позиции |  |  | 10: 145.62; 12: 1078 | [9 empty] | Всего по позиции
203 | ФЕР16-04-005-04 | Прокладка внутренних трубопроводов водоснабжения и отопления из многослойных полипропиленовых труб, из заранее собранных узлов, наружным диаметром: 40 мм |  |  | 4: 100 м; 7: 0.1 | [5 empty] | Прокладка внутренних трубопроводов водоснабжения и отопления из многослойных полипропиленовых труб, из заранее собранных узлов, наружным диаметром: 40 мм
| Приказ от 04.08.2020 № 421/пр п.58б | При применении сметных норм, включенных в сборники ГЭСН (ФЕР, ТЕР), аналогичных технологическим процессам в новом строительстве, в том числе по возведению новых конструктивных элементов ОЗП=1,15; ЭМ=1,25 к расх.; ЗПМ=1,25; ТЗ=1,15; ТЗМ=1,25 | [21 empty] | При применении сметных норм, включенных в сборники ГЭСН (ФЕР, ТЕР), аналогичных технологическим процессам в новом строительстве, в том числе по возведению новых конструктивных элементов ОЗП=1,15; ЭМ=1,25 к расх.; ЗПМ=1,25; ТЗ=1,15; ТЗМ=1,25
| 1 | ОТ |  |  | 8: 117.59; 9: 1.15; 10: 13.52; 11: 23.71; 12: 321 | [6 empty] | ОТ
| 2 | ЭМ |  |  | 8: 43.35; 9: 1.25; 10: 5.42; 11: 9.02; 12: 49 | [6 empty] | ЭМ
| 3 | в т.ч. ОТм |  |  | 8: 0.97; 9: 1.25; 10: 0.12; 11: 23.71; 12: 3 | [6 empty] | в т.ч. ОТм
| 4 | М |  |  | 8: 62.59; 10: 6.26; 11: 7.4; 12: 46 | [6 empty] | М
П,Н | 01.7.17.09 | Буры |  |  | 4: шт; 5: 0; 7: 0 | [11 empty] | Буры
П,Н | 18.1.09.06 | Арматура муфтовая |  |  | 4: т; 5: 0; 7: 0 | [11 empty] | Арматура муфтовая
Н | 24.1.02.01 | Хомуты для крепления труб |  |  | 4: 10 шт; 5: 11.1; 7: 1.11 | [11 empty] | Хомуты для крепления труб
Н | 24.3.02.05 | Трубы напорные из полипропилена |  |  | 4: м; 5: 102.5; 7: 10.25 | [11 empty] | Трубы напорные из полипропилена
П,Н | 24.3.05.19 | Фасонные и соединительные части |  |  | 4: шт; 5: 0; 7: 0 | [11 empty] | Фасонные и соединительные части
|  | ЗТ |  |  | 4: чел.-ч; 5: 12.51; 6: 1.15; 7: 1.4386 | [7 empty] | ЗТ
|  | ЗТм |  |  | 4: чел.-ч; 5: 0.08; 6: 1.25; 7: 0.01 | [7 empty] | ЗТм
|  | Итого по расценке |  |  | 8: 223.53; 10: 25.2 | [8 empty] | Итого по расценке
|  | ФОТ |  |  | 10: 13.64; 12: 324 | [7 empty] | ФОТ
| Приказ № 812/пр от 21.12.2020 Прил. п.16, Приказ № 812/пр от 21.12.2020 п.25 | НР Сантехнические работы - внутренние (трубопроводы, водопровод, канализация, отопление, газоснабжение, вентиляция и кондиционирование воздуха) |  |  | % | 121 | 0.9 | 108.9 |  |  | 14.85 |  | 353 | [7 empty] | НР Сантехнические работы - внутренние (трубопроводы, водопровод, канализация, отопление, газоснабжение, вентиляция и кондиционирование воздуха)
| Приказ № 774/пр от 11.12.2020 Прил. п.16, Приказ № 774/пр от 11.12.2020 п.16 | СП Сантехнические работы - внутренние (трубопроводы, водопровод, канализация, отопление, газоснабжение, вентиляция и кондиционирование воздуха) |  |  | % | 72 | 0.85 | 61.2 |  |  | 8.35 |  | 198 | [7 empty] | СП Сантехнические работы - внутренние (трубопроводы, водопровод, канализация, отопление, газоснабжение, вентиляция и кондиционирование воздуха)
|  | Всего по позиции |  |  | 10: 48.4; 12: 967 | [9 empty] | Всего по позиции
204 | ФССЦ-24.3.02.05-0005 | Трубы полипропиленовые ПП-Р, номинальное давление 1,0 МПа, номинальный наружный диаметр 40 мм |  |  | м |  |  | 10.25 | 13.93 |  | 142.78 | 7.4 | 1057 | [5 empty] | Трубы полипропиленовые ПП-Р, номинальное давление 1,0 МПа, номинальный наружный диаметр 40 мм
|  | Всего по позиции |  |  | 10: 142.78; 12: 1057 | [9 empty] | Всего по позиции
205 | ФССЦ-24.1.02.01-0113 | Хомуты для крепления труб |  |  | шт |  |  | 11 | 8.09 |  | 88.99 | 7.4 | 659 | [5 empty] | Хомуты для крепления труб
|  | Всего по позиции |  |  | 10: 88.99; 12: 659 | [9 empty] | Всего по позиции
206 | ФЕР16-04-005-03 | Прокладка внутренних трубопроводов водоснабжения и отопления из многослойных полипропиленовых труб, из заранее собранных узлов, наружным диаметром: 32 мм |  |  | 4: 100 м; 7: 1.4 | [5 empty] | Прокладка внутренних трубопроводов водоснабжения и отопления из многослойных полипропиленовых труб, из заранее собранных узлов, наружным диаметром: 32 мм
| Приказ от 04.08.2020 № 421/пр п.58б | При применении сметных норм, включенных в сборники ГЭСН (ФЕР, ТЕР), аналогичных технологическим процессам в новом строительстве, в том числе по возведению новых конструктивных элементов ОЗП=1,15; ЭМ=1,25 к расх.; ЗПМ=1,25; ТЗ=1,15; ТЗМ=1,25 | [21 empty] | При применении сметных норм, включенных в сборники ГЭСН (ФЕР, ТЕР), аналогичных технологическим процессам в новом строительстве, в том числе по возведению новых конструктивных элементов ОЗП=1,15; ЭМ=1,25 к расх.; ЗПМ=1,25; ТЗ=1,15; ТЗМ=1,25
| 1 | ОТ |  |  | 8: 120.32; 9: 1.15; 10: 193.72; 11: 23.71; 12: 4593 | [6 empty] | ОТ
| 2 | ЭМ |  |  | 8: 41.17; 9: 1.25; 10: 72.05; 11: 9.02; 12: 650 | [6 empty] | ЭМ
| 3 | в т.ч. ОТм |  |  | 8: 0.6; 9: 1.25; 10: 1.05; 11: 23.71; 12: 25 | [6 empty] | в т.ч. ОТм
| 4 | М |  |  | 8: 68.93; 10: 96.5; 11: 7.4; 12: 714 | [6 empty] | М
П,Н | 01.7.17.09 | Буры |  |  | 4: шт; 5: 0; 7: 0 | [11 empty] | Буры
П,Н | 18.1.09.06 | Арматура муфтовая |  |  | 4: т; 5: 0; 7: 0 | [11 empty] | Арматура муфтовая
Н | 24.1.02.01 | Хомуты для крепления труб |  |  | 4: 10 шт; 5: 12.5; 7: 17.5 | [11 empty] | Хомуты для крепления труб
Н | 24.3.02.05 | Трубы напорные из полипропилена |  |  | 4: м; 5: 102.5; 7: 143.5 | [11 empty] | Трубы напорные из полипропилена
П,Н | 24.3.05.19 | Фасонные и соединительные части |  |  | 4: шт; 5: 0; 7: 0 | [11 empty] | Фасонные и соединительные части
|  | ЗТ |  |  | 4: чел.-ч; 5: 12.8; 6: 1.15; 7: 20.608 | [7 empty] | ЗТ
|  | ЗТм |  |  | 4: чел.-ч; 5: 0.05; 6: 1.25; 7: 0.0875 | [7 empty] | ЗТм
|  | Итого по расценке |  |  | 8: 230.42; 10: 362.27 | [8 empty] | Итого по расценке
|  | ФОТ |  |  | 10: 194.77; 12: 4618 | [7 empty] | ФОТ
| Приказ № 812/пр от 21.12.2020 Прил. п.16, Приказ № 812/пр от 21.12.2020 п.25 | НР Сантехнические работы - внутренние (трубопроводы, водопровод, канализация, отопление, газоснабжение, вентиляция и кондиционирование воздуха) |  |  | % | 121 | 0.9 | 108.9 |  |  | 212.1 |  | 5029 | [7 empty] | НР Сантехнические работы - внутренние (трубопроводы, водопровод, канализация, отопление, газоснабжение, вентиляция и кондиционирование воздуха)
| Приказ № 774/пр от 11.12.2020 Прил. п.16, Приказ № 774/пр от 11.12.2020 п.16 | СП Сантехнические работы - внутренние (трубопроводы, водопровод, канализация, отопление, газоснабжение, вентиляция и кондиционирование воздуха) |  |  | % | 72 | 0.85 | 61.2 |  |  | 119.2 |  | 2826 | [7 empty] | СП Сантехнические работы - внутренние (трубопроводы, водопровод, канализация, отопление, газоснабжение, вентиляция и кондиционирование воздуха)
|  | Всего по позиции |  |  | 10: 693.57; 12: 13812 | [9 empty] | Всего по позиции
207 | ФССЦ-24.3.02.05-0004 | Трубы полипропиленовые ПП-Р, номинальное давление 1,0 МПа, номинальный наружный диаметр 32 мм |  |  | м |  |  | 143.5 | 9.03 |  | 1295.81 | 7.4 | 9589 | [5 empty] | Трубы полипропиленовые ПП-Р, номинальное давление 1,0 МПа, номинальный наружный диаметр 32 мм
|  | Всего по позиции |  |  | 10: 1295.81; 12: 9589 | [9 empty] | Всего по позиции
208 | ФССЦ-24.1.02.01-0113 | Хомуты для крепления труб |  |  | шт |  |  | 175 | 8.09 |  | 1415.75 | 7.4 | 10477 | [5 empty] | Хомуты для крепления труб
|  | Всего по позиции |  |  | 10: 1415.75; 12: 10477 | [9 empty] | Всего по позиции
209 | ФЕР16-04-005-01 | Прокладка внутренних трубопроводов водоснабжения и отопления из многослойных полипропиленовых труб, из заранее собранных узлов, наружным диаметром: 20 мм |  |  | 4: 100 м; 7: 0.6 | [5 empty] | Прокладка внутренних трубопроводов водоснабжения и отопления из многослойных полипропиленовых труб, из заранее собранных узлов, наружным диаметром: 20 мм
| Приказ от 04.08.2020 № 421/пр п.58б | При применении сметных норм, включенных в сборники ГЭСН (ФЕР, ТЕР), аналогичных технологическим процессам в новом строительстве, в том числе по возведению новых конструктивных элементов ОЗП=1,15; ЭМ=1,25 к расх.; ЗПМ=1,25; ТЗ=1,15; ТЗМ=1,25 | [21 empty] | При применении сметных норм, включенных в сборники ГЭСН (ФЕР, ТЕР), аналогичных технологическим процессам в новом строительстве, в том числе по возведению новых конструктивных элементов ОЗП=1,15; ЭМ=1,25 к расх.; ЗПМ=1,25; ТЗ=1,15; ТЗМ=1,25
| 1 | ОТ |  |  | 8: 128.87; 9: 1.15; 10: 88.92; 11: 23.71; 12: 2108 | [6 empty] | ОТ
| 2 | ЭМ |  |  | 8: 38.99; 9: 1.25; 10: 29.24; 11: 9.02; 12: 264 | [6 empty] | ЭМ
| 3 | в т.ч. ОТм |  |  | 8: 0.23; 9: 1.25; 10: 0.17; 11: 23.71; 12: 4 | [6 empty] | в т.ч. ОТм
| 4 | М |  |  | 8: 89.83; 10: 53.9; 11: 7.4; 12: 399 | [6 empty] | М
П,Н | 01.7.17.09 | Буры |  |  | 4: шт; 5: 0; 7: 0 | [11 empty] | Буры
П,Н | 18.1.09.06 | Арматура муфтовая |  |  | 4: т; 5: 0; 7: 0 | [11 empty] | Арматура муфтовая
Н | 24.1.02.01 | Хомуты для крепления труб |  |  | 4: 10 шт; 5: 16.7; 7: 10.02 | [11 empty] | Хомуты для крепления труб
Н | 24.3.02.05 | Трубы напорные из полипропилена |  |  | 4: м; 5: 102.5; 7: 61.5 | [11 empty] | Трубы напорные из полипропилена
П,Н | 24.3.05.19 | Фасонные и соединительные части |  |  | 4: шт; 5: 0; 7: 0 | [11 empty] | Фасонные и соединительные части
|  | ЗТ |  |  | 4: чел.-ч; 5: 13.71; 6: 1.15; 7: 9.4599 | [7 empty] | ЗТ
|  | ЗТм |  |  | 4: чел.-ч; 5: 0.02; 6: 1.25; 7: 0.015 | [7 empty] | ЗТм
|  | Итого по расценке |  |  | 8: 257.69; 10: 172.06 | [8 empty] | Итого по расценке
|  | ФОТ |  |  | 10: 89.09; 12: 2112 | [7 empty] | ФОТ
| Приказ № 812/пр от 21.12.2020 Прил. п.16, Приказ № 812/пр от 21.12.2020 п.25 | НР Сантехнические работы - внутренние (трубопроводы, водопровод, канализация, отопление, газоснабжение, вентиляция и кондиционирование воздуха) |  |  | % | 121 | 0.9 | 108.9 |  |  | 97.02 |  | 2300 | [7 empty] | НР Сантехнические работы - внутренние (трубопроводы, водопровод, канализация, отопление, газоснабжение, вентиляция и кондиционирование воздуха)
| Приказ № 774/пр от 11.12.2020 Прил. п.16, Приказ № 774/пр от 11.12.2020 п.16 | СП Сантехнические работы - внутренние (трубопроводы, водопровод, канализация, отопление, газоснабжение, вентиляция и кондиционирование воздуха) |  |  | % | 72 | 0.85 | 61.2 |  |  | 54.52 |  | 1293 | [7 empty] | СП Сантехнические работы - внутренние (трубопроводы, водопровод, канализация, отопление, газоснабжение, вентиляция и кондиционирование воздуха)
|  | Всего по позиции |  |  | 10: 323.6; 12: 6364 | [9 empty] | Всего по позиции
210 | ФССЦ-24.3.02.05-0002 | Трубы полипропиленовые ПП-Р, номинальное давление 1,0 МПа, номинальный наружный диаметр 20 мм |  |  | м |  |  | 61.5 | 3.7 |  | 227.55 | 7.4 | 1684 | [5 empty] | Трубы полипропиленовые ПП-Р, номинальное давление 1,0 МПа, номинальный наружный диаметр 20 мм
|  | Всего по позиции |  |  | 10: 227.55; 12: 1684 | [9 empty] | Всего по позиции
211 | ФССЦ-24.1.02.01-0113 | Хомуты для крепления труб |  |  | шт |  |  | 100 | 8.09 |  | 809 | 7.4 | 5987 | [5 empty] | Хомуты для крепления труб
|  | Всего по позиции |  |  | 10: 809; 12: 5987 | [9 empty] | Всего по позиции
212 | ФЕР16-04-006-06 | Сборка узла трубопровода водоснабжения и отопления из многослойного полипропилена, армированного стекловолокном, раструбная сварка, наружный диаметр: 63 мм |  |  | 4: 100 соединений; 7: 0.43 | [5 empty] | Сборка узла трубопровода водоснабжения и отопления из многослойного полипропилена, армированного стекловолокном, раструбная сварка, наружный диаметр: 63 мм
| Приказ от 04.08.2020 № 421/пр п.58б | При применении сметных норм, включенных в сборники ГЭСН (ФЕР, ТЕР), аналогичных технологическим процессам в новом строительстве, в том числе по возведению новых конструктивных элементов ОЗП=1,15; ЭМ=1,25 к расх.; ЗПМ=1,25; ТЗ=1,15; ТЗМ=1,25 | [21 empty] | При применении сметных норм, включенных в сборники ГЭСН (ФЕР, ТЕР), аналогичных технологическим процессам в новом строительстве, в том числе по возведению новых конструктивных элементов ОЗП=1,15; ЭМ=1,25 к расх.; ЗПМ=1,25; ТЗ=1,15; ТЗМ=1,25
| 1 | ОТ |  |  | 8: 97.81; 9: 1.15; 10: 48.37; 11: 23.71; 12: 1147 | [6 empty] | ОТ
| 2 | ЭМ |  |  | 8: 0.66; 9: 1.25; 10: 0.35; 11: 9.02; 12: 3 | [6 empty] | ЭМ
| 3 | в т.ч. ОТм |  |  | 8: 0.12; 9: 1.25; 10: 0.06; 11: 23.71; 12: 1 | [6 empty] | в т.ч. ОТм
|  | ЗТ |  |  | 4: чел.-ч; 5: 9.58; 6: 1.15; 7: 4.7373 | [7 empty] | ЗТ
|  | ЗТм |  |  | 4: чел.-ч; 5: 0.01; 6: 1.25; 7: 0.005375 | [7 empty] | ЗТм
|  | Итого по расценке |  |  | 8: 98.47; 10: 48.72 | [8 empty] | Итого по расценке
|  | ФОТ |  |  | 10: 48.43; 12: 1148 | [7 empty] | ФОТ
| Приказ № 812/пр от 21.12.2020 Прил. п.16, Приказ № 812/пр от 21.12.2020 п.25 | НР Сантехнические работы - внутренние (трубопроводы, водопровод, канализация, отопление, газоснабжение, вентиляция и кондиционирование воздуха) |  |  | % | 121 | 0.9 | 108.9 |  |  | 52.74 |  | 1250 | [7 empty] | НР Сантехнические работы - внутренние (трубопроводы, водопровод, канализация, отопление, газоснабжение, вентиляция и кондиционирование воздуха)
| Приказ № 774/пр от 11.12.2020 Прил. п.16, Приказ № 774/пр от 11.12.2020 п.16 | СП Сантехнические работы - внутренние (трубопроводы, водопровод, канализация, отопление, газоснабжение, вентиляция и кондиционирование воздуха) |  |  | % | 72 | 0.85 | 61.2 |  |  | 29.64 |  | 703 | [7 empty] | СП Сантехнические работы - внутренние (трубопроводы, водопровод, канализация, отопление, газоснабжение, вентиляция и кондиционирование воздуха)
|  | Всего по позиции |  |  | 10: 131.1; 12: 3103 | [9 empty] | Всего по позиции
213 | ФЕР16-04-006-05 | Сборка узла трубопровода водоснабжения и отопления из многослойного полипропилена, армированного стекловолокном, раструбная сварка, наружный диаметр: 50 мм |  |  | 4: 100 соединений; 7: 0.16 | [5 empty] | Сборка узла трубопровода водоснабжения и отопления из многослойного полипропилена, армированного стекловолокном, раструбная сварка, наружный диаметр: 50 мм
| Приказ от 04.08.2020 № 421/пр п.58б | При применении сметных норм, включенных в сборники ГЭСН (ФЕР, ТЕР), аналогичных технологическим процессам в новом строительстве, в том числе по возведению новых конструктивных элементов ОЗП=1,15; ЭМ=1,25 к расх.; ЗПМ=1,25; ТЗ=1,15; ТЗМ=1,25 | [21 empty] | При применении сметных норм, включенных в сборники ГЭСН (ФЕР, ТЕР), аналогичных технологическим процессам в новом строительстве, в том числе по возведению новых конструктивных элементов ОЗП=1,15; ЭМ=1,25 к расх.; ЗПМ=1,25; ТЗ=1,15; ТЗМ=1,25
| 1 | ОТ |  |  | 8: 60.44; 9: 1.15; 10: 11.12; 11: 23.71; 12: 264 | [6 empty] | ОТ
| 2 | ЭМ |  |  | 8: 0.66; 9: 1.25; 10: 0.13; 11: 9.02; 12: 1 | [6 empty] | ЭМ
| 3 | в т.ч. ОТм |  |  | 8: 0.12; 9: 1.25; 10: 0.02; 11: 23.71 | [6 empty] | в т.ч. ОТм
|  | ЗТ |  |  | 4: чел.-ч; 5: 5.92; 6: 1.15; 7: 1.0893 | [7 empty] | ЗТ
|  | ЗТм |  |  | 4: чел.-ч; 5: 0.01; 6: 1.25; 7: 0.002 | [7 empty] | ЗТм
|  | Итого по расценке |  |  | 8: 61.1; 10: 11.25 | [8 empty] | Итого по расценке
|  | ФОТ |  |  | 10: 11.14; 12: 264 | [7 empty] | ФОТ
| Приказ № 812/пр от 21.12.2020 Прил. п.16, Приказ № 812/пр от 21.12.2020 п.25 | НР Сантехнические работы - внутренние (трубопроводы, водопровод, канализация, отопление, газоснабжение, вентиляция и кондиционирование воздуха) |  |  | % | 121 | 0.9 | 108.9 |  |  | 12.13 |  | 287 | [7 empty] | НР Сантехнические работы - внутренние (трубопроводы, водопровод, канализация, отопление, газоснабжение, вентиляция и кондиционирование воздуха)
| Приказ № 774/пр от 11.12.2020 Прил. п.16, Приказ № 774/пр от 11.12.2020 п.16 | СП Сантехнические работы - внутренние (трубопроводы, водопровод, канализация, отопление, газоснабжение, вентиляция и кондиционирование воздуха) |  |  | % | 72 | 0.85 | 61.2 |  |  | 6.82 |  | 162 | [7 empty] | СП Сантехнические работы - внутренние (трубопроводы, водопровод, канализация, отопление, газоснабжение, вентиляция и кондиционирование воздуха)
|  | Всего по позиции |  |  | 10: 30.2; 12: 714 | [9 empty] | Всего по позиции
214 | ФЕР16-04-006-04 | Сборка узла трубопровода водоснабжения и отопления из многослойного полипропилена, армированного стекловолокном, раструбная сварка, наружный диаметр: 40 мм |  |  | 4: 100 соединений; 7: 0.16 | [5 empty] | Сборка узла трубопровода водоснабжения и отопления из многослойного полипропилена, армированного стекловолокном, раструбная сварка, наружный диаметр: 40 мм
| Приказ от 04.08.2020 № 421/пр п.58б | При применении сметных норм, включенных в сборники ГЭСН (ФЕР, ТЕР), аналогичных технологическим процессам в новом строительстве, в том числе по возведению новых конструктивных элементов ОЗП=1,15; ЭМ=1,25 к расх.; ЗПМ=1,25; ТЗ=1,15; ТЗМ=1,25 | [21 empty] | При применении сметных норм, включенных в сборники ГЭСН (ФЕР, ТЕР), аналогичных технологическим процессам в новом строительстве, в том числе по возведению новых конструктивных элементов ОЗП=1,15; ЭМ=1,25 к расх.; ЗПМ=1,25; ТЗ=1,15; ТЗМ=1,25
| 1 | ОТ |  |  | 8: 35.22; 9: 1.15; 10: 6.48; 11: 23.71; 12: 154 | [6 empty] | ОТ
|  | ЗТ |  |  | 4: чел.-ч; 5: 3.45; 6: 1.15; 7: 0.6348 | [7 empty] | ЗТ
|  | Итого по расценке |  |  | 8: 35.22; 10: 6.48 | [8 empty] | Итого по расценке
|  | ФОТ |  |  | 10: 6.48; 12: 154 | [7 empty] | ФОТ
| Приказ № 812/пр от 21.12.2020 Прил. п.16, Приказ № 812/пр от 21.12.2020 п.25 | НР Сантехнические работы - внутренние (трубопроводы, водопровод, канализация, отопление, газоснабжение, вентиляция и кондиционирование воздуха) |  |  | % | 121 | 0.9 | 108.9 |  |  | 7.06 |  | 168 | [7 empty] | НР Сантехнические работы - внутренние (трубопроводы, водопровод, канализация, отопление, газоснабжение, вентиляция и кондиционирование воздуха)
| Приказ № 774/пр от 11.12.2020 Прил. п.16, Приказ № 774/пр от 11.12.2020 п.16 | СП Сантехнические работы - внутренние (трубопроводы, водопровод, канализация, отопление, газоснабжение, вентиляция и кондиционирование воздуха) |  |  | % | 72 | 0.85 | 61.2 |  |  | 3.97 |  | 94 | [7 empty] | СП Сантехнические работы - внутренние (трубопроводы, водопровод, канализация, отопление, газоснабжение, вентиляция и кондиционирование воздуха)
|  | Всего по позиции |  |  | 10: 17.51; 12: 416 | [9 empty] | Всего по позиции
215 | ФЕР16-04-006-03 | Сборка узла трубопровода водоснабжения и отопления из многослойного полипропилена, армированного стекловолокном, раструбная сварка, наружный диаметр: 32 мм |  |  | 4: 100 соединений; 7: 3.6 | [5 empty] | Сборка узла трубопровода водоснабжения и отопления из многослойного полипропилена, армированного стекловолокном, раструбная сварка, наружный диаметр: 32 мм
| Приказ от 04.08.2020 № 421/пр п.58б | При применении сметных норм, включенных в сборники ГЭСН (ФЕР, ТЕР), аналогичных технологическим процессам в новом строительстве, в том числе по возведению новых конструктивных элементов ОЗП=1,15; ЭМ=1,25 к расх.; ЗПМ=1,25; ТЗ=1,15; ТЗМ=1,25 | [21 empty] | При применении сметных норм, включенных в сборники ГЭСН (ФЕР, ТЕР), аналогичных технологическим процессам в новом строительстве, в том числе по возведению новых конструктивных элементов ОЗП=1,15; ЭМ=1,25 к расх.; ЗПМ=1,25; ТЗ=1,15; ТЗМ=1,25
| 1 | ОТ |  |  | 8: 29.2; 9: 1.15; 10: 120.89; 11: 23.71; 12: 2866 | [6 empty] | ОТ
|  | ЗТ |  |  | 4: чел.-ч; 5: 2.86; 6: 1.15; 7: 11.8404 | [7 empty] | ЗТ
|  | Итого по расценке |  |  | 8: 29.2; 10: 120.89 | [8 empty] | Итого по расценке
|  | ФОТ |  |  | 10: 120.89; 12: 2866 | [7 empty] | ФОТ
| Приказ № 812/пр от 21.12.2020 Прил. п.16, Приказ № 812/пр от 21.12.2020 п.25 | НР Сантехнические работы - внутренние (трубопроводы, водопровод, канализация, отопление, газоснабжение, вентиляция и кондиционирование воздуха) |  |  | % | 121 | 0.9 | 108.9 |  |  | 131.65 |  | 3121 | [7 empty] | НР Сантехнические работы - внутренние (трубопроводы, водопровод, канализация, отопление, газоснабжение, вентиляция и кондиционирование воздуха)
| Приказ № 774/пр от 11.12.2020 Прил. п.16, Приказ № 774/пр от 11.12.2020 п.16 | СП Сантехнические работы - внутренние (трубопроводы, водопровод, канализация, отопление, газоснабжение, вентиляция и кондиционирование воздуха) |  |  | % | 72 | 0.85 | 61.2 |  |  | 73.98 |  | 1754 | [7 empty] | СП Сантехнические работы - внутренние (трубопроводы, водопровод, канализация, отопление, газоснабжение, вентиляция и кондиционирование воздуха)
|  | Всего по позиции |  |  | 10: 326.52; 12: 7741 | [9 empty] | Всего по позиции
216 | ФЕР16-04-006-02 | Сборка узла трубопровода водоснабжения и отопления из многослойного полипропилена, армированного стекловолокном, раструбная сварка, наружный диаметр: 25 мм |  |  | 4: 100 соединений; 7: 2.4 | [5 empty] | Сборка узла трубопровода водоснабжения и отопления из многослойного полипропилена, армированного стекловолокном, раструбная сварка, наружный диаметр: 25 мм
| Приказ от 04.08.2020 № 421/пр п.58б | При применении сметных норм, включенных в сборники ГЭСН (ФЕР, ТЕР), аналогичных технологическим процессам в новом строительстве, в том числе по возведению новых конструктивных элементов ОЗП=1,15; ЭМ=1,25 к расх.; ЗПМ=1,25; ТЗ=1,15; ТЗМ=1,25 | [21 empty] | При применении сметных норм, включенных в сборники ГЭСН (ФЕР, ТЕР), аналогичных технологическим процессам в новом строительстве, в том числе по возведению новых конструктивных элементов ОЗП=1,15; ЭМ=1,25 к расх.; ЗПМ=1,25; ТЗ=1,15; ТЗМ=1,25
| 1 | ОТ |  |  | 8: 23.89; 9: 1.15; 10: 65.94; 11: 23.71; 12: 1563 | [6 empty] | ОТ
|  | ЗТ |  |  | 4: чел.-ч; 5: 2.34; 6: 1.15; 7: 6.4584 | [7 empty] | ЗТ
|  | Итого по расценке |  |  | 8: 23.89; 10: 65.94 | [8 empty] | Итого по расценке
|  | ФОТ |  |  | 10: 65.94; 12: 1563 | [7 empty] | ФОТ
| Приказ № 812/пр от 21.12.2020 Прил. п.16, Приказ № 812/пр от 21.12.2020 п.25 | НР Сантехнические работы - внутренние (трубопроводы, водопровод, канализация, отопление, газоснабжение, вентиляция и кондиционирование воздуха) |  |  | % | 121 | 0.9 | 108.9 |  |  | 71.81 |  | 1702 | [7 empty] | НР Сантехнические работы - внутренние (трубопроводы, водопровод, канализация, отопление, газоснабжение, вентиляция и кондиционирование воздуха)
| Приказ № 774/пр от 11.12.2020 Прил. п.16, Приказ № 774/пр от 11.12.2020 п.16 | СП Сантехнические работы - внутренние (трубопроводы, водопровод, канализация, отопление, газоснабжение, вентиляция и кондиционирование воздуха) |  |  | % | 72 | 0.85 | 61.2 |  |  | 40.36 |  | 957 | [7 empty] | СП Сантехнические работы - внутренние (трубопроводы, водопровод, канализация, отопление, газоснабжение, вентиляция и кондиционирование воздуха)
|  | Всего по позиции |  |  | 10: 178.11; 12: 4222 | [9 empty] | Всего по позиции
217 | ФЕР16-04-006-01 | Сборка узла трубопровода водоснабжения и отопления из многослойного полипропилена, армированного стекловолокном, раструбная сварка, наружный диаметр: 20 мм |  |  | 4: 100 соединений; 7: 2.4 | [5 empty] | Сборка узла трубопровода водоснабжения и отопления из многослойного полипропилена, армированного стекловолокном, раструбная сварка, наружный диаметр: 20 мм
| Приказ от 04.08.2020 № 421/пр п.58б | При применении сметных норм, включенных в сборники ГЭСН (ФЕР, ТЕР), аналогичных технологическим процессам в новом строительстве, в том числе по возведению новых конструктивных элементов ОЗП=1,15; ЭМ=1,25 к расх.; ЗПМ=1,25; ТЗ=1,15; ТЗМ=1,25 | [21 empty] | При применении сметных норм, включенных в сборники ГЭСН (ФЕР, ТЕР), аналогичных технологическим процессам в новом строительстве, в том числе по возведению новых конструктивных элементов ОЗП=1,15; ЭМ=1,25 к расх.; ЗПМ=1,25; ТЗ=1,15; ТЗМ=1,25
| 1 | ОТ |  |  | 8: 16.15; 9: 1.15; 10: 44.57; 11: 23.71; 12: 1057 | [6 empty] | ОТ
|  | ЗТ |  |  | 4: чел.-ч; 5: 1.56; 6: 1.15; 7: 4.3056 | [7 empty] | ЗТ
|  | Итого по расценке |  |  | 8: 16.15; 10: 44.57 | [8 empty] | Итого по расценке
|  | ФОТ |  |  | 10: 44.57; 12: 1057 | [7 empty] | ФОТ
| Приказ № 812/пр от 21.12.2020 Прил. п.16, Приказ № 812/пр от 21.12.2020 п.25 | НР Сантехнические работы - внутренние (трубопроводы, водопровод, канализация, отопление, газоснабжение, вентиляция и кондиционирование воздуха) |  |  | % | 121 | 0.9 | 108.9 |  |  | 48.54 |  | 1151 | [7 empty] | НР Сантехнические работы - внутренние (трубопроводы, водопровод, канализация, отопление, газоснабжение, вентиляция и кондиционирование воздуха)
| Приказ № 774/пр от 11.12.2020 Прил. п.16, Приказ № 774/пр от 11.12.2020 п.16 | СП Сантехнические работы - внутренние (трубопроводы, водопровод, канализация, отопление, газоснабжение, вентиляция и кондиционирование воздуха) |  |  | % | 72 | 0.85 | 61.2 |  |  | 27.28 |  | 647 | [7 empty] | СП Сантехнические работы - внутренние (трубопроводы, водопровод, канализация, отопление, газоснабжение, вентиляция и кондиционирование воздуха)
|  | Всего по позиции |  |  | 10: 120.39; 12: 2855 | [9 empty] | Всего по позиции
218 | ФССЦ-24.3.05.15-0196 | Тройник полипропиленовый, диаметр 63 мм |  |  | шт |  |  | 3 | 10.61 |  | 31.83 | 7.4 | 236 | [5 empty] | Тройник полипропиленовый, диаметр 63 мм
|  | Всего по позиции |  |  | 10: 31.83; 12: 236 | [9 empty] | Всего по позиции
219 | ФССЦ-24.3.05.15-0162 | Тройник полипропиленовый переходной, диаметр 63х32х63 мм |  |  | шт |  |  | 4 | 16.3 |  | 65.2 | 7.4 | 482 | [5 empty] | Тройник полипропиленовый переходной, диаметр 63х32х63 мм
|  | Всего по позиции |  |  | 10: 65.2; 12: 482 | [9 empty] | Всего по позиции
220 | ФССЦ-24.3.05.15-0158 | Тройник полипропиленовый переходной, диаметр 50х32х50 мм |  |  | шт |  |  | 4 | 11.09 |  | 44.36 | 7.4 | 328 | [5 empty] | Тройник полипропиленовый переходной, диаметр 50х32х50 мм
|  | Всего по позиции |  |  | 10: 44.36; 12: 328 | [9 empty] | Всего по позиции
221 | ФССЦ-24.3.05.15-0154 | Тройник полипропиленовый переходной, диаметр 40х32х40 мм |  |  | шт |  |  | 4 | 6.49 |  | 25.96 | 7.4 | 192 | [5 empty] | Тройник полипропиленовый переходной, диаметр 40х32х40 мм
|  | Всего по позиции |  |  | 10: 25.96; 12: 192 | [9 empty] | Всего по позиции
222 | ФССЦ-24.3.05.15-0148 | Тройник полипропиленовый переходный, номинальный наружный диаметр 32х25х32 мм |  |  | шт |  |  | 60 | 3.46 |  | 207.6 | 7.4 | 1536 | [5 empty] | Тройник полипропиленовый переходный, номинальный наружный диаметр 32х25х32 мм
|  | Всего по позиции |  |  | 10: 207.6; 12: 1536 | [9 empty] | Всего по позиции
223 | ФССЦ-24.3.05.07-0064 | Муфта полипропиленовая комбинированная разъемная, с внутренней резьбой, номинальный наружный диаметр 25 мм, размер резьбы 1" (американка) |  |  | шт |  |  | 60 | 27.66 |  | 1659.6 | 7.4 | 12281 | [5 empty] | Муфта полипропиленовая комбинированная разъемная, с внутренней резьбой, номинальный наружный диаметр 25 мм, размер резьбы 1" (американка)
|  | Всего по позиции |  |  | 10: 1659.6; 12: 12281 | [9 empty] | Всего по позиции
224 | ФССЦ-24.3.05.07-0118 | Муфта полипропиленовая комбинированная разъемная, с наружной резьбой, номинальный наружный диаметр 32 мм, размер резьбы 1"1/4 |  |  | шт |  |  | 24 | 37.14 |  | 891.36 | 7.4 | 6596 | [5 empty] | Муфта полипропиленовая комбинированная разъемная, с наружной резьбой, номинальный наружный диаметр 32 мм, размер резьбы 1"1/4
|  | Всего по позиции |  |  | 10: 891.36; 12: 6596 | [9 empty] | Всего по позиции
225 | ФССЦ-24.3.05.07-0033 | Муфта полипропиленовая комбинированная, с внутренней резьбой, номинальный наружный диаметр 20 мм, размер резьбы 3/4" |  |  | шт |  |  | 120 | 8.59 |  | 1030.8 | 7.4 | 7628 | [5 empty] | Муфта полипропиленовая комбинированная, с внутренней резьбой, номинальный наружный диаметр 20 мм, размер резьбы 3/4"
|  | Всего по позиции |  |  | 10: 1030.8; 12: 7628 | [9 empty] | Всего по позиции
226 | ФССЦ-24.3.05.07-0145 | Муфта полипропиленовая переходная, номинальный наружный диаметр 63х50 мм |  |  | шт |  |  | 2 | 7.4 |  | 14.8 | 7.4 | 110 | [5 empty] | Муфта полипропиленовая переходная, номинальный наружный диаметр 63х50 мм
|  | Всего по позиции |  |  | 10: 14.8; 12: 110 | [9 empty] | Всего по позиции
227 | ФССЦ-24.3.05.07-0140 | Муфта полипропиленовая переходная, номинальный наружный диаметр 50х40 мм |  |  | шт |  |  | 2 | 4.31 |  | 8.62 | 7.4 | 64 | [5 empty] | Муфта полипропиленовая переходная, номинальный наружный диаметр 50х40 мм
|  | Всего по позиции |  |  | 10: 8.62; 12: 64 | [9 empty] | Всего по позиции
228 | ФССЦ-24.3.05.07-0136 | Муфта полипропиленовая переходная, номинальный наружный диаметр 40х32 мм |  |  | шт |  |  | 2 | 2.51 |  | 5.02 | 7.4 | 37 | [5 empty] | Муфта полипропиленовая переходная, номинальный наружный диаметр 40х32 мм
|  | Всего по позиции |  |  | 10: 5.02; 12: 37 | [9 empty] | Всего по позиции
229 | ФССЦ-24.3.05.07-0156 | Муфта полипропиленовая соединительная, диаметр 63 мм |  |  | шт |  |  | 5 | 7.97 |  | 39.85 | 7.4 | 295 | [5 empty] | Муфта полипропиленовая соединительная, диаметр 63 мм
|  | Всего по позиции |  |  | 10: 39.85; 12: 295 | [9 empty] | Всего по позиции
230 | ФССЦ-24.3.05.07-0153 | Муфта полипропиленовая соединительная, диаметр 32 мм |  |  | шт |  |  | 60 | 1.29 |  | 77.4 | 7.4 | 573 | [5 empty] | Муфта полипропиленовая соединительная, диаметр 32 мм
|  | Всего по позиции |  |  | 10: 77.4; 12: 573 | [9 empty] | Всего по позиции
231 | ФССЦ-24.3.05.16-0133 Применительно | Угольник 90° из сополимера полипропилена РР-R тип 3 (PRC-R), наружный диаметр 40мм (32 мм) |  |  | шт |  |  | 24 | 3.24 |  | 77.76 | 7.4 | 575 | [5 empty] | Угольник 90° из сополимера полипропилена РР-R тип 3 (PRC-R), наружный диаметр 40мм (32 мм)
|  | Всего по позиции |  |  | 10: 77.76; 12: 575 | [9 empty] | Всего по позиции
232 | ФССЦ-24.3.05.16-0135 | Угольник 90° из сополимера полипропилена РР-R тип 3 (PRC-R), наружный диаметр 63мм |  |  | шт |  |  | 4 | 8.74 |  | 34.96 | 7.4 | 259 | [5 empty] | Угольник 90° из сополимера полипропилена РР-R тип 3 (PRC-R), наружный диаметр 63мм
|  | Всего по позиции |  |  | 10: 34.96; 12: 259 | [9 empty] | Всего по позиции
233 | ФССЦ-24.3.05.16-0112 | Угольник полипропиленовый 45 град., диаметр 25 мм |  |  | шт |  |  | 60 | 1.89 |  | 113.4 | 7.4 | 839 | [5 empty] | Угольник полипропиленовый 45 град., диаметр 25 мм
|  | Всего по позиции |  |  | 10: 113.4; 12: 839 | [9 empty] | Всего по позиции
234 | ФССЦ-18.1.09.08-1052 | Кран шаровой латунный, номинальный диаметр 65 мм, резьбовое присоединение |  |  | шт |  |  | 3 | 583.23 |  | 1749.69 | 7.4 | 12948 | [5 empty] | Кран шаровой латунный, номинальный диаметр 65 мм, резьбовое присоединение
|  | Всего по позиции |  |  | 10: 1749.69; 12: 12948 | [9 empty] | Всего по позиции
235 | ФССЦ-18.1.09.08-1046 | Кран шаровой латунный, номинальный диаметр 32 мм, резьбовое присоединение |  |  | шт |  |  | 12 | 98.51 |  | 1182.12 | 7.4 | 8748 | [5 empty] | Кран шаровой латунный, номинальный диаметр 32 мм, резьбовое присоединение
|  | Всего по позиции |  |  | 10: 1182.12; 12: 8748 | [9 empty] | Всего по позиции
236 | ФССЦ-18.1.09.08-1042 | Кран шаровой латунный, номинальный диаметр 20 мм, резьбовое присоединение |  |  | шт |  |  | 60 | 41.33 |  | 2479.8 | 7.4 | 18351 | [5 empty] | Кран шаровой латунный, номинальный диаметр 20 мм, резьбовое присоединение
|  | Всего по позиции |  |  | 10: 2479.8; 12: 18351 | [9 empty] | Всего по позиции
Теплоизоляционные работы | [17 empty] | Теплоизоляционные работы
237 | ФЕР26-01-017-01 | Изоляция изделиями из вспененного каучука, вспененного полиэтилена трубопроводов наружным диметром: до 160 мм трубками |  |  | 4: 10 м; 7: 10 | [5 empty] | Изоляция изделиями из вспененного каучука, вспененного полиэтилена трубопроводов наружным диметром: до 160 мм трубками
| Приказ от 04.08.2020 № 421/пр п.58б | При применении сметных норм, включенных в сборники ГЭСН (ФЕР, ТЕР), аналогичных технологическим процессам в новом строительстве, в том числе по возведению новых конструктивных элементов ОЗП=1,15; ЭМ=1,25 к расх.; ЗПМ=1,25; ТЗ=1,15; ТЗМ=1,25 | [21 empty] | При применении сметных норм, включенных в сборники ГЭСН (ФЕР, ТЕР), аналогичных технологическим процессам в новом строительстве, в том числе по возведению новых конструктивных элементов ОЗП=1,15; ЭМ=1,25 к расх.; ЗПМ=1,25; ТЗ=1,15; ТЗМ=1,25
| 1 | ОТ |  |  | 8: 21.82; 9: 1.15; 10: 250.93; 11: 23.71; 12: 5950 | [6 empty] | ОТ
| 2 | ЭМ |  |  | 8: 17.27; 9: 1.25; 10: 215.88; 11: 9.02; 12: 1947 | [6 empty] | ЭМ
| 3 | в т.ч. ОТм |  |  | 8: 2.9; 9: 1.25; 10: 36.25; 11: 23.71; 12: 859 | [6 empty] | в т.ч. ОТм
| 4 | М |  |  | 8: 89.78; 10: 897.8; 11: 7.4; 12: 6644 | [6 empty] | М
Н | 12.2.07.04 | Трубки из вспененного каучука, полиэтилена |  |  | 4: м; 5: 11; 7: 110 | [11 empty] | Трубки из вспененного каучука, полиэтилена
П,Н | 14.3.02.06-0001 | Краска на водной основе со специальными добавками, для защиты теплоизоляционных материалов |  |  | 4: л; 5: 0; 7: 0 | [11 empty] | Краска на водной основе со специальными добавками, для защиты теплоизоляционных материалов
|  | ЗТ |  |  | 4: чел.-ч; 5: 2.2; 6: 1.15; 7: 25.3 | [7 empty] | ЗТ
|  | ЗТм |  |  | 4: чел.-ч; 5: 0.25; 6: 1.25; 7: 3.125 | [7 empty] | ЗТм
|  | Итого по расценке |  |  | 8: 128.87; 10: 1364.61 | [8 empty] | Итого по расценке
|  | ФОТ |  |  | 10: 287.18; 12: 6809 | [7 empty] | ФОТ
| Приказ № 812/пр от 21.12.2020 Прил. п.20, Приказ № 812/пр от 21.12.2020 п.25 | НР Теплоизоляционные работы |  |  | % | 97 | 0.9 | 87.3 |  |  | 250.71 |  | 5944 | [7 empty] | НР Теплоизоляционные работы
| Приказ № 774/пр от 11.12.2020 Прил. п.20, Приказ № 774/пр от 11.12.2020 п.16 | СП Теплоизоляционные работы |  |  | % | 55 | 0.85 | 46.75 |  |  | 134.26 |  | 3183 | [7 empty] | СП Теплоизоляционные работы
|  | Всего по позиции |  |  | 10: 1749.58; 12: 23668 | [9 empty] | Всего по позиции
238 | ФССЦ-12.2.07.05-0070 | Трубки теплоизоляционные из пенополиэтилена, диаметр 64 мм, толщина 13 мм |  |  | 100 м |  |  | 0.77 | 1179.06 |  | 907.88 | 7.4 | 6718 | [5 empty] | Трубки теплоизоляционные из пенополиэтилена, диаметр 64 мм, толщина 13 мм
|  | Всего по позиции |  |  | 10: 907.88; 12: 6718 | [9 empty] | Всего по позиции
239 | ФССЦ-12.2.07.05-0049 | Трубки теплоизоляционные из пенополиэтилена, диаметр 35 мм, толщина 13 мм |  |  | 100 м |  |  | 0.33 | 558.21 |  | 184.21 | 7.4 | 1363 | [5 empty] | Трубки теплоизоляционные из пенополиэтилена, диаметр 35 мм, толщина 13 мм
|  | Всего по позиции |  |  | 10: 184.21; 12: 1363 | [9 empty] | Всего по позиции
Узел учета (1 шт) | [17 empty] | Узел учета (1 шт)
240 | ФЕР16-06-005-02 | Установка счетчиков (водомеров) диаметром: до 50 мм | [16 empty] | Установка счетчиков (водомеров) диаметром: до 50 мм | bar: 4; 7
| Приказ от 04.08.2020 № 421/пр п.58б | При применении сметных норм, включенных в сборники ГЭСН (ФЕР, ТЕР), аналогичных технологическим процессам в новом строительстве, в том числе по возведению новых конструктивных элементов ОЗП=1,15; ЭМ=1,25 к расх.; ЗПМ=1,25; ТЗ=1,15; ТЗМ=1,25 | [21 empty] | При применении сметных норм, включенных в сборники ГЭСН (ФЕР, ТЕР), аналогичных технологическим процессам в новом строительстве, в том числе по возведению новых конструктивных элементов ОЗП=1,15; ЭМ=1,25 к расх.; ЗПМ=1,25; ТЗ=1,15; ТЗМ=1,25
| 1 | ОТ |  |  | 8: 11.47; 9: 1.15; 10: 13.19; 11: 23.71; 12: 313 | [6 empty] | ОТ
| 2 | ЭМ |  |  | 8: 4.15; 9: 1.25; 10: 5.19; 11: 9.02; 12: 47 | [6 empty] | ЭМ
| 3 | в т.ч. ОТм |  |  | 8: 0.23; 9: 1.25; 10: 0.29; 11: 23.71; 12: 7 | [6 empty] | в т.ч. ОТм
| 4 | М |  |  | 8: 22; 10: 22; 11: 7.4; 12: 163 | [6 empty] | М
Н | 23.8.03.11 | Фланцы стальные |  |  | 4: шт; 5: 2; 7: 2 | [11 empty] | Фланцы стальные
|  | ЗТ |  |  | 4: чел.-ч; 5: 1.22; 6: 1.15; 7: 1.403 | [7 empty] | ЗТ
|  | ЗТм |  |  | 4: чел.-ч; 5: 0.02; 6: 1.25; 7: 0.025 | [7 empty] | ЗТм
|  | Итого по расценке |  |  | 8: 37.62; 10: 40.38 | [8 empty] | Итого по расценке
|  | ФОТ |  |  | 10: 13.48; 12: 320 | [7 empty] | ФОТ
| Приказ № 812/пр от 21.12.2020 Прил. п.16, Приказ № 812/пр от 21.12.2020 п.25 | НР Сантехнические работы - внутренние (трубопроводы, водопровод, канализация, отопление, газоснабжение, вентиляция и кондиционирование воздуха) |  |  | % | 121 | 0.9 | 108.9 |  |  | 14.68 |  | 348 | [7 empty] | НР Сантехнические работы - внутренние (трубопроводы, водопровод, канализация, отопление, газоснабжение, вентиляция и кондиционирование воздуха)
| Приказ № 774/пр от 11.12.2020 Прил. п.16, Приказ № 774/пр от 11.12.2020 п.16 | СП Сантехнические работы - внутренние (трубопроводы, водопровод, канализация, отопление, газоснабжение, вентиляция и кондиционирование воздуха) |  |  | % | 72 | 0.85 | 61.2 |  |  | 8.25 |  | 196 | [7 empty] | СП Сантехнические работы - внутренние (трубопроводы, водопровод, канализация, отопление, газоснабжение, вентиляция и кондиционирование воздуха)
|  | Всего по позиции |  |  | 10: 63.31; 12: 1067 | [9 empty] | Всего по позиции
241 О | ФССЦ-65.1.01.03-0003 | Водомеры диаметром: до 65 мм (СТВ-65) |  |  | компл |  |  | 1 | 1500 |  | 1500 | 5.26 | 7890 | [5 empty] | Водомеры диаметром: до 65 мм (СТВ-65)
|  | Всего по позиции |  |  | 10: 1500; 12: 7890 | [9 empty] | Всего по позиции
242 | ФЕРм11-02-001-01 | Прибор, устанавливаемый на резьбовых соединениях, масса: до 1,5 кг | [16 empty] | Прибор, устанавливаемый на резьбовых соединениях, масса: до 1,5 кг | bar: 4; 7
| 1 | ОТ |  |  | 8: 10.22; 10: 10.22; 11: 23.71; 12: 242 | [6 empty] | ОТ
| 4 | М |  |  | 8: 1.31; 10: 1.31; 11: 7.4; 12: 10 | [6 empty] | М
|  | ЗТ |  |  | 4: чел.-ч; 5: 1.03; 7: 1.03 | [7 empty] | ЗТ
|  | Итого по расценке |  |  | 8: 11.53; 10: 11.53 | [8 empty] | Итого по расценке
|  | ФОТ |  |  | 10: 10.22; 12: 242 | [7 empty] | ФОТ
| Приказ № 812/пр от 21.12.2020 Прил. п.53 | НР Приборы, средства автоматизации и вычислительной техники |  |  | 4: %; 5: 90; 7: 90; 10: 9.2; 12: 218 | [7 empty] | НР Приборы, средства автоматизации и вычислительной техники
| Приказ № 774/пр от 11.12.2020 Прил. п.53 | СП Приборы, средства автоматизации и вычислительной техники |  |  | 4: %; 5: 46; 7: 46; 10: 4.7; 12: 111 | [7 empty] | СП Приборы, средства автоматизации и вычислительной техники
|  | Всего по позиции |  |  | 10: 25.43; 12: 581 | [9 empty] | Всего по позиции
243 О | ФССЦ-63.4.01.01-0004 | Манометр для неагрессивных сред (класс точности 1.5) с резьбовым присоединением марка: МП-3У диаметром 100 мм |  |  | шт |  |  | 1 | 47.94 |  | 47.94 | 5.26 | 252 | [5 empty] | Манометр для неагрессивных сред (класс точности 1.5) с резьбовым присоединением марка: МП-3У диаметром 100 мм
|  | Всего по позиции |  |  | 10: 47.94; 12: 252 | [9 empty] | Всего по позиции
244 | ФЕР18-06-007-04 | Установка фильтров диаметром: 50 мм |  |  | 4: 10 шт; 7: 0.1 | [5 empty] | Установка фильтров диаметром: 50 мм
| Приказ от 04.08.2020 № 421/пр п.58б | При применении сметных норм, включенных в сборники ГЭСН (ФЕР, ТЕР), аналогичных технологическим процессам в новом строительстве, в том числе по возведению новых конструктивных элементов ОЗП=1,15; ЭМ=1,25 к расх.; ЗПМ=1,25; ТЗ=1,15; ТЗМ=1,25 | [21 empty] | При применении сметных норм, включенных в сборники ГЭСН (ФЕР, ТЕР), аналогичных технологическим процессам в новом строительстве, в том числе по возведению новых конструктивных элементов ОЗП=1,15; ЭМ=1,25 к расх.; ЗПМ=1,25; ТЗ=1,15; ТЗМ=1,25
| 1 | ОТ |  |  | 8: 84.54; 9: 1.15; 10: 9.72; 11: 23.71; 12: 230 | [6 empty] | ОТ
| 2 | ЭМ |  |  | 8: 60.25; 9: 1.25; 10: 7.53; 11: 9.02; 12: 68 | [6 empty] | ЭМ
| 3 | в т.ч. ОТм |  |  | 8: 5.44; 9: 1.25; 10: 0.68; 11: 23.71; 12: 16 | [6 empty] | в т.ч. ОТм
| 4 | М |  |  | 8: 10.36; 10: 1.04; 11: 7.4; 12: 8 | [6 empty] | М
Н | 18.5.14.01 | Фильтры для очистки воды |  |  | 4: шт; 5: 10; 7: 1 | [11 empty] | Фильтры для очистки воды
|  | ЗТ |  |  | 4: чел.-ч; 5: 9.1; 6: 1.15; 7: 1.0465 | [7 empty] | ЗТ
|  | ЗТм |  |  | 4: чел.-ч; 5: 0.46; 6: 1.25; 7: 0.0575 | [7 empty] | ЗТм
|  | Итого по расценке |  |  | 8: 155.15; 10: 18.29 | [8 empty] | Итого по расценке
|  | ФОТ |  |  | 10: 10.4; 12: 246 | [7 empty] | ФОТ
| Приказ № 812/пр от 21.12.2020 Прил. п.16, Приказ № 812/пр от 21.12.2020 п.25 | НР Сантехнические работы - внутренние (трубопроводы, водопровод, канализация, отопление, газоснабжение, вентиляция и кондиционирование воздуха) |  |  | % | 121 | 0.9 | 108.9 |  |  | 11.33 |  | 268 | [7 empty] | НР Сантехнические работы - внутренние (трубопроводы, водопровод, канализация, отопление, газоснабжение, вентиляция и кондиционирование воздуха)
| Приказ № 774/пр от 11.12.2020 Прил. п.16, Приказ № 774/пр от 11.12.2020 п.16 | СП Сантехнические работы - внутренние (трубопроводы, водопровод, канализация, отопление, газоснабжение, вентиляция и кондиционирование воздуха) |  |  | % | 72 | 0.85 | 61.2 |  |  | 6.36 |  | 151 | [7 empty] | СП Сантехнические работы - внутренние (трубопроводы, водопровод, канализация, отопление, газоснабжение, вентиляция и кондиционирование воздуха)
|  | Всего по позиции |  |  | 10: 35.98; 12: 725 | [9 empty] | Всего по позиции
245 | ФССЦ-18.5.14.01-0004 | Фильтры для очистки воды в трубопроводах систем отопления, диаметр 50 мм |  |  | шт |  |  | 1 | 823.6 |  | 823.6 | 7.4 | 6095 | [5 empty] | Фильтры для очистки воды в трубопроводах систем отопления, диаметр 50 мм
|  | Всего по позиции |  |  | 10: 823.6; 12: 6095 | [9 empty] | Всего по позиции
246 | ФЕР46-03-001-06 | Сверление установками алмазного бурения в железобетонных конструкциях вертикальных отверстий глубиной 200 мм диаметром: 50 мм |  |  | 4: 100 отверстий; 7: 0.6 | [5 empty] | Сверление установками алмазного бурения в железобетонных конструкциях вертикальных отверстий глубиной 200 мм диаметром: 50 мм
| 1 | ОТ |  |  | 8: 197.21; 10: 118.33; 11: 23.71; 12: 2806 | [6 empty] | ОТ
| 2 | ЭМ |  |  | 8: 647.49; 10: 388.49; 11: 9.02; 12: 3504 | [6 empty] | ЭМ
| 3 | в т.ч. ОТм |  |  | 8: 244.76; 10: 146.86; 11: 23.71; 12: 3482 | [6 empty] | в т.ч. ОТм
| 4 | М |  |  | 8: 3.64; 10: 2.18; 11: 7.4; 12: 16 | [6 empty] | М
П,Н | 01.7.17.09-0067 | Сверло кольцевое алмазное, диаметр 50 мм |  |  | 4: шт; 5: 0; 7: 0 | [11 empty] | Сверло кольцевое алмазное, диаметр 50 мм
|  | ЗТ |  |  | 4: чел.-ч; 5: 20.5; 7: 12.3 | [7 empty] | ЗТ
|  | ЗТм |  |  | 4: чел.-ч; 5: 21.1; 7: 12.66 | [7 empty] | ЗТм
|  | Итого по расценке |  |  | 8: 848.34; 10: 509 | [8 empty] | Итого по расценке
|  | ФОТ |  |  | 10: 265.19; 12: 6288 | [7 empty] | ФОТ
| Приказ № 812/пр от 21.12.2020 Прил. п.40.1 | НР Работы по реконструкции зданий и сооружений: усиление и замена существующих конструкций, возведение отдельных конструктивных элементов |  |  | 4: %; 5: 103; 7: 103; 10: 273.15; 12: 6477 | [7 empty] | НР Работы по реконструкции зданий и сооружений: усиление и замена существующих конструкций, возведение отдельных конструктивных элементов
| Приказ № 774/пр от 11.12.2020 Прил. п.40.1 | СП Работы по реконструкции зданий и сооружений: усиление и замена существующих конструкций, возведение отдельных конструктивных элементов |  |  | 4: %; 5: 59; 7: 59; 10: 156.46; 12: 3710 | [7 empty] | СП Работы по реконструкции зданий и сооружений: усиление и замена существующих конструкций, возведение отдельных конструктивных элементов
|  | Всего по позиции |  |  | 10: 938.61; 12: 16513 | [9 empty] | Всего по позиции
247 | ФЕРр69-4-1 | Заделка отверстий в местах прохода трубопроводов: в стенах и перегородках оштукатуренных |  |  | 4: 100 отверстий; 7: 0.6 | [5 empty] | Заделка отверстий в местах прохода трубопроводов: в стенах и перегородках оштукатуренных
| 1 | ОТ |  |  | 8: 670.97; 10: 402.58; 11: 23.71; 12: 9545 | [6 empty] | ОТ
| 2 | ЭМ |  |  | 8: 1.56; 10: 0.94; 11: 9.02; 12: 8 | [6 empty] | ЭМ
| 3 | в т.ч. ОТм |  |  | 8: 0.68; 10: 0.41; 11: 23.71; 12: 10 | [6 empty] | в т.ч. ОТм
| 4 | М |  |  | 8: 394.2; 10: 236.52; 11: 7.4; 12: 1750 | [6 empty] | М
|  | ЗТ |  |  | 4: чел.-ч; 5: 78.66; 7: 47.196 | [7 empty] | ЗТ
|  | ЗТм |  |  | 4: чел.-ч; 5: 0.05; 7: 0.03 | [7 empty] | ЗТм
|  | Итого по расценке |  |  | 8: 1066.73; 10: 640.04 | [8 empty] | Итого по расценке
|  | ФОТ |  |  | 10: 402.99; 12: 9555 | [7 empty] | ФОТ
| Приказ № 812/пр от 21.12.2020 Прил. п.103 | НР Прочие ремонтно-строительные работы |  |  | 4: %; 5: 92; 7: 92; 10: 370.75; 12: 8791 | [7 empty] | НР Прочие ремонтно-строительные работы
| Приказ № 774/пр от 11.12.2020 Прил. п.103 | СП Прочие ремонтно-строительные работы |  |  | 4: %; 5: 44; 7: 44; 10: 177.32; 12: 4204 | [7 empty] | СП Прочие ремонтно-строительные работы
|  | Всего по позиции |  |  | 10: 1188.11; 12: 24298 | [9 empty] | Всего по позиции
|  | Итого по разделу 5 Сантехнические работы |  |  | 10: 30216.85; 12: 325130 | [12 empty] | Итого по разделу 5 Сантехнические работы
Раздел 6. Система внутренней канализации | [16 empty] | Раздел 6. Система внутренней канализации
248 | ФЕРр65-2-2 | Разборка трубопроводов из чугунных канализационных труб диаметром: 100 мм |  |  | 4: 100 м; 7: 2 | [5 empty] | Разборка трубопроводов из чугунных канализационных труб диаметром: 100 мм
| 1 | ОТ |  |  | 8: 721.64; 10: 1443.28; 11: 23.71; 12: 34220 | [6 empty] | ОТ
| 2 | ЭМ |  |  | 8: 10; 10: 20; 11: 9.02; 12: 180 | [6 empty] | ЭМ
| 3 | в т.ч. ОТм |  |  | 8: 4.32; 10: 8.64; 11: 23.71; 12: 205 | [6 empty] | в т.ч. ОТм
Н | 999-9899 | Строительный мусор и масса возвратных материалов |  |  | 4: т; 5: 1.34; 7: 2.68 | [11 empty] | Строительный мусор и масса возвратных материалов
|  | ЗТ |  |  | 4: чел.-ч; 5: 85.3; 7: 170.6 | [7 empty] | ЗТ
|  | ЗТм |  |  | 4: чел.-ч; 5: 0.32; 7: 0.64 | [7 empty] | ЗТм
|  | Итого по расценке |  |  | 8: 731.64; 10: 1463.28 | [8 empty] | Итого по расценке
|  | ФОТ |  |  | 10: 1451.92; 12: 34425 | [7 empty] | ФОТ
| Приказ № 812/пр от 21.12.2020 Прил. п.99.1 | НР Внутренние санитарно-технические работы: демонтаж и разборка (ремонтно-строительные) |  |  | 4: %; 5: 87; 7: 87; 10: 1263.17; 12: 29950 | [7 empty] | НР Внутренние санитарно-технические работы: демонтаж и разборка (ремонтно-строительные)
| Приказ № 774/пр от 11.12.2020 Прил. п.99.1 | СП Внутренние санитарно-технические работы: демонтаж и разборка (ремонтно-строительные) |  |  | 4: %; 5: 44; 7: 44; 10: 638.84; 12: 15147 | [7 empty] | СП Внутренние санитарно-технические работы: демонтаж и разборка (ремонтно-строительные)
|  | Всего по позиции |  |  | 10: 3365.29; 12: 79497 | [9 empty] | Всего по позиции
249 | ФЕР16-04-004-02 | Прокладка внутренних трубопроводов канализации из полипропиленовых труб диаметром: 110 мм |  |  | 4: 100 м; 7: 2 | [5 empty] | Прокладка внутренних трубопроводов канализации из полипропиленовых труб диаметром: 110 мм
| Приказ от 04.08.2020 № 421/пр п.58б | При применении сметных норм, включенных в сборники ГЭСН (ФЕР, ТЕР), аналогичных технологическим процессам в новом строительстве, в том числе по возведению новых конструктивных элементов ОЗП=1,15; ЭМ=1,25 к расх.; ЗПМ=1,25; ТЗ=1,15; ТЗМ=1,25 | [21 empty] | При применении сметных норм, включенных в сборники ГЭСН (ФЕР, ТЕР), аналогичных технологическим процессам в новом строительстве, в том числе по возведению новых конструктивных элементов ОЗП=1,15; ЭМ=1,25 к расх.; ЗПМ=1,25; ТЗ=1,15; ТЗМ=1,25
| 1 | ОТ |  |  | 8: 524.8; 9: 1.15; 10: 1207.04; 11: 23.71; 12: 28619 | [6 empty] | ОТ
| 2 | ЭМ |  |  | 8: 41.24; 9: 1.25; 10: 103.1; 11: 9.02; 12: 930 | [6 empty] | ЭМ
| 3 | в т.ч. ОТм |  |  | 8: 5.87; 9: 1.25; 10: 14.68; 11: 23.71; 12: 348 | [6 empty] | в т.ч. ОТм
| 4 | М |  |  | 8: 58.29; 10: 116.58; 11: 7.4; 12: 863 | [6 empty] | М
П,Н | 18.1.02.01 | Задвижки |  |  | 4: шт; 5: 0; 7: 0 | [11 empty] | Задвижки
П,Н | 23.1.02.07 | Крепления |  |  | 4: кг; 5: 0; 7: 0 | [11 empty] | Крепления
Н | 24.3.02.02 | Трубы безнапорные канализационные из полипропилена |  |  | 4: м; 5: 99.8; 7: 199.6 | [11 empty] | Трубы безнапорные канализационные из полипропилена
П,Н | 24.3.05.19 | Фасонные и соединительные части к полипропиленовым трубам |  |  | 4: шт; 5: 0; 7: 0 | [11 empty] | Фасонные и соединительные части к полипропиленовым трубам
|  | ЗТ |  |  | 4: чел.-ч; 5: 55.83; 6: 1.15; 7: 128.409 | [7 empty] | ЗТ
|  | ЗТм |  |  | 4: чел.-ч; 5: 0.46; 6: 1.25; 7: 1.15 | [7 empty] | ЗТм
|  | Итого по расценке |  |  | 8: 624.33; 10: 1426.72 | [8 empty] | Итого по расценке
|  | ФОТ |  |  | 10: 1221.72; 12: 28967 | [7 empty] | ФОТ
| Приказ № 812/пр от 21.12.2020 Прил. п.16, Приказ № 812/пр от 21.12.2020 п.25 | НР Сантехнические работы - внутренние (трубопроводы, водопровод, канализация, отопление, газоснабжение, вентиляция и кондиционирование воздуха) |  |  | % | 121 | 0.9 | 108.9 |  |  | 1330.45 |  | 31545 | [7 empty] | НР Сантехнические работы - внутренние (трубопроводы, водопровод, канализация, отопление, газоснабжение, вентиляция и кондиционирование воздуха)
| Приказ № 774/пр от 11.12.2020 Прил. п.16, Приказ № 774/пр от 11.12.2020 п.16 | СП Сантехнические работы - внутренние (трубопроводы, водопровод, канализация, отопление, газоснабжение, вентиляция и кондиционирование воздуха) |  |  | % | 72 | 0.85 | 61.2 |  |  | 747.69 |  | 17728 | [7 empty] | СП Сантехнические работы - внутренние (трубопроводы, водопровод, канализация, отопление, газоснабжение, вентиляция и кондиционирование воздуха)
|  | Всего по позиции |  |  | 10: 3504.86; 12: 79685 | [9 empty] | Всего по позиции
250 | ФССЦ-24.3.02.02-0004 | Трубы полипропиленовые для систем водоотведения, диаметр 110 мм |  |  | м |  |  | 199.6 | 43.52 |  | 8686.59 | 7.4 | 64281 | [5 empty] | Трубы полипропиленовые для систем водоотведения, диаметр 110 мм
|  | Всего по позиции |  |  | 10: 8686.59; 12: 64281 | [9 empty] | Всего по позиции
251 | ФССЦ-23.1.02.06-0019 | Хомут металлический с шурупом для крепления трубопроводов диаметром: 108-116 мм |  |  | 10 шт |  |  | 15 | 97.59 |  | 1463.85 | 7.4 | 10832 | [5 empty] | Хомут металлический с шурупом для крепления трубопроводов диаметром: 108-116 мм
|  | Всего по позиции |  |  | 10: 1463.85; 12: 10832 | [9 empty] | Всего по позиции
252 | ФССЦ-24.3.05.08-0202 | Отвод полипропиленовый 45°, для систем водоотведения, диаметр 110 мм |  |  | шт |  |  | 24 | 7.1 |  | 170.4 | 7.4 | 1261 | [5 empty] | Отвод полипропиленовый 45°, для систем водоотведения, диаметр 110 мм
|  | Всего по позиции |  |  | 10: 170.4; 12: 1261 | [9 empty] | Всего по позиции
253 | ФССЦ-24.3.05.15-0102 | Тройник полипропиленовый для систем водоотведения, диаметр 110 мм |  |  | шт |  |  | 84 | 20.8 |  | 1747.2 | 7.4 | 12929 | [5 empty] | Тройник полипропиленовый для систем водоотведения, диаметр 110 мм
|  | Всего по позиции |  |  | 10: 1747.2; 12: 12929 | [9 empty] | Всего по позиции
254 | ФССЦ-24.3.05.07-0431 | Муфта полиэтиленовая для систем водоотведения, диаметр 110 мм (прим. 120x110 +110x50 ) |  |  | шт |  |  | 84 | 13.78 |  | 1157.52 | 7.4 | 8566 | [5 empty] | Муфта полиэтиленовая для систем водоотведения, диаметр 110 мм (прим. 120x110 +110x50 )
|  | Всего по позиции |  |  | 10: 1157.52; 12: 8566 | [9 empty] | Всего по позиции
255 | ФССЦ-24.3.05.12-0001 | Ревизия полипропиленовая с крышкой, номинальный внутренний диаметр 100 мм |  |  | шт |  |  | 24 | 15.18 |  | 364.32 | 7.4 | 2696 | [5 empty] | Ревизия полипропиленовая с крышкой, номинальный внутренний диаметр 100 мм
|  | Всего по позиции |  |  | 10: 364.32; 12: 2696 | [9 empty] | Всего по позиции
256 | ФССЦ-24.3.05.07-0159 | Муфта полипропиленовая соединительная, номинальный наружный диаметр 110 мм(прим.компенсаторная) |  |  | шт |  |  | 24 | 47.89 |  | 1149.36 | 7.4 | 8505 | [5 empty] | Муфта полипропиленовая соединительная, номинальный наружный диаметр 110 мм(прим.компенсаторная)
|  | Всего по позиции |  |  | 10: 1149.36; 12: 8505 | [9 empty] | Всего по позиции
257 | ФЕРр65-6-14 | Смена: унитазов (без стоимости) |  |  | 4: 100 шт; 7: 0.6 | [5 empty] | Смена: унитазов (без стоимости)
| 1 | ОТ |  |  | 8: 3217.13; 10: 1930.28; 11: 23.71; 12: 45767 | [6 empty] | ОТ
| 2 | ЭМ |  |  | 8: 38.78; 10: 23.27; 11: 9.02; 12: 210 | [6 empty] | ЭМ
| 3 | в т.ч. ОТм |  |  | 8: 10.04; 10: 6.02; 11: 23.71; 12: 143 | [6 empty] | в т.ч. ОТм
| 4 | М |  |  | 8: 609.93; 10: 365.96; 11: 7.4; 12: 2708 | [6 empty] | М
Н | 18.2.01.06 | Унитазы |  |  | 4: компл; 5: 100; 7: 60 | [11 empty] | Унитазы
|  | ЗТ |  |  | 4: чел.-ч; 5: 354.7; 7: 212.82 | [7 empty] | ЗТ
|  | ЗТм |  |  | 4: чел.-ч; 5: 0.8; 7: 0.48 | [7 empty] | ЗТм
|  | Итого по расценке |  |  | 8: 3865.84; 10: 2319.51 | [8 empty] | Итого по расценке
|  | ФОТ |  |  | 10: 1936.3; 12: 45910 | [7 empty] | ФОТ
| Приказ № 812/пр от 21.12.2020 Прил. п.99.2 | НР Внутренние санитарно-технические работы: смена труб, санприборов, запорной арматуры и другое (ремонтно-строительные) |  |  | 4: %; 5: 103; 7: 103; 10: 1994.39; 12: 47287 | [7 empty] | НР Внутренние санитарно-технические работы: смена труб, санприборов, запорной арматуры и другое (ремонтно-строительные)
| Приказ № 774/пр от 11.12.2020 Прил. п.99.2 | СП Внутренние санитарно-технические работы: смена труб, санприборов, запорной арматуры и другое (ремонтно-строительные) |  |  | 4: %; 5: 52; 7: 52; 10: 1006.88; 12: 23873 | [7 empty] | СП Внутренние санитарно-технические работы: смена труб, санприборов, запорной арматуры и другое (ремонтно-строительные)
|  | Всего по позиции |  |  | 10: 5320.78; 12: 119845 | [9 empty] | Всего по позиции
258 | ФССЦ-24.3.05.05-0001 ПРименительно | Крестовина полиэтиленовая для систем водоотведения, номинальный внутренний диаметр 110х110х50 мм (110 мм) |  |  | шт |  |  | 24 | 13.45 |  | 322.8 | 7.4 | 2389 | [5 empty] | Крестовина полиэтиленовая для систем водоотведения, номинальный внутренний диаметр 110х110х50 мм (110 мм)
|  | Всего по позиции |  |  | 10: 322.8; 12: 2389 | [9 empty] | Всего по позиции
259 | ФЕРр69-1-2 | Пробивка отверстий в кирпичных стенах для водогазопроводных труб вручную при толщине стен: в 1 кирпич |  |  | 4: 100 отверстий; 7: 0.8 | [5 empty] | Пробивка отверстий в кирпичных стенах для водогазопроводных труб вручную при толщине стен: в 1 кирпич
| 1 | ОТ |  |  | 8: 666.9; 10: 533.52; 11: 23.71; 12: 12650 | [6 empty] | ОТ
Н | 999-9900 | Строительный мусор |  |  | 4: т; 5: 0.11; 7: 0.088 | [11 empty] | Строительный мусор
|  | ЗТ |  |  | 4: чел.-ч; 5: 85.5; 7: 68.4 | [7 empty] | ЗТ
|  | Итого по расценке |  |  | 8: 666.9; 10: 533.52 | [8 empty] | Итого по расценке
|  | ФОТ |  |  | 10: 533.52; 12: 12650 | [7 empty] | ФОТ
| Приказ № 812/пр от 21.12.2020 Прил. п.103 | НР Прочие ремонтно-строительные работы |  |  | 4: %; 5: 92; 7: 92; 10: 490.84; 12: 11638 | [7 empty] | НР Прочие ремонтно-строительные работы
| Приказ № 774/пр от 11.12.2020 Прил. п.103 | СП Прочие ремонтно-строительные работы |  |  | 4: %; 5: 44; 7: 44; 10: 234.75; 12: 5566 | [7 empty] | СП Прочие ремонтно-строительные работы
|  | Всего по позиции |  |  | 10: 1259.11; 12: 29854 | [9 empty] | Всего по позиции
260 | ФЕРр69-4-1 | Заделка отверстий в местах прохода трубопроводов: в стенах и перегородках оштукатуренных |  |  | 4: 100 отверстий; 7: 0.8 | [5 empty] | Заделка отверстий в местах прохода трубопроводов: в стенах и перегородках оштукатуренных
| 1 | ОТ |  |  | 8: 670.97; 10: 536.78; 11: 23.71; 12: 12727 | [6 empty] | ОТ
| 2 | ЭМ |  |  | 8: 1.56; 10: 1.25; 11: 9.02; 12: 11 | [6 empty] | ЭМ
| 3 | в т.ч. ОТм |  |  | 8: 0.68; 10: 0.54; 11: 23.71; 12: 13 | [6 empty] | в т.ч. ОТм
| 4 | М |  |  | 8: 394.2; 10: 315.36; 11: 7.4; 12: 2334 | [6 empty] | М
|  | ЗТ |  |  | 4: чел.-ч; 5: 78.66; 7: 62.928 | [7 empty] | ЗТ
|  | ЗТм |  |  | 4: чел.-ч; 5: 0.05; 7: 0.04 | [7 empty] | ЗТм
|  | Итого по расценке |  |  | 8: 1066.73; 10: 853.39 | [8 empty] | Итого по расценке
|  | ФОТ |  |  | 10: 537.32; 12: 12740 | [7 empty] | ФОТ
| Приказ № 812/пр от 21.12.2020 Прил. п.103 | НР Прочие ремонтно-строительные работы |  |  | 4: %; 5: 92; 7: 92; 10: 494.33; 12: 11721 | [7 empty] | НР Прочие ремонтно-строительные работы
| Приказ № 774/пр от 11.12.2020 Прил. п.103 | СП Прочие ремонтно-строительные работы |  |  | 4: %; 5: 44; 7: 44; 10: 236.42; 12: 5606 | [7 empty] | СП Прочие ремонтно-строительные работы
|  | Всего по позиции |  |  | 10: 1584.14; 12: 32399 | [9 empty] | Всего по позиции
|  | Итого по разделу 6 Система внутренней канализации |  |  | 10: 30096.22; 12: 452739 | [12 empty] | Итого по разделу 6 Система внутренней канализации
Раздел 7. Отопление | [16 empty] | Раздел 7. Отопление
261 | ФЕРр65-1-5 | Разборка трубопроводов из водогазопроводных труб диаметром: свыше 50 до 63 мм (диаметр 63 мм) |  |  | 4: 100 м; 7: 0.44 | [5 empty] | Разборка трубопроводов из водогазопроводных труб диаметром: свыше 50 до 63 мм (диаметр 63 мм)
| 1 | ОТ |  |  | 8: 495.44; 10: 217.99; 11: 23.71; 12: 5169 | [6 empty] | ОТ
| 2 | ЭМ |  |  | 8: 12.15; 10: 5.35; 11: 9.02; 12: 48 | [6 empty] | ЭМ
| 3 | в т.ч. ОТм |  |  | 8: 2.3; 10: 1.01; 11: 23.71; 12: 24 | [6 empty] | в т.ч. ОТм
| 4 | М |  |  | 8: 57.92; 10: 25.48; 11: 7.4; 12: 189 | [6 empty] | М
Н | 999-9899 | Строительный мусор и масса возвратных материалов |  |  | 4: т; 5: 0.34; 7: 0.1496 | [11 empty] | Строительный мусор и масса возвратных материалов
|  | ЗТ |  |  | 4: чел.-ч; 5: 59.62; 7: 26.2328 | [7 empty] | ЗТ
|  | ЗТм |  |  | 4: чел.-ч; 5: 0.17; 7: 0.0748 | [7 empty] | ЗТм
|  | Итого по расценке |  |  | 8: 565.51; 10: 248.82 | [8 empty] | Итого по расценке
|  | ФОТ |  |  | 10: 219; 12: 5193 | [7 empty] | ФОТ
| Приказ № 812/пр от 21.12.2020 Прил. п.99.1 | НР Внутренние санитарно-технические работы: демонтаж и разборка (ремонтно-строительные) |  |  | 4: %; 5: 87; 7: 87; 10: 190.53; 12: 4518 | [7 empty] | НР Внутренние санитарно-технические работы: демонтаж и разборка (ремонтно-строительные)
| Приказ № 774/пр от 11.12.2020 Прил. п.99.1 | СП Внутренние санитарно-технические работы: демонтаж и разборка (ремонтно-строительные) |  |  | 4: %; 5: 44; 7: 44; 10: 96.36; 12: 2285 | [7 empty] | СП Внутренние санитарно-технические работы: демонтаж и разборка (ремонтно-строительные)
|  | Всего по позиции |  |  | 10: 535.71; 12: 12209 | [9 empty] | Всего по позиции
262 | ФЕРр65-1-4 | Разборка трубопроводов из водогазопроводных труб диаметром: свыше 40 до 50 мм (диаметром 50 мм) |  |  | 4: 100 м; 7: 0.88 | [5 empty] | Разборка трубопроводов из водогазопроводных труб диаметром: свыше 40 до 50 мм (диаметром 50 мм)
| 1 | ОТ |  |  | 8: 423.87; 10: 373.01; 11: 23.71; 12: 8844 | [6 empty] | ОТ
| 2 | ЭМ |  |  | 8: 9.01; 10: 7.93; 11: 9.02; 12: 72 | [6 empty] | ЭМ
| 3 | в т.ч. ОТм |  |  | 8: 1.35; 10: 1.19; 11: 23.71; 12: 28 | [6 empty] | в т.ч. ОТм
| 4 | М |  |  | 8: 47.75; 10: 42.02; 11: 7.4; 12: 311 | [6 empty] | М
Н | 999-9899 | Строительный мусор и масса возвратных материалов |  |  | 4: т; 5: 0.29; 7: 0.2552 | [11 empty] | Строительный мусор и масса возвратных материалов
|  | ЗТ |  |  | 4: чел.-ч; 5: 51.44; 7: 45.2672 | [7 empty] | ЗТ
|  | ЗТм |  |  | 4: чел.-ч; 5: 0.1; 7: 0.088 | [7 empty] | ЗТм
|  | Итого по расценке |  |  | 8: 480.63; 10: 422.96 | [8 empty] | Итого по расценке
|  | ФОТ |  |  | 10: 374.2; 12: 8872 | [7 empty] | ФОТ
| Приказ № 812/пр от 21.12.2020 Прил. п.99.1 | НР Внутренние санитарно-технические работы: демонтаж и разборка (ремонтно-строительные) |  |  | 4: %; 5: 87; 7: 87; 10: 325.55; 12: 7719 | [7 empty] | НР Внутренние санитарно-технические работы: демонтаж и разборка (ремонтно-строительные)
| Приказ № 774/пр от 11.12.2020 Прил. п.99.1 | СП Внутренние санитарно-технические работы: демонтаж и разборка (ремонтно-строительные) |  |  | 4: %; 5: 44; 7: 44; 10: 164.65; 12: 3904 | [7 empty] | СП Внутренние санитарно-технические работы: демонтаж и разборка (ремонтно-строительные)
|  | Всего по позиции |  |  | 10: 913.16; 12: 20850 | [9 empty] | Всего по позиции
263 | ФЕРр65-1-3 | Разборка трубопроводов из водогазопроводных труб диаметром: свыше 32 до 40 мм (диаметром 40 мм) |  |  | 4: 100 м; 7: 0.88 | [5 empty] | Разборка трубопроводов из водогазопроводных труб диаметром: свыше 32 до 40 мм (диаметром 40 мм)
| 1 | ОТ |  |  | 8: 385.47; 10: 339.21; 11: 23.71; 12: 8043 | [6 empty] | ОТ
| 2 | ЭМ |  |  | 8: 8.53; 10: 7.51; 11: 9.02; 12: 68 | [6 empty] | ЭМ
| 3 | в т.ч. ОТм |  |  | 8: 1.35; 10: 1.19; 11: 23.71; 12: 28 | [6 empty] | в т.ч. ОТм
| 4 | М |  |  | 8: 39.86; 10: 35.08; 11: 7.4; 12: 260 | [6 empty] | М
Н | 999-9899 | Строительный мусор и масса возвратных материалов |  |  | 4: т; 5: 0.25; 7: 0.22 | [11 empty] | Строительный мусор и масса возвратных материалов
|  | ЗТ |  |  | 4: чел.-ч; 5: 46.78; 7: 41.1664 | [7 empty] | ЗТ
|  | ЗТм |  |  | 4: чел.-ч; 5: 0.1; 7: 0.088 | [7 empty] | ЗТм
|  | Итого по расценке |  |  | 8: 433.86; 10: 381.8 | [8 empty] | Итого по расценке
|  | ФОТ |  |  | 10: 340.4; 12: 8071 | [7 empty] | ФОТ
| Приказ № 812/пр от 21.12.2020 Прил. п.99.1 | НР Внутренние санитарно-технические работы: демонтаж и разборка (ремонтно-строительные) |  |  | 4: %; 5: 87; 7: 87; 10: 296.15; 12: 7022 | [7 empty] | НР Внутренние санитарно-технические работы: демонтаж и разборка (ремонтно-строительные)
| Приказ № 774/пр от 11.12.2020 Прил. п.99.1 | СП Внутренние санитарно-технические работы: демонтаж и разборка (ремонтно-строительные) |  |  | 4: %; 5: 44; 7: 44; 10: 149.78; 12: 3551 | [7 empty] | СП Внутренние санитарно-технические работы: демонтаж и разборка (ремонтно-строительные)
|  | Всего по позиции |  |  | 10: 827.73; 12: 18944 | [9 empty] | Всего по позиции
264 | ФЕРр65-1-2 | Разборка трубопроводов из водогазопроводных труб диаметром: свыше 25 до 32 мм (диаметр 32 мм) |  |  | 4: 100 м; 7: 0.88 | [5 empty] | Разборка трубопроводов из водогазопроводных труб диаметром: свыше 25 до 32 мм (диаметр 32 мм)
| 1 | ОТ |  |  | 8: 288.02; 10: 253.46; 11: 23.71; 12: 6010 | [6 empty] | ОТ
| 2 | ЭМ |  |  | 8: 7.09; 10: 6.24; 11: 9.02; 12: 56 | [6 empty] | ЭМ
| 3 | в т.ч. ОТм |  |  | 8: 1.35; 10: 1.19; 11: 23.71; 12: 28 | [6 empty] | в т.ч. ОТм
| 4 | М |  |  | 8: 33.6; 10: 29.57; 11: 7.4; 12: 219 | [6 empty] | М
Н | 999-9899 | Строительный мусор и масса возвратных материалов |  |  | 4: т; 5: 0.22; 7: 0.1936 | [11 empty] | Строительный мусор и масса возвратных материалов
|  | ЗТ |  |  | 4: чел.-ч; 5: 34.66; 7: 30.5008 | [7 empty] | ЗТ
|  | ЗТм |  |  | 4: чел.-ч; 5: 0.1; 7: 0.088 | [7 empty] | ЗТм
|  | Итого по расценке |  |  | 8: 328.71; 10: 289.27 | [8 empty] | Итого по расценке
|  | ФОТ |  |  | 10: 254.65; 12: 6038 | [7 empty] | ФОТ
| Приказ № 812/пр от 21.12.2020 Прил. п.99.1 | НР Внутренние санитарно-технические работы: демонтаж и разборка (ремонтно-строительные) |  |  | 4: %; 5: 87; 7: 87; 10: 221.55; 12: 5253 | [7 empty] | НР Внутренние санитарно-технические работы: демонтаж и разборка (ремонтно-строительные)
| Приказ № 774/пр от 11.12.2020 Прил. п.99.1 | СП Внутренние санитарно-технические работы: демонтаж и разборка (ремонтно-строительные) |  |  | 4: %; 5: 44; 7: 44; 10: 112.05; 12: 2657 | [7 empty] | СП Внутренние санитарно-технические работы: демонтаж и разборка (ремонтно-строительные)
|  | Всего по позиции |  |  | 10: 622.87; 12: 14195 | [9 empty] | Всего по позиции
265 | ФЕРр65-1-1 | Разборка трубопроводов из водогазопроводных труб диаметром: до 25 мм (диаметром 25 мм) |  |  | 4: 100 м; 7: 0.12 | [5 empty] | Разборка трубопроводов из водогазопроводных труб диаметром: до 25 мм (диаметром 25 мм)
| 1 | ОТ |  |  | 8: 230.97; 10: 27.72; 11: 23.71; 12: 657 | [6 empty] | ОТ
| 2 | ЭМ |  |  | 8: 4.56; 10: 0.55; 11: 9.02; 12: 5 | [6 empty] | ЭМ
| 3 | в т.ч. ОТм |  |  | 8: 0.68; 10: 0.08; 11: 23.71; 12: 2 | [6 empty] | в т.ч. ОТм
| 4 | М |  |  | 8: 28.1; 10: 3.37; 11: 7.4; 12: 25 | [6 empty] | М
Н | 999-9899 | Строительный мусор и масса возвратных материалов |  |  | 4: т; 5: 0.19; 7: 0.0228 | [11 empty] | Строительный мусор и масса возвратных материалов
|  | ЗТ |  |  | 4: чел.-ч; 5: 28.03; 7: 3.3636 | [7 empty] | ЗТ
|  | ЗТм |  |  | 4: чел.-ч; 5: 0.05; 7: 0.006 | [7 empty] | ЗТм
|  | Итого по расценке |  |  | 8: 263.63; 10: 31.64 | [8 empty] | Итого по расценке
|  | ФОТ |  |  | 10: 27.8; 12: 659 | [7 empty] | ФОТ
| Приказ № 812/пр от 21.12.2020 Прил. п.99.1 | НР Внутренние санитарно-технические работы: демонтаж и разборка (ремонтно-строительные) |  |  | 4: %; 5: 87; 7: 87; 10: 24.19; 12: 573 | [7 empty] | НР Внутренние санитарно-технические работы: демонтаж и разборка (ремонтно-строительные)
| Приказ № 774/пр от 11.12.2020 Прил. п.99.1 | СП Внутренние санитарно-технические работы: демонтаж и разборка (ремонтно-строительные) |  |  | 4: %; 5: 44; 7: 44; 10: 12.23; 12: 290 | [7 empty] | СП Внутренние санитарно-технические работы: демонтаж и разборка (ремонтно-строительные)
|  | Всего по позиции |  |  | 10: 68.06; 12: 1550 | [9 empty] | Всего по позиции
266 | ФЕРр65-1-1 | Разборка трубопроводов из водогазопроводных труб диаметром: до 25 мм (диаметром 20 мм,15 мм) |  |  | 4: 100 м; 7: 9.5 | [5 empty] | Разборка трубопроводов из водогазопроводных труб диаметром: до 25 мм (диаметром 20 мм,15 мм)
| 1 | ОТ |  |  | 8: 230.97; 10: 2194.22; 11: 23.71; 12: 52025 | [6 empty] | ОТ
| 2 | ЭМ |  |  | 8: 4.56; 10: 43.32; 11: 9.02; 12: 391 | [6 empty] | ЭМ
| 3 | в т.ч. ОТм |  |  | 8: 0.68; 10: 6.46; 11: 23.71; 12: 153 | [6 empty] | в т.ч. ОТм
| 4 | М |  |  | 8: 28.1; 10: 266.95; 11: 7.4; 12: 1975 | [6 empty] | М
Н | 999-9899 | Строительный мусор и масса возвратных материалов |  |  | 4: т; 5: 0.19; 7: 1.805 | [11 empty] | Строительный мусор и масса возвратных материалов
|  | ЗТ |  |  | 4: чел.-ч; 5: 28.03; 7: 266.285 | [7 empty] | ЗТ
|  | ЗТм |  |  | 4: чел.-ч; 5: 0.05; 7: 0.475 | [7 empty] | ЗТм
|  | Итого по расценке |  |  | 8: 263.63; 10: 2504.49 | [8 empty] | Итого по расценке
|  | ФОТ |  |  | 10: 2200.68; 12: 52178 | [7 empty] | ФОТ
| Приказ № 812/пр от 21.12.2020 Прил. п.99.1 | НР Внутренние санитарно-технические работы: демонтаж и разборка (ремонтно-строительные) |  |  | 4: %; 5: 87; 7: 87; 10: 1914.59; 12: 45395 | [7 empty] | НР Внутренние санитарно-технические работы: демонтаж и разборка (ремонтно-строительные)
| Приказ № 774/пр от 11.12.2020 Прил. п.99.1 | СП Внутренние санитарно-технические работы: демонтаж и разборка (ремонтно-строительные) |  |  | 4: %; 5: 44; 7: 44; 10: 968.3; 12: 22958 | [7 empty] | СП Внутренние санитарно-технические работы: демонтаж и разборка (ремонтно-строительные)
|  | Всего по позиции |  |  | 10: 5387.38; 12: 122744 | [9 empty] | Всего по позиции
267 | ФЕР16-04-005-07 | Прокладка внутренних трубопроводов водоснабжения и отопления из многослойных полипропиленовых труб, из заранее собранных узлов, наружным диаметром: 75 мм |  |  | 4: 100 м; 7: 0.44 | [5 empty] | Прокладка внутренних трубопроводов водоснабжения и отопления из многослойных полипропиленовых труб, из заранее собранных узлов, наружным диаметром: 75 мм
| Приказ от 04.08.2020 № 421/пр п.58б | При применении сметных норм, включенных в сборники ГЭСН (ФЕР, ТЕР), аналогичных технологическим процессам в новом строительстве, в том числе по возведению новых конструктивных элементов ОЗП=1,15; ЭМ=1,25 к расх.; ЗПМ=1,25; ТЗ=1,15; ТЗМ=1,25 | [21 empty] | При применении сметных норм, включенных в сборники ГЭСН (ФЕР, ТЕР), аналогичных технологическим процессам в новом строительстве, в том числе по возведению новых конструктивных элементов ОЗП=1,15; ЭМ=1,25 к расх.; ЗПМ=1,25; ТЗ=1,15; ТЗМ=1,25
| 1 | ОТ |  |  | 8: 111.58; 9: 1.15; 10: 56.46; 11: 23.71; 12: 1339 | [6 empty] | ОТ
| 2 | ЭМ |  |  | 8: 55.8; 9: 1.25; 10: 30.69; 11: 9.02; 12: 277 | [6 empty] | ЭМ
| 3 | в т.ч. ОТм |  |  | 8: 3.12; 9: 1.25; 10: 1.72; 11: 23.71; 12: 41 | [6 empty] | в т.ч. ОТм
| 4 | М |  |  | 8: 49.6; 10: 21.82; 11: 7.4; 12: 161 | [6 empty] | М
П,Н | 01.7.17.09 | Буры |  |  | 4: шт; 5: 0; 7: 0 | [11 empty] | Буры
П,Н | 18.1.09.06 | Арматура муфтовая |  |  | 4: т; 5: 0; 7: 0 | [11 empty] | Арматура муфтовая
Н | 24.1.02.01 | Хомуты для крепления труб |  |  | 4: 10 шт; 5: 7.1; 7: 3.124 | [11 empty] | Хомуты для крепления труб
Н | 24.3.02.05 | Трубы напорные из полипропилена |  |  | 4: м; 5: 102.5; 7: 45.1 | [11 empty] | Трубы напорные из полипропилена
П,Н | 24.3.05.19 | Фасонные и соединительные части |  |  | 4: шт; 5: 0; 7: 0 | [11 empty] | Фасонные и соединительные части
|  | ЗТ |  |  | 4: чел.-ч; 5: 11.87; 6: 1.15; 7: 6.0062 | [7 empty] | ЗТ
|  | ЗТм |  |  | 4: чел.-ч; 5: 0.26; 6: 1.25; 7: 0.143 | [7 empty] | ЗТм
|  | Итого по расценке |  |  | 8: 216.98; 10: 108.97 | [8 empty] | Итого по расценке
|  | ФОТ |  |  | 10: 58.18; 12: 1380 | [7 empty] | ФОТ
| Приказ № 812/пр от 21.12.2020 Прил. п.16, Приказ № 812/пр от 21.12.2020 п.25 | НР Сантехнические работы - внутренние (трубопроводы, водопровод, канализация, отопление, газоснабжение, вентиляция и кондиционирование воздуха) |  |  | % | 121 | 0.9 | 108.9 |  |  | 63.36 |  | 1503 | [7 empty] | НР Сантехнические работы - внутренние (трубопроводы, водопровод, канализация, отопление, газоснабжение, вентиляция и кондиционирование воздуха)
| Приказ № 774/пр от 11.12.2020 Прил. п.16, Приказ № 774/пр от 11.12.2020 п.16 | СП Сантехнические работы - внутренние (трубопроводы, водопровод, канализация, отопление, газоснабжение, вентиляция и кондиционирование воздуха) |  |  | % | 72 | 0.85 | 61.2 |  |  | 35.61 |  | 845 | [7 empty] | СП Сантехнические работы - внутренние (трубопроводы, водопровод, канализация, отопление, газоснабжение, вентиляция и кондиционирование воздуха)
|  | Всего по позиции |  |  | 10: 207.94; 12: 4125 | [9 empty] | Всего по позиции
268 | ФССЦ-24.3.02.05-0039 | Трубы полипропиленовые ПП-Р, номинальное давление 2,5 МПа, номинальный наружный диаметр 75 мм |  |  | м |  |  | 45.1 | 111.46 |  | 5026.85 | 7.4 | 37199 | [5 empty] | Трубы полипропиленовые ПП-Р, номинальное давление 2,5 МПа, номинальный наружный диаметр 75 мм
|  | Всего по позиции |  |  | 10: 5026.85; 12: 37199 | [9 empty] | Всего по позиции
269 | ФССЦ-24.1.02.01-0113 | Хомуты для крепления труб |  |  | шт |  |  | 31 | 8.09 |  | 250.79 | 7.4 | 1856 | [5 empty] | Хомуты для крепления труб
|  | Всего по позиции |  |  | 10: 250.79; 12: 1856 | [9 empty] | Всего по позиции
270 | ФЕР16-04-005-06 | Прокладка внутренних трубопроводов водоснабжения и отопления из многослойных полипропиленовых труб, из заранее собранных узлов, наружным диаметром: 63 мм |  |  | 4: 100 м; 7: 0.88 | [5 empty] | Прокладка внутренних трубопроводов водоснабжения и отопления из многослойных полипропиленовых труб, из заранее собранных узлов, наружным диаметром: 63 мм
| Приказ от 04.08.2020 № 421/пр п.58б | При применении сметных норм, включенных в сборники ГЭСН (ФЕР, ТЕР), аналогичных технологическим процессам в новом строительстве, в том числе по возведению новых конструктивных элементов ОЗП=1,15; ЭМ=1,25 к расх.; ЗПМ=1,25; ТЗ=1,15; ТЗМ=1,25 | [21 empty] | При применении сметных норм, включенных в сборники ГЭСН (ФЕР, ТЕР), аналогичных технологическим процессам в новом строительстве, в том числе по возведению новых конструктивных элементов ОЗП=1,15; ЭМ=1,25 к расх.; ЗПМ=1,25; ТЗ=1,15; ТЗМ=1,25
| 1 | ОТ |  |  | 8: 112.05; 9: 1.15; 10: 113.39; 11: 23.71; 12: 2688 | [6 empty] | ОТ
| 2 | ЭМ |  |  | 8: 51.65; 9: 1.25; 10: 56.82; 11: 9.02; 12: 513 | [6 empty] | ЭМ
| 3 | в т.ч. ОТм |  |  | 8: 2.4; 9: 1.25; 10: 2.64; 11: 23.71; 12: 63 | [6 empty] | в т.ч. ОТм
| 4 | М |  |  | 8: 49.28; 10: 43.37; 11: 7.4; 12: 321 | [6 empty] | М
П,Н | 01.7.17.09 | Буры |  |  | 4: шт; 5: 0; 7: 0 | [11 empty] | Буры
П,Н | 18.1.09.06 | Арматура муфтовая |  |  | 4: т; 5: 0; 7: 0 | [11 empty] | Арматура муфтовая
Н | 24.1.02.01 | Хомуты для крепления труб |  |  | 4: 10 шт; 5: 7.7; 7: 6.776 | [11 empty] | Хомуты для крепления труб
Н | 24.3.02.05 | Трубы напорные из полипропилена |  |  | 4: м; 5: 102.5; 7: 90.2 | [11 empty] | Трубы напорные из полипропилена
П,Н | 24.3.05.19 | Фасонные и соединительные части |  |  | 4: шт; 5: 0; 7: 0 | [11 empty] | Фасонные и соединительные части
|  | ЗТ |  |  | 4: чел.-ч; 5: 11.92; 6: 1.15; 7: 12.063 | [7 empty] | ЗТ
|  | ЗТм |  |  | 4: чел.-ч; 5: 0.2; 6: 1.25; 7: 0.22 | [7 empty] | ЗТм
|  | Итого по расценке |  |  | 8: 212.98; 10: 213.58 | [8 empty] | Итого по расценке
|  | ФОТ |  |  | 10: 116.03; 12: 2751 | [7 empty] | ФОТ
| Приказ № 812/пр от 21.12.2020 Прил. п.16, Приказ № 812/пр от 21.12.2020 п.25 | НР Сантехнические работы - внутренние (трубопроводы, водопровод, канализация, отопление, газоснабжение, вентиляция и кондиционирование воздуха) |  |  | % | 121 | 0.9 | 108.9 |  |  | 126.36 |  | 2996 | [7 empty] | НР Сантехнические работы - внутренние (трубопроводы, водопровод, канализация, отопление, газоснабжение, вентиляция и кондиционирование воздуха)
| Приказ № 774/пр от 11.12.2020 Прил. п.16, Приказ № 774/пр от 11.12.2020 п.16 | СП Сантехнические работы - внутренние (трубопроводы, водопровод, канализация, отопление, газоснабжение, вентиляция и кондиционирование воздуха) |  |  | % | 72 | 0.85 | 61.2 |  |  | 71.01 |  | 1684 | [7 empty] | СП Сантехнические работы - внутренние (трубопроводы, водопровод, канализация, отопление, газоснабжение, вентиляция и кондиционирование воздуха)
|  | Всего по позиции |  |  | 10: 410.95; 12: 8202 | [9 empty] | Всего по позиции
271 | ФССЦ-24.3.02.05-0038 | Трубы полипропиленовые ПП-Р, номинальное давление 2,5 МПа, номинальный наружный диаметр 63 мм |  |  | м |  |  | 90.2 | 84.41 |  | 7613.78 | 7.4 | 56342 | [5 empty] | Трубы полипропиленовые ПП-Р, номинальное давление 2,5 МПа, номинальный наружный диаметр 63 мм
|  | Всего по позиции |  |  | 10: 7613.78; 12: 56342 | [9 empty] | Всего по позиции
272 | ФССЦ-24.1.02.01-0113 | Хомуты для крепления труб |  |  | шт |  |  | 68 | 8.09 |  | 550.12 | 7.4 | 4071 | [5 empty] | Хомуты для крепления труб
|  | Всего по позиции |  |  | 10: 550.12; 12: 4071 | [9 empty] | Всего по позиции
273 | ФЕР16-04-005-05 | Прокладка внутренних трубопроводов водоснабжения и отопления из многослойных полипропиленовых труб, из заранее собранных узлов, наружным диаметром: 50 мм |  |  | 4: 100 м; 7: 0.88 | [5 empty] | Прокладка внутренних трубопроводов водоснабжения и отопления из многослойных полипропиленовых труб, из заранее собранных узлов, наружным диаметром: 50 мм
| Приказ от 04.08.2020 № 421/пр п.58б | При применении сметных норм, включенных в сборники ГЭСН (ФЕР, ТЕР), аналогичных технологическим процессам в новом строительстве, в том числе по возведению новых конструктивных элементов ОЗП=1,15; ЭМ=1,25 к расх.; ЗПМ=1,25; ТЗ=1,15; ТЗМ=1,25 | [21 empty] | При применении сметных норм, включенных в сборники ГЭСН (ФЕР, ТЕР), аналогичных технологическим процессам в новом строительстве, в том числе по возведению новых конструктивных элементов ОЗП=1,15; ЭМ=1,25 к расх.; ЗПМ=1,25; ТЗ=1,15; ТЗМ=1,25
| 1 | ОТ |  |  | 8: 114.12; 9: 1.15; 10: 115.49; 11: 23.71; 12: 2738 | [6 empty] | ОТ
| 2 | ЭМ |  |  | 8: 45.98; 9: 1.25; 10: 50.58; 11: 9.02; 12: 456 | [6 empty] | ЭМ
| 3 | в т.ч. ОТм |  |  | 8: 1.43; 9: 1.25; 10: 1.57; 11: 23.71; 12: 37 | [6 empty] | в т.ч. ОТм
| 4 | М |  |  | 8: 53.79; 10: 47.34; 11: 7.4; 12: 350 | [6 empty] | М
П,Н | 01.7.17.09 | Буры |  |  | 4: шт; 5: 0; 7: 0 | [11 empty] | Буры
П,Н | 18.1.09.06 | Арматура муфтовая |  |  | 4: т; 5: 0; 7: 0 | [11 empty] | Арматура муфтовая
Н | 24.1.02.01 | Хомуты для крепления труб |  |  | 4: 10 шт; 5: 9.1; 7: 8.008 | [11 empty] | Хомуты для крепления труб
Н | 24.3.02.05 | Трубы напорные из полипропилена |  |  | 4: м; 5: 102.5; 7: 90.2 | [11 empty] | Трубы напорные из полипропилена
П,Н | 24.3.05.19 | Фасонные и соединительные части |  |  | 4: шт; 5: 0; 7: 0 | [11 empty] | Фасонные и соединительные части
|  | ЗТ |  |  | 4: чел.-ч; 5: 12.14; 6: 1.15; 7: 12.2857 | [7 empty] | ЗТ
|  | ЗТм |  |  | 4: чел.-ч; 5: 0.12; 6: 1.25; 7: 0.132 | [7 empty] | ЗТм
|  | Итого по расценке |  |  | 8: 213.89; 10: 213.41 | [8 empty] | Итого по расценке
|  | ФОТ |  |  | 10: 117.06; 12: 2775 | [7 empty] | ФОТ
| Приказ № 812/пр от 21.12.2020 Прил. п.16, Приказ № 812/пр от 21.12.2020 п.25 | НР Сантехнические работы - внутренние (трубопроводы, водопровод, канализация, отопление, газоснабжение, вентиляция и кондиционирование воздуха) |  |  | % | 121 | 0.9 | 108.9 |  |  | 127.48 |  | 3022 | [7 empty] | НР Сантехнические работы - внутренние (трубопроводы, водопровод, канализация, отопление, газоснабжение, вентиляция и кондиционирование воздуха)
| Приказ № 774/пр от 11.12.2020 Прил. п.16, Приказ № 774/пр от 11.12.2020 п.16 | СП Сантехнические работы - внутренние (трубопроводы, водопровод, канализация, отопление, газоснабжение, вентиляция и кондиционирование воздуха) |  |  | % | 72 | 0.85 | 61.2 |  |  | 71.64 |  | 1698 | [7 empty] | СП Сантехнические работы - внутренние (трубопроводы, водопровод, канализация, отопление, газоснабжение, вентиляция и кондиционирование воздуха)
|  | Всего по позиции |  |  | 10: 412.53; 12: 8264 | [9 empty] | Всего по позиции
274 | ФССЦ-24.3.02.05-0037 | Трубы полипропиленовые ПП-Р, номинальное давление 2,5 МПа, номинальный наружный диаметр 50 мм |  |  | м |  |  | 90.2 | 55.37 |  | 4994.37 | 7.4 | 36958 | [5 empty] | Трубы полипропиленовые ПП-Р, номинальное давление 2,5 МПа, номинальный наружный диаметр 50 мм
|  | Всего по позиции |  |  | 10: 4994.37; 12: 36958 | [9 empty] | Всего по позиции
275 | ФССЦ-24.1.02.01-0113 | Хомуты для крепления труб |  |  | шт |  |  | 80 | 8.09 |  | 647.2 | 7.4 | 4789 | [5 empty] | Хомуты для крепления труб
|  | Всего по позиции |  |  | 10: 647.2; 12: 4789 | [9 empty] | Всего по позиции
276 | ФЕР16-04-005-04 | Прокладка внутренних трубопроводов водоснабжения и отопления из многослойных полипропиленовых труб, из заранее собранных узлов, наружным диаметром: 40 мм |  |  | 4: 100 м; 7: 0.88 | [5 empty] | Прокладка внутренних трубопроводов водоснабжения и отопления из многослойных полипропиленовых труб, из заранее собранных узлов, наружным диаметром: 40 мм
| Приказ от 04.08.2020 № 421/пр п.58б | При применении сметных норм, включенных в сборники ГЭСН (ФЕР, ТЕР), аналогичных технологическим процессам в новом строительстве, в том числе по возведению новых конструктивных элементов ОЗП=1,15; ЭМ=1,25 к расх.; ЗПМ=1,25; ТЗ=1,15; ТЗМ=1,25 | [21 empty] | При применении сметных норм, включенных в сборники ГЭСН (ФЕР, ТЕР), аналогичных технологическим процессам в новом строительстве, в том числе по возведению новых конструктивных элементов ОЗП=1,15; ЭМ=1,25 к расх.; ЗПМ=1,25; ТЗ=1,15; ТЗМ=1,25
| 1 | ОТ |  |  | 8: 117.59; 9: 1.15; 10: 119; 11: 23.71; 12: 2821 | [6 empty] | ОТ
| 2 | ЭМ |  |  | 8: 43.35; 9: 1.25; 10: 47.69; 11: 9.02; 12: 430 | [6 empty] | ЭМ
| 3 | в т.ч. ОТм |  |  | 8: 0.97; 9: 1.25; 10: 1.07; 11: 23.71; 12: 25 | [6 empty] | в т.ч. ОТм
| 4 | М |  |  | 8: 62.59; 10: 55.08; 11: 7.4; 12: 408 | [6 empty] | М
П,Н | 01.7.17.09 | Буры |  |  | 4: шт; 5: 0; 7: 0 | [11 empty] | Буры
П,Н | 18.1.09.06 | Арматура муфтовая |  |  | 4: т; 5: 0; 7: 0 | [11 empty] | Арматура муфтовая
Н | 24.1.02.01 | Хомуты для крепления труб |  |  | 4: 10 шт; 5: 11.1; 7: 9.768 | [11 empty] | Хомуты для крепления труб
Н | 24.3.02.05 | Трубы напорные из полипропилена |  |  | 4: м; 5: 102.5; 7: 90.2 | [11 empty] | Трубы напорные из полипропилена
П,Н | 24.3.05.19 | Фасонные и соединительные части |  |  | 4: шт; 5: 0; 7: 0 | [11 empty] | Фасонные и соединительные части
|  | ЗТ |  |  | 4: чел.-ч; 5: 12.51; 6: 1.15; 7: 12.6601 | [7 empty] | ЗТ
|  | ЗТм |  |  | 4: чел.-ч; 5: 0.08; 6: 1.25; 7: 0.088 | [7 empty] | ЗТм
|  | Итого по расценке |  |  | 8: 223.53; 10: 221.77 | [8 empty] | Итого по расценке
|  | ФОТ |  |  | 10: 120.07; 12: 2846 | [7 empty] | ФОТ
| Приказ № 812/пр от 21.12.2020 Прил. п.16, Приказ № 812/пр от 21.12.2020 п.25 | НР Сантехнические работы - внутренние (трубопроводы, водопровод, канализация, отопление, газоснабжение, вентиляция и кондиционирование воздуха) |  |  | % | 121 | 0.9 | 108.9 |  |  | 130.76 |  | 3099 | [7 empty] | НР Сантехнические работы - внутренние (трубопроводы, водопровод, канализация, отопление, газоснабжение, вентиляция и кондиционирование воздуха)
| Приказ № 774/пр от 11.12.2020 Прил. п.16, Приказ № 774/пр от 11.12.2020 п.16 | СП Сантехнические работы - внутренние (трубопроводы, водопровод, канализация, отопление, газоснабжение, вентиляция и кондиционирование воздуха) |  |  | % | 72 | 0.85 | 61.2 |  |  | 73.48 |  | 1742 | [7 empty] | СП Сантехнические работы - внутренние (трубопроводы, водопровод, канализация, отопление, газоснабжение, вентиляция и кондиционирование воздуха)
|  | Всего по позиции |  |  | 10: 426.01; 12: 8500 | [9 empty] | Всего по позиции
277 | ФССЦ-24.3.02.05-0036 | Трубы полипропиленовые ПП-Р, номинальное давление 2,5 МПа, номинальный наружный диаметр 40 мм |  |  | м |  |  | 90.2 | 37.61 |  | 3392.42 | 7.4 | 25104 | [5 empty] | Трубы полипропиленовые ПП-Р, номинальное давление 2,5 МПа, номинальный наружный диаметр 40 мм
|  | Всего по позиции |  |  | 10: 3392.42; 12: 25104 | [9 empty] | Всего по позиции
278 | ФССЦ-24.1.02.01-0113 | Хомуты для крепления труб |  |  | шт |  |  | 98 | 8.09 |  | 792.82 | 7.4 | 5867 | [5 empty] | Хомуты для крепления труб
|  | Всего по позиции |  |  | 10: 792.82; 12: 5867 | [9 empty] | Всего по позиции
279 | ФЕР16-04-005-03 | Прокладка внутренних трубопроводов водоснабжения и отопления из многослойных полипропиленовых труб, из заранее собранных узлов, наружным диаметром: 32 мм |  |  | 4: 100 м; 7: 0.12 | [5 empty] | Прокладка внутренних трубопроводов водоснабжения и отопления из многослойных полипропиленовых труб, из заранее собранных узлов, наружным диаметром: 32 мм
| Приказ от 04.08.2020 № 421/пр п.58б | При применении сметных норм, включенных в сборники ГЭСН (ФЕР, ТЕР), аналогичных технологическим процессам в новом строительстве, в том числе по возведению новых конструктивных элементов ОЗП=1,15; ЭМ=1,25 к расх.; ЗПМ=1,25; ТЗ=1,15; ТЗМ=1,25 | [21 empty] | При применении сметных норм, включенных в сборники ГЭСН (ФЕР, ТЕР), аналогичных технологическим процессам в новом строительстве, в том числе по возведению новых конструктивных элементов ОЗП=1,15; ЭМ=1,25 к расх.; ЗПМ=1,25; ТЗ=1,15; ТЗМ=1,25
| 1 | ОТ |  |  | 8: 120.32; 9: 1.15; 10: 16.6; 11: 23.71; 12: 394 | [6 empty] | ОТ
| 2 | ЭМ |  |  | 8: 41.17; 9: 1.25; 10: 6.18; 11: 9.02; 12: 56 | [6 empty] | ЭМ
| 3 | в т.ч. ОТм |  |  | 8: 0.6; 9: 1.25; 10: 0.09; 11: 23.71; 12: 2 | [6 empty] | в т.ч. ОТм
| 4 | М |  |  | 8: 68.93; 10: 8.27; 11: 7.4; 12: 61 | [6 empty] | М
П,Н | 01.7.17.09 | Буры |  |  | 4: шт; 5: 0; 7: 0 | [11 empty] | Буры
П,Н | 18.1.09.06 | Арматура муфтовая |  |  | 4: т; 5: 0; 7: 0 | [11 empty] | Арматура муфтовая
Н | 24.1.02.01 | Хомуты для крепления труб |  |  | 4: 10 шт; 5: 12.5; 7: 1.5 | [11 empty] | Хомуты для крепления труб
Н | 24.3.02.05 | Трубы напорные из полипропилена |  |  | 4: м; 5: 102.5; 7: 12.3 | [11 empty] | Трубы напорные из полипропилена
П,Н | 24.3.05.19 | Фасонные и соединительные части |  |  | 4: шт; 5: 0; 7: 0 | [11 empty] | Фасонные и соединительные части
|  | ЗТ |  |  | 4: чел.-ч; 5: 12.8; 6: 1.15; 7: 1.7664 | [7 empty] | ЗТ
|  | ЗТм |  |  | 4: чел.-ч; 5: 0.05; 6: 1.25; 7: 0.0075 | [7 empty] | ЗТм
|  | Итого по расценке |  |  | 8: 230.42; 10: 31.05 | [8 empty] | Итого по расценке
|  | ФОТ |  |  | 10: 16.69; 12: 396 | [7 empty] | ФОТ
| Приказ № 812/пр от 21.12.2020 Прил. п.16, Приказ № 812/пр от 21.12.2020 п.25 | НР Сантехнические работы - внутренние (трубопроводы, водопровод, канализация, отопление, газоснабжение, вентиляция и кондиционирование воздуха) |  |  | % | 121 | 0.9 | 108.9 |  |  | 18.18 |  | 431 | [7 empty] | НР Сантехнические работы - внутренние (трубопроводы, водопровод, канализация, отопление, газоснабжение, вентиляция и кондиционирование воздуха)
| Приказ № 774/пр от 11.12.2020 Прил. п.16, Приказ № 774/пр от 11.12.2020 п.16 | СП Сантехнические работы - внутренние (трубопроводы, водопровод, канализация, отопление, газоснабжение, вентиляция и кондиционирование воздуха) |  |  | % | 72 | 0.85 | 61.2 |  |  | 10.21 |  | 242 | [7 empty] | СП Сантехнические работы - внутренние (трубопроводы, водопровод, канализация, отопление, газоснабжение, вентиляция и кондиционирование воздуха)
|  | Всего по позиции |  |  | 10: 59.44; 12: 1184 | [9 empty] | Всего по позиции
280 | ФССЦ-24.3.02.05-0035 | Трубы полипропиленовые ПП-Р, номинальное давление 2,5 МПа, номинальный наружный диаметр 32 мм |  |  | м |  |  | 12.3 | 25.88 |  | 318.32 | 7.4 | 2356 | [5 empty] | Трубы полипропиленовые ПП-Р, номинальное давление 2,5 МПа, номинальный наружный диаметр 32 мм
|  | Всего по позиции |  |  | 10: 318.32; 12: 2356 | [9 empty] | Всего по позиции
281 | ФССЦ-24.1.02.01-0113 | Хомуты для крепления труб |  |  | шт |  |  | 15 | 8.09 |  | 121.35 | 7.4 | 898 | [5 empty] | Хомуты для крепления труб
|  | Всего по позиции |  |  | 10: 121.35; 12: 898 | [9 empty] | Всего по позиции
282 | ФЕР16-04-005-02 | Прокладка внутренних трубопроводов водоснабжения и отопления из многослойных полипропиленовых труб, из заранее собранных узлов, наружным диаметром: 25 мм |  |  | 4: 100 м; 7: 6.2 | [5 empty] | Прокладка внутренних трубопроводов водоснабжения и отопления из многослойных полипропиленовых труб, из заранее собранных узлов, наружным диаметром: 25 мм
| Приказ от 04.08.2020 № 421/пр п.58б | При применении сметных норм, включенных в сборники ГЭСН (ФЕР, ТЕР), аналогичных технологическим процессам в новом строительстве, в том числе по возведению новых конструктивных элементов ОЗП=1,15; ЭМ=1,25 к расх.; ЗПМ=1,25; ТЗ=1,15; ТЗМ=1,25 | [21 empty] | При применении сметных норм, включенных в сборники ГЭСН (ФЕР, ТЕР), аналогичных технологическим процессам в новом строительстве, в том числе по возведению новых конструктивных элементов ОЗП=1,15; ЭМ=1,25 к расх.; ЗПМ=1,25; ТЗ=1,15; ТЗМ=1,25
| 1 | ОТ |  |  | 8: 123.89; 9: 1.15; 10: 883.34; 11: 23.71; 12: 20944 | [6 empty] | ОТ
| 2 | ЭМ |  |  | 8: 40.51; 9: 1.25; 10: 313.95; 11: 9.02; 12: 2832 | [6 empty] | ЭМ
| 3 | в т.ч. ОТм |  |  | 8: 0.49; 9: 1.25; 10: 3.8; 11: 23.71; 12: 90 | [6 empty] | в т.ч. ОТм
| 4 | М |  |  | 8: 77.51; 10: 480.56; 11: 7.4; 12: 3556 | [6 empty] | М
П,Н | 01.7.17.09 | Буры |  |  | 4: шт; 5: 0; 7: 0 | [11 empty] | Буры
П,Н | 18.1.09.06 | Арматура муфтовая |  |  | 4: т; 5: 0; 7: 0 | [11 empty] | Арматура муфтовая
Н | 24.1.02.01 | Хомуты для крепления труб |  |  | 4: 10 шт; 5: 14.3; 7: 88.66 | [11 empty] | Хомуты для крепления труб
Н | 24.3.02.05 | Трубы напорные из полипропилена |  |  | 4: м; 5: 102.5; 7: 635.5 | [11 empty] | Трубы напорные из полипропилена
П,Н | 24.3.05.19 | Фасонные и соединительные части |  |  | 4: шт; 5: 0; 7: 0 | [11 empty] | Фасонные и соединительные части
|  | ЗТ |  |  | 4: чел.-ч; 5: 13.18; 6: 1.15; 7: 93.9734 | [7 empty] | ЗТ
|  | ЗТм |  |  | 4: чел.-ч; 5: 0.04; 6: 1.25; 7: 0.31 | [7 empty] | ЗТм
|  | Итого по расценке |  |  | 8: 241.91; 10: 1677.85 | [8 empty] | Итого по расценке
|  | ФОТ |  |  | 10: 887.14; 12: 21034 | [7 empty] | ФОТ
| Приказ № 812/пр от 21.12.2020 Прил. п.16, Приказ № 812/пр от 21.12.2020 п.25 | НР Сантехнические работы - внутренние (трубопроводы, водопровод, канализация, отопление, газоснабжение, вентиляция и кондиционирование воздуха) |  |  | % | 121 | 0.9 | 108.9 |  |  | 966.1 |  | 22906 | [7 empty] | НР Сантехнические работы - внутренние (трубопроводы, водопровод, канализация, отопление, газоснабжение, вентиляция и кондиционирование воздуха)
| Приказ № 774/пр от 11.12.2020 Прил. п.16, Приказ № 774/пр от 11.12.2020 п.16 | СП Сантехнические работы - внутренние (трубопроводы, водопровод, канализация, отопление, газоснабжение, вентиляция и кондиционирование воздуха) |  |  | % | 72 | 0.85 | 61.2 |  |  | 542.93 |  | 12873 | [7 empty] | СП Сантехнические работы - внутренние (трубопроводы, водопровод, канализация, отопление, газоснабжение, вентиляция и кондиционирование воздуха)
|  | Всего по позиции |  |  | 10: 3186.88; 12: 63111 | [9 empty] | Всего по позиции
283 | ФССЦ-24.3.02.05-0034 | Трубы полипропиленовые ПП-Р, номинальное давление 2,5 МПа, номинальный наружный диаметр 25 мм |  |  | м |  |  | 635.5 | 17.44 |  | 11083.12 | 7.4 | 82015 | [5 empty] | Трубы полипропиленовые ПП-Р, номинальное давление 2,5 МПа, номинальный наружный диаметр 25 мм
|  | Всего по позиции |  |  | 10: 11083.12; 12: 82015 | [9 empty] | Всего по позиции
284 | ФССЦ-24.1.02.01-0113 | Хомуты для крепления труб |  |  | шт |  |  | 887 | 8.09 |  | 7175.83 | 7.4 | 53101 | [5 empty] | Хомуты для крепления труб
|  | Всего по позиции |  |  | 10: 7175.83; 12: 53101 | [9 empty] | Всего по позиции
285 | ФЕР16-04-005-01 | Прокладка внутренних трубопроводов водоснабжения и отопления из многослойных полипропиленовых труб, из заранее собранных узлов, наружным диаметром: 20 мм |  |  | 4: 100 м; 7: 3.3 | [5 empty] | Прокладка внутренних трубопроводов водоснабжения и отопления из многослойных полипропиленовых труб, из заранее собранных узлов, наружным диаметром: 20 мм
| Приказ от 04.08.2020 № 421/пр п.58б | При применении сметных норм, включенных в сборники ГЭСН (ФЕР, ТЕР), аналогичных технологическим процессам в новом строительстве, в том числе по возведению новых конструктивных элементов ОЗП=1,15; ЭМ=1,25 к расх.; ЗПМ=1,25; ТЗ=1,15; ТЗМ=1,25 | [21 empty] | При применении сметных норм, включенных в сборники ГЭСН (ФЕР, ТЕР), аналогичных технологическим процессам в новом строительстве, в том числе по возведению новых конструктивных элементов ОЗП=1,15; ЭМ=1,25 к расх.; ЗПМ=1,25; ТЗ=1,15; ТЗМ=1,25
| 1 | ОТ |  |  | 8: 128.87; 9: 1.15; 10: 489.06; 11: 23.71; 12: 11596 | [6 empty] | ОТ
| 2 | ЭМ |  |  | 8: 38.99; 9: 1.25; 10: 160.83; 11: 9.02; 12: 1451 | [6 empty] | ЭМ
| 3 | в т.ч. ОТм |  |  | 8: 0.23; 9: 1.25; 10: 0.95; 11: 23.71; 12: 23 | [6 empty] | в т.ч. ОТм
| 4 | М |  |  | 8: 89.83; 10: 296.44; 11: 7.4; 12: 2194 | [6 empty] | М
П,Н | 01.7.17.09 | Буры |  |  | 4: шт; 5: 0; 7: 0 | [11 empty] | Буры
П,Н | 18.1.09.06 | Арматура муфтовая |  |  | 4: т; 5: 0; 7: 0 | [11 empty] | Арматура муфтовая
Н | 24.1.02.01 | Хомуты для крепления труб |  |  | 4: 10 шт; 5: 16.7; 7: 55.11 | [11 empty] | Хомуты для крепления труб
Н | 24.3.02.05 | Трубы напорные из полипропилена |  |  | 4: м; 5: 102.5; 7: 338.25 | [11 empty] | Трубы напорные из полипропилена
П,Н | 24.3.05.19 | Фасонные и соединительные части |  |  | 4: шт; 5: 0; 7: 0 | [11 empty] | Фасонные и соединительные части
|  | ЗТ |  |  | 4: чел.-ч; 5: 13.71; 6: 1.15; 7: 52.0294 | [7 empty] | ЗТ
|  | ЗТм |  |  | 4: чел.-ч; 5: 0.02; 6: 1.25; 7: 0.0825 | [7 empty] | ЗТм
|  | Итого по расценке |  |  | 8: 257.69; 10: 946.33 | [8 empty] | Итого по расценке
|  | ФОТ |  |  | 10: 490.01; 12: 11619 | [7 empty] | ФОТ
| Приказ № 812/пр от 21.12.2020 Прил. п.16, Приказ № 812/пр от 21.12.2020 п.25 | НР Сантехнические работы - внутренние (трубопроводы, водопровод, канализация, отопление, газоснабжение, вентиляция и кондиционирование воздуха) |  |  | % | 121 | 0.9 | 108.9 |  |  | 533.62 |  | 12653 | [7 empty] | НР Сантехнические работы - внутренние (трубопроводы, водопровод, канализация, отопление, газоснабжение, вентиляция и кондиционирование воздуха)
| Приказ № 774/пр от 11.12.2020 Прил. п.16, Приказ № 774/пр от 11.12.2020 п.16 | СП Сантехнические работы - внутренние (трубопроводы, водопровод, канализация, отопление, газоснабжение, вентиляция и кондиционирование воздуха) |  |  | % | 72 | 0.85 | 61.2 |  |  | 299.89 |  | 7111 | [7 empty] | СП Сантехнические работы - внутренние (трубопроводы, водопровод, канализация, отопление, газоснабжение, вентиляция и кондиционирование воздуха)
|  | Всего по позиции |  |  | 10: 1779.84; 12: 35005 | [9 empty] | Всего по позиции
286 | ФССЦ-24.3.02.05-0021 | Трубы полипропиленовые ПП-Р, номинальное давление 2,0 МПа, номинальный наружный диаметр 20 мм |  |  | м |  |  | 338.25 | 4.71 |  | 1593.16 | 7.4 | 11789 | [5 empty] | Трубы полипропиленовые ПП-Р, номинальное давление 2,0 МПа, номинальный наружный диаметр 20 мм
|  | Всего по позиции |  |  | 10: 1593.16; 12: 11789 | [9 empty] | Всего по позиции
287 | ФССЦ-24.1.02.01-0113 | Хомуты для крепления труб |  |  | шт |  |  | 551 | 8.09 |  | 4457.59 | 7.4 | 32986 | [5 empty] | Хомуты для крепления труб
|  | Всего по позиции |  |  | 10: 4457.59; 12: 32986 | [9 empty] | Всего по позиции
288 | ФЕР16-04-006-07 | Сборка узла трубопровода водоснабжения и отопления из многослойного полипропилена, армированного стекловолокном, раструбная сварка, наружный диаметр: 75 мм |  |  | 4: 100 соединений; 7: 0.26 | [5 empty] | Сборка узла трубопровода водоснабжения и отопления из многослойного полипропилена, армированного стекловолокном, раструбная сварка, наружный диаметр: 75 мм
| Приказ от 04.08.2020 № 421/пр п.58б | При применении сметных норм, включенных в сборники ГЭСН (ФЕР, ТЕР), аналогичных технологическим процессам в новом строительстве, в том числе по возведению новых конструктивных элементов ОЗП=1,15; ЭМ=1,25 к расх.; ЗПМ=1,25; ТЗ=1,15; ТЗМ=1,25 | [21 empty] | При применении сметных норм, включенных в сборники ГЭСН (ФЕР, ТЕР), аналогичных технологическим процессам в новом строительстве, в том числе по возведению новых конструктивных элементов ОЗП=1,15; ЭМ=1,25 к расх.; ЗПМ=1,25; ТЗ=1,15; ТЗМ=1,25
| 1 | ОТ |  |  | 8: 121.91; 9: 1.15; 10: 36.45; 11: 23.71; 12: 864 | [6 empty] | ОТ
| 2 | ЭМ |  |  | 8: 1.31; 9: 1.25; 10: 0.43; 11: 9.02; 12: 4 | [6 empty] | ЭМ
| 3 | в т.ч. ОТм |  |  | 8: 0.23; 9: 1.25; 10: 0.07; 11: 23.71; 12: 2 | [6 empty] | в т.ч. ОТм
|  | ЗТ |  |  | 4: чел.-ч; 5: 11.94; 6: 1.15; 7: 3.5701 | [7 empty] | ЗТ
|  | ЗТм |  |  | 4: чел.-ч; 5: 0.02; 6: 1.25; 7: 0.0065 | [7 empty] | ЗТм
|  | Итого по расценке |  |  | 8: 123.22; 10: 36.88 | [8 empty] | Итого по расценке
|  | ФОТ |  |  | 10: 36.52; 12: 866 | [7 empty] | ФОТ
| Приказ № 812/пр от 21.12.2020 Прил. п.16, Приказ № 812/пр от 21.12.2020 п.25 | НР Сантехнические работы - внутренние (трубопроводы, водопровод, канализация, отопление, газоснабжение, вентиляция и кондиционирование воздуха) |  |  | % | 121 | 0.9 | 108.9 |  |  | 39.77 |  | 943 | [7 empty] | НР Сантехнические работы - внутренние (трубопроводы, водопровод, канализация, отопление, газоснабжение, вентиляция и кондиционирование воздуха)
| Приказ № 774/пр от 11.12.2020 Прил. п.16, Приказ № 774/пр от 11.12.2020 п.16 | СП Сантехнические работы - внутренние (трубопроводы, водопровод, канализация, отопление, газоснабжение, вентиляция и кондиционирование воздуха) |  |  | % | 72 | 0.85 | 61.2 |  |  | 22.35 |  | 530 | [7 empty] | СП Сантехнические работы - внутренние (трубопроводы, водопровод, канализация, отопление, газоснабжение, вентиляция и кондиционирование воздуха)
|  | Всего по позиции |  |  | 10: 99; 12: 2341 | [9 empty] | Всего по позиции
289 | ФЕР16-04-006-06 | Сборка узла трубопровода водоснабжения и отопления из многослойного полипропилена, армированного стекловолокном, раструбная сварка, наружный диаметр: 63 мм |  |  | 4: 100 соединений; 7: 1.18 | [5 empty] | Сборка узла трубопровода водоснабжения и отопления из многослойного полипропилена, армированного стекловолокном, раструбная сварка, наружный диаметр: 63 мм
| Приказ от 04.08.2020 № 421/пр п.58б | При применении сметных норм, включенных в сборники ГЭСН (ФЕР, ТЕР), аналогичных технологическим процессам в новом строительстве, в том числе по возведению новых конструктивных элементов ОЗП=1,15; ЭМ=1,25 к расх.; ЗПМ=1,25; ТЗ=1,15; ТЗМ=1,25 | [21 empty] | При применении сметных норм, включенных в сборники ГЭСН (ФЕР, ТЕР), аналогичных технологическим процессам в новом строительстве, в том числе по возведению новых конструктивных элементов ОЗП=1,15; ЭМ=1,25 к расх.; ЗПМ=1,25; ТЗ=1,15; ТЗМ=1,25
| 1 | ОТ |  |  | 8: 97.81; 9: 1.15; 10: 132.73; 11: 23.71; 12: 3147 | [6 empty] | ОТ
| 2 | ЭМ |  |  | 8: 0.66; 9: 1.25; 10: 0.97; 11: 9.02; 12: 9 | [6 empty] | ЭМ
| 3 | в т.ч. ОТм |  |  | 8: 0.12; 9: 1.25; 10: 0.18; 11: 23.71; 12: 4 | [6 empty] | в т.ч. ОТм
|  | ЗТ |  |  | 4: чел.-ч; 5: 9.58; 6: 1.15; 7: 13.0001 | [7 empty] | ЗТ
|  | ЗТм |  |  | 4: чел.-ч; 5: 0.01; 6: 1.25; 7: 0.01475 | [7 empty] | ЗТм
|  | Итого по расценке |  |  | 8: 98.47; 10: 133.7 | [8 empty] | Итого по расценке
|  | ФОТ |  |  | 10: 132.91; 12: 3151 | [7 empty] | ФОТ
| Приказ № 812/пр от 21.12.2020 Прил. п.16, Приказ № 812/пр от 21.12.2020 п.25 | НР Сантехнические работы - внутренние (трубопроводы, водопровод, канализация, отопление, газоснабжение, вентиляция и кондиционирование воздуха) |  |  | % | 121 | 0.9 | 108.9 |  |  | 144.74 |  | 3431 | [7 empty] | НР Сантехнические работы - внутренние (трубопроводы, водопровод, канализация, отопление, газоснабжение, вентиляция и кондиционирование воздуха)
| Приказ № 774/пр от 11.12.2020 Прил. п.16, Приказ № 774/пр от 11.12.2020 п.16 | СП Сантехнические работы - внутренние (трубопроводы, водопровод, канализация, отопление, газоснабжение, вентиляция и кондиционирование воздуха) |  |  | % | 72 | 0.85 | 61.2 |  |  | 81.34 |  | 1928 | [7 empty] | СП Сантехнические работы - внутренние (трубопроводы, водопровод, канализация, отопление, газоснабжение, вентиляция и кондиционирование воздуха)
|  | Всего по позиции |  |  | 10: 359.78; 12: 8515 | [9 empty] | Всего по позиции
290 | ФЕР16-04-006-05 | Сборка узла трубопровода водоснабжения и отопления из многослойного полипропилена, армированного стекловолокном, раструбная сварка, наружный диаметр: 50 мм |  |  | 4: 100 соединений; 7: 0.68 | [5 empty] | Сборка узла трубопровода водоснабжения и отопления из многослойного полипропилена, армированного стекловолокном, раструбная сварка, наружный диаметр: 50 мм
| Приказ от 04.08.2020 № 421/пр п.58б | При применении сметных норм, включенных в сборники ГЭСН (ФЕР, ТЕР), аналогичных технологическим процессам в новом строительстве, в том числе по возведению новых конструктивных элементов ОЗП=1,15; ЭМ=1,25 к расх.; ЗПМ=1,25; ТЗ=1,15; ТЗМ=1,25 | [21 empty] | При применении сметных норм, включенных в сборники ГЭСН (ФЕР, ТЕР), аналогичных технологическим процессам в новом строительстве, в том числе по возведению новых конструктивных элементов ОЗП=1,15; ЭМ=1,25 к расх.; ЗПМ=1,25; ТЗ=1,15; ТЗМ=1,25
| 1 | ОТ |  |  | 8: 60.44; 9: 1.15; 10: 47.26; 11: 23.71; 12: 1121 | [6 empty] | ОТ
| 2 | ЭМ |  |  | 8: 0.66; 9: 1.25; 10: 0.56; 11: 9.02; 12: 5 | [6 empty] | ЭМ
| 3 | в т.ч. ОТм |  |  | 8: 0.12; 9: 1.25; 10: 0.1; 11: 23.71; 12: 2 | [6 empty] | в т.ч. ОТм
|  | ЗТ |  |  | 4: чел.-ч; 5: 5.92; 6: 1.15; 7: 4.6294 | [7 empty] | ЗТ
|  | ЗТм |  |  | 4: чел.-ч; 5: 0.01; 6: 1.25; 7: 0.0085 | [7 empty] | ЗТм
|  | Итого по расценке |  |  | 8: 61.1; 10: 47.82 | [8 empty] | Итого по расценке
|  | ФОТ |  |  | 10: 47.36; 12: 1123 | [7 empty] | ФОТ
| Приказ № 812/пр от 21.12.2020 Прил. п.16, Приказ № 812/пр от 21.12.2020 п.25 | НР Сантехнические работы - внутренние (трубопроводы, водопровод, канализация, отопление, газоснабжение, вентиляция и кондиционирование воздуха) |  |  | % | 121 | 0.9 | 108.9 |  |  | 51.58 |  | 1223 | [7 empty] | НР Сантехнические работы - внутренние (трубопроводы, водопровод, канализация, отопление, газоснабжение, вентиляция и кондиционирование воздуха)
| Приказ № 774/пр от 11.12.2020 Прил. п.16, Приказ № 774/пр от 11.12.2020 п.16 | СП Сантехнические работы - внутренние (трубопроводы, водопровод, канализация, отопление, газоснабжение, вентиляция и кондиционирование воздуха) |  |  | % | 72 | 0.85 | 61.2 |  |  | 28.98 |  | 687 | [7 empty] | СП Сантехнические работы - внутренние (трубопроводы, водопровод, канализация, отопление, газоснабжение, вентиляция и кондиционирование воздуха)
|  | Всего по позиции |  |  | 10: 128.38; 12: 3036 | [9 empty] | Всего по позиции
291 | ФЕР16-04-006-04 | Сборка узла трубопровода водоснабжения и отопления из многослойного полипропилена, армированного стекловолокном, раструбная сварка, наружный диаметр: 40 мм |  |  | 4: 100 соединений; 7: 0.84 | [5 empty] | Сборка узла трубопровода водоснабжения и отопления из многослойного полипропилена, армированного стекловолокном, раструбная сварка, наружный диаметр: 40 мм
| Приказ от 04.08.2020 № 421/пр п.58б | При применении сметных норм, включенных в сборники ГЭСН (ФЕР, ТЕР), аналогичных технологическим процессам в новом строительстве, в том числе по возведению новых конструктивных элементов ОЗП=1,15; ЭМ=1,25 к расх.; ЗПМ=1,25; ТЗ=1,15; ТЗМ=1,25 | [21 empty] | При применении сметных норм, включенных в сборники ГЭСН (ФЕР, ТЕР), аналогичных технологическим процессам в новом строительстве, в том числе по возведению новых конструктивных элементов ОЗП=1,15; ЭМ=1,25 к расх.; ЗПМ=1,25; ТЗ=1,15; ТЗМ=1,25
| 1 | ОТ |  |  | 8: 35.22; 9: 1.15; 10: 34.02; 11: 23.71; 12: 807 | [6 empty] | ОТ
|  | ЗТ |  |  | 4: чел.-ч; 5: 3.45; 6: 1.15; 7: 3.3327 | [7 empty] | ЗТ
|  | Итого по расценке |  |  | 8: 35.22; 10: 34.02 | [8 empty] | Итого по расценке
|  | ФОТ |  |  | 10: 34.02; 12: 807 | [7 empty] | ФОТ
| Приказ № 812/пр от 21.12.2020 Прил. п.16, Приказ № 812/пр от 21.12.2020 п.25 | НР Сантехнические работы - внутренние (трубопроводы, водопровод, канализация, отопление, газоснабжение, вентиляция и кондиционирование воздуха) |  |  | % | 121 | 0.9 | 108.9 |  |  | 37.05 |  | 879 | [7 empty] | НР Сантехнические работы - внутренние (трубопроводы, водопровод, канализация, отопление, газоснабжение, вентиляция и кондиционирование воздуха)
| Приказ № 774/пр от 11.12.2020 Прил. п.16, Приказ № 774/пр от 11.12.2020 п.16 | СП Сантехнические работы - внутренние (трубопроводы, водопровод, канализация, отопление, газоснабжение, вентиляция и кондиционирование воздуха) |  |  | % | 72 | 0.85 | 61.2 |  |  | 20.82 |  | 494 | [7 empty] | СП Сантехнические работы - внутренние (трубопроводы, водопровод, канализация, отопление, газоснабжение, вентиляция и кондиционирование воздуха)
|  | Всего по позиции |  |  | 10: 91.89; 12: 2180 | [9 empty] | Всего по позиции
292 | ФЕР16-04-006-03 | Сборка узла трубопровода водоснабжения и отопления из многослойного полипропилена, армированного стекловолокном, раструбная сварка, наружный диаметр: 32 мм |  |  | 4: 100 соединений; 7: 0.2 | [5 empty] | Сборка узла трубопровода водоснабжения и отопления из многослойного полипропилена, армированного стекловолокном, раструбная сварка, наружный диаметр: 32 мм
| Приказ от 04.08.2020 № 421/пр п.58б | При применении сметных норм, включенных в сборники ГЭСН (ФЕР, ТЕР), аналогичных технологическим процессам в новом строительстве, в том числе по возведению новых конструктивных элементов ОЗП=1,15; ЭМ=1,25 к расх.; ЗПМ=1,25; ТЗ=1,15; ТЗМ=1,25 | [21 empty] | При применении сметных норм, включенных в сборники ГЭСН (ФЕР, ТЕР), аналогичных технологическим процессам в новом строительстве, в том числе по возведению новых конструктивных элементов ОЗП=1,15; ЭМ=1,25 к расх.; ЗПМ=1,25; ТЗ=1,15; ТЗМ=1,25
| 1 | ОТ |  |  | 8: 29.2; 9: 1.15; 10: 6.72; 11: 23.71; 12: 159 | [6 empty] | ОТ
|  | ЗТ |  |  | 4: чел.-ч; 5: 2.86; 6: 1.15; 7: 0.6578 | [7 empty] | ЗТ
|  | Итого по расценке |  |  | 8: 29.2; 10: 6.72 | [8 empty] | Итого по расценке
|  | ФОТ |  |  | 10: 6.72; 12: 159 | [7 empty] | ФОТ
| Приказ № 812/пр от 21.12.2020 Прил. п.16, Приказ № 812/пр от 21.12.2020 п.25 | НР Сантехнические работы - внутренние (трубопроводы, водопровод, канализация, отопление, газоснабжение, вентиляция и кондиционирование воздуха) |  |  | % | 121 | 0.9 | 108.9 |  |  | 7.32 |  | 173 | [7 empty] | НР Сантехнические работы - внутренние (трубопроводы, водопровод, канализация, отопление, газоснабжение, вентиляция и кондиционирование воздуха)
| Приказ № 774/пр от 11.12.2020 Прил. п.16, Приказ № 774/пр от 11.12.2020 п.16 | СП Сантехнические работы - внутренние (трубопроводы, водопровод, канализация, отопление, газоснабжение, вентиляция и кондиционирование воздуха) |  |  | % | 72 | 0.85 | 61.2 |  |  | 4.11 |  | 97 | [7 empty] | СП Сантехнические работы - внутренние (трубопроводы, водопровод, канализация, отопление, газоснабжение, вентиляция и кондиционирование воздуха)
|  | Всего по позиции |  |  | 10: 18.15; 12: 429 | [9 empty] | Всего по позиции
293 | ФЕР16-04-006-02 | Сборка узла трубопровода водоснабжения и отопления из многослойного полипропилена, армированного стекловолокном, раструбная сварка, наружный диаметр: 25 мм |  |  | 4: 100 соединений; 7: 27.56 | [5 empty] | Сборка узла трубопровода водоснабжения и отопления из многослойного полипропилена, армированного стекловолокном, раструбная сварка, наружный диаметр: 25 мм
| Приказ от 04.08.2020 № 421/пр п.58б | При применении сметных норм, включенных в сборники ГЭСН (ФЕР, ТЕР), аналогичных технологическим процессам в новом строительстве, в том числе по возведению новых конструктивных элементов ОЗП=1,15; ЭМ=1,25 к расх.; ЗПМ=1,25; ТЗ=1,15; ТЗМ=1,25 | [21 empty] | При применении сметных норм, включенных в сборники ГЭСН (ФЕР, ТЕР), аналогичных технологическим процессам в новом строительстве, в том числе по возведению новых конструктивных элементов ОЗП=1,15; ЭМ=1,25 к расх.; ЗПМ=1,25; ТЗ=1,15; ТЗМ=1,25
| 1 | ОТ |  |  | 8: 23.89; 9: 1.15; 10: 757.17; 11: 23.71; 12: 17953 | [6 empty] | ОТ
|  | ЗТ |  |  | 4: чел.-ч; 5: 2.34; 6: 1.15; 7: 74.164 | [7 empty] | ЗТ
|  | Итого по расценке |  |  | 8: 23.89; 10: 757.17 | [8 empty] | Итого по расценке
|  | ФОТ |  |  | 10: 757.17; 12: 17953 | [7 empty] | ФОТ
| Приказ № 812/пр от 21.12.2020 Прил. п.16, Приказ № 812/пр от 21.12.2020 п.25 | НР Сантехнические работы - внутренние (трубопроводы, водопровод, канализация, отопление, газоснабжение, вентиляция и кондиционирование воздуха) |  |  | % | 121 | 0.9 | 108.9 |  |  | 824.56 |  | 19551 | [7 empty] | НР Сантехнические работы - внутренние (трубопроводы, водопровод, канализация, отопление, газоснабжение, вентиляция и кондиционирование воздуха)
| Приказ № 774/пр от 11.12.2020 Прил. п.16, Приказ № 774/пр от 11.12.2020 п.16 | СП Сантехнические работы - внутренние (трубопроводы, водопровод, канализация, отопление, газоснабжение, вентиляция и кондиционирование воздуха) |  |  | % | 72 | 0.85 | 61.2 |  |  | 463.39 |  | 10987 | [7 empty] | СП Сантехнические работы - внутренние (трубопроводы, водопровод, канализация, отопление, газоснабжение, вентиляция и кондиционирование воздуха)
|  | Всего по позиции |  |  | 10: 2045.12; 12: 48491 | [9 empty] | Всего по позиции
294 | ФЕР16-04-006-01 | Сборка узла трубопровода водоснабжения и отопления из многослойного полипропилена, армированного стекловолокном, раструбная сварка, наружный диаметр: 20 мм |  |  | 4: 100 соединений; 7: 20.4 | [5 empty] | Сборка узла трубопровода водоснабжения и отопления из многослойного полипропилена, армированного стекловолокном, раструбная сварка, наружный диаметр: 20 мм
| Приказ от 04.08.2020 № 421/пр п.58б | При применении сметных норм, включенных в сборники ГЭСН (ФЕР, ТЕР), аналогичных технологическим процессам в новом строительстве, в том числе по возведению новых конструктивных элементов ОЗП=1,15; ЭМ=1,25 к расх.; ЗПМ=1,25; ТЗ=1,15; ТЗМ=1,25 | [21 empty] | При применении сметных норм, включенных в сборники ГЭСН (ФЕР, ТЕР), аналогичных технологическим процессам в новом строительстве, в том числе по возведению новых конструктивных элементов ОЗП=1,15; ЭМ=1,25 к расх.; ЗПМ=1,25; ТЗ=1,15; ТЗМ=1,25
| 1 | ОТ |  |  | 8: 16.15; 9: 1.15; 10: 378.88; 11: 23.71; 12: 8983 | [6 empty] | ОТ
|  | ЗТ |  |  | 4: чел.-ч; 5: 1.56; 6: 1.15; 7: 36.5976 | [7 empty] | ЗТ
|  | Итого по расценке |  |  | 8: 16.15; 10: 378.88 | [8 empty] | Итого по расценке
|  | ФОТ |  |  | 10: 378.88; 12: 8983 | [7 empty] | ФОТ
| Приказ № 812/пр от 21.12.2020 Прил. п.16, Приказ № 812/пр от 21.12.2020 п.25 | НР Сантехнические работы - внутренние (трубопроводы, водопровод, канализация, отопление, газоснабжение, вентиляция и кондиционирование воздуха) |  |  | % | 121 | 0.9 | 108.9 |  |  | 412.6 |  | 9782 | [7 empty] | НР Сантехнические работы - внутренние (трубопроводы, водопровод, канализация, отопление, газоснабжение, вентиляция и кондиционирование воздуха)
| Приказ № 774/пр от 11.12.2020 Прил. п.16, Приказ № 774/пр от 11.12.2020 п.16 | СП Сантехнические работы - внутренние (трубопроводы, водопровод, канализация, отопление, газоснабжение, вентиляция и кондиционирование воздуха) |  |  | % | 72 | 0.85 | 61.2 |  |  | 231.87 |  | 5498 | [7 empty] | СП Сантехнические работы - внутренние (трубопроводы, водопровод, канализация, отопление, газоснабжение, вентиляция и кондиционирование воздуха)
|  | Всего по позиции |  |  | 10: 1023.35; 12: 24263 | [9 empty] | Всего по позиции
295 | ФССЦ-24.3.05.07-0145 | Муфта полипропиленовая переходная, номинальный наружный диаметр 63х50 мм |  |  | шт |  |  | 8 | 7.4 |  | 59.2 | 7.4 | 438 | [5 empty] | Муфта полипропиленовая переходная, номинальный наружный диаметр 63х50 мм
|  | Всего по позиции |  |  | 10: 59.2; 12: 438 | [9 empty] | Всего по позиции
296 | ФССЦ-24.3.05.07-0140 | Муфта полипропиленовая переходная, номинальный наружный диаметр 50х40 мм |  |  | шт |  |  | 8 | 4.31 |  | 34.48 | 7.4 | 255 | [5 empty] | Муфта полипропиленовая переходная, номинальный наружный диаметр 50х40 мм
|  | Всего по позиции |  |  | 10: 34.48; 12: 255 | [9 empty] | Всего по позиции
297 | ФССЦ-24.3.05.07-0136 | Муфта полипропиленовая переходная, номинальный наружный диаметр 40х32 мм |  |  | шт |  |  | 16 | 2.51 |  | 40.16 | 7.4 | 297 | [5 empty] | Муфта полипропиленовая переходная, номинальный наружный диаметр 40х32 мм
|  | Всего по позиции |  |  | 10: 40.16; 12: 297 | [9 empty] | Всего по позиции
298 | ФССЦ-24.3.05.07-0133 | Муфта полипропиленовая переходная, номинальный наружный диаметр 32х25 мм |  |  | шт |  |  | 4 | 1.32 |  | 5.28 | 7.4 | 39 | [5 empty] | Муфта полипропиленовая переходная, номинальный наружный диаметр 32х25 мм
|  | Всего по позиции |  |  | 10: 5.28; 12: 39 | [9 empty] | Всего по позиции
299 | ФССЦ-24.3.05.07-0156 | Муфта полипропиленовая соединительная, диаметр 63 мм |  |  | шт |  |  | 8 | 7.97 |  | 63.76 | 7.4 | 472 | [5 empty] | Муфта полипропиленовая соединительная, диаметр 63 мм
|  | Всего по позиции |  |  | 10: 63.76; 12: 472 | [9 empty] | Всего по позиции
300 | ФССЦ-24.3.05.07-0155 | Муфта полипропиленовая соединительная, диаметр 50 мм |  |  | шт |  |  | 8 | 4.51 |  | 36.08 | 7.4 | 267 | [5 empty] | Муфта полипропиленовая соединительная, диаметр 50 мм
|  | Всего по позиции |  |  | 10: 36.08; 12: 267 | [9 empty] | Всего по позиции
301 | ФССЦ-24.3.05.07-0155 | Муфта полипропиленовая соединительная, диаметр 50 мм(40 мм) |  |  | шт |  |  | 8 | 4.51 |  | 36.08 | 7.4 | 267 | [5 empty] | Муфта полипропиленовая соединительная, диаметр 50 мм(40 мм)
|  | Всего по позиции |  |  | 10: 36.08; 12: 267 | [9 empty] | Всего по позиции
302 | ФССЦ-24.3.05.07-0152 | Муфта полипропиленовая соединительная, диаметр 25 мм |  |  | шт |  |  | 140 | 0.94 |  | 131.6 | 7.4 | 974 | [5 empty] | Муфта полипропиленовая соединительная, диаметр 25 мм
|  | Всего по позиции |  |  | 10: 131.6; 12: 974 | [9 empty] | Всего по позиции
303 | ФССЦ-24.3.05.07-0063 | Муфта полипропиленовая комбинированная разъемная, с внутренней резьбой, номинальный наружный диаметр 20 мм, размер резьбы 3/4" (американка) |  |  | шт |  |  | 520 | 19.84 |  | 10316.8 | 7.4 | 76344 | [5 empty] | Муфта полипропиленовая комбинированная разъемная, с внутренней резьбой, номинальный наружный диаметр 20 мм, размер резьбы 3/4" (американка)
|  | Всего по позиции |  |  | 10: 10316.8; 12: 76344 | [9 empty] | Всего по позиции
304 | ФССЦ-24.3.05.07-0042 | Муфта полипропиленовая комбинированная, с внутренней резьбой, номинальный наружный диаметр 63 мм, размер резьбы 2" |  |  | шт |  |  | 16 | 102.39 |  | 1638.24 | 7.4 | 12123 | [5 empty] | Муфта полипропиленовая комбинированная, с внутренней резьбой, номинальный наружный диаметр 63 мм, размер резьбы 2"
|  | Всего по позиции |  |  | 10: 1638.24; 12: 12123 | [9 empty] | Всего по позиции
305 | ФССЦ-24.3.05.07-0034 | Муфта полипропиленовая комбинированная, с внутренней резьбой, номинальный наружный диаметр 25 мм, размер резьбы 1" |  |  | шт |  |  | 104 | 12.61 |  | 1311.44 | 7.4 | 9705 | [5 empty] | Муфта полипропиленовая комбинированная, с внутренней резьбой, номинальный наружный диаметр 25 мм, размер резьбы 1"
|  | Всего по позиции |  |  | 10: 1311.44; 12: 9705 | [9 empty] | Всего по позиции
306 | ФССЦ-24.3.05.15-0197 | Тройник полипропиленовый, диаметр 75 мм |  |  | шт |  |  | 6 | 15.87 |  | 95.22 | 7.4 | 705 | [5 empty] | Тройник полипропиленовый, диаметр 75 мм
|  | Всего по позиции |  |  | 10: 95.22; 12: 705 | [9 empty] | Всего по позиции
307 | ФССЦ-24.3.05.15-0196 | Тройник полипропиленовый, диаметр 63 мм |  |  | шт |  |  | 6 | 10.61 |  | 63.66 | 7.4 | 471 | [5 empty] | Тройник полипропиленовый, диаметр 63 мм
|  | Всего по позиции |  |  | 10: 63.66; 12: 471 | [9 empty] | Всего по позиции
308 | ФССЦ-24.3.05.15-0161 | Тройник полипропиленовый переходный, номинальный наружный диаметр 63х25х63 мм |  |  | шт |  |  | 12 | 17.3 |  | 207.6 | 7.4 | 1536 | [5 empty] | Тройник полипропиленовый переходный, номинальный наружный диаметр 63х25х63 мм
|  | Всего по позиции |  |  | 10: 207.6; 12: 1536 | [9 empty] | Всего по позиции
309 | ФССЦ-24.3.05.15-0157 | Тройник полипропиленовый переходный, номинальный наружный диаметр 50х25х50 мм |  |  | шт |  |  | 12 | 11.55 |  | 138.6 | 7.4 | 1026 | [5 empty] | Тройник полипропиленовый переходный, номинальный наружный диаметр 50х25х50 мм
|  | Всего по позиции |  |  | 10: 138.6; 12: 1026 | [9 empty] | Всего по позиции
310 | ФССЦ-24.3.05.15-0152 | Тройник полипропиленовый переходной, диаметр 40х25х40 мм |  |  | шт |  |  | 12 | 6.38 |  | 76.56 | 7.4 | 567 | [5 empty] | Тройник полипропиленовый переходной, диаметр 40х25х40 мм
|  | Всего по позиции |  |  | 10: 76.56; 12: 567 | [9 empty] | Всего по позиции
311 | ФССЦ-24.3.05.15-0148 | Тройник полипропиленовый переходный, номинальный наружный диаметр 32х25х32 мм |  |  | шт |  |  | 4 | 3.46 |  | 13.84 | 7.4 | 102 | [5 empty] | Тройник полипропиленовый переходный, номинальный наружный диаметр 32х25х32 мм
|  | Всего по позиции |  |  | 10: 13.84; 12: 102 | [9 empty] | Всего по позиции
312 | ФССЦ-24.3.05.15-0143 | Тройник полипропиленовый переходной, диаметр 25х16х25 мм |  |  | шт |  |  | 424 | 2.05 |  | 869.2 | 7.4 | 6432 | [5 empty] | Тройник полипропиленовый переходной, диаметр 25х16х25 мм
|  | Всего по позиции |  |  | 10: 869.2; 12: 6432 | [9 empty] | Всего по позиции
313 | ФССЦ-24.3.05.16-0136 | Угольник 90° из сополимера полипропилена РР-R тип 3 (PRC-R), наружный диаметр 75мм |  |  | шт |  |  | 4 | 16.46 |  | 65.84 | 7.4 | 487 | [5 empty] | Угольник 90° из сополимера полипропилена РР-R тип 3 (PRC-R), наружный диаметр 75мм
|  | Всего по позиции |  |  | 10: 65.84; 12: 487 | [9 empty] | Всего по позиции
314 | ФССЦ-24.3.05.16-0132 | Угольник 90° из сополимера полипропилена РР-R тип 3 (PRC-R), наружный диаметр 25мм |  |  | шт |  |  | 520 | 1.02 |  | 530.4 | 7.4 | 3925 | [5 empty] | Угольник 90° из сополимера полипропилена РР-R тип 3 (PRC-R), наружный диаметр 25мм
|  | Всего по позиции |  |  | 10: 530.4; 12: 3925 | [9 empty] | Всего по позиции
315 | ФССЦ-24.3.05.16-0111 | Угольник полипропиленовый 45 град., диаметр 20 мм |  |  | шт |  |  | 500 | 1.32 |  | 660 | 7.4 | 4884 | [5 empty] | Угольник полипропиленовый 45 град., диаметр 20 мм
|  | Всего по позиции |  |  | 10: 660; 12: 4884 | [9 empty] | Всего по позиции
316 | ФССЦ-18.1.09.07-0026 | Кран шаровый полипропиленовый PPRC PN20, диаметром: 63 мм |  |  | шт |  |  | 8 | 170.5 |  | 1364 | 7.4 | 10094 | [5 empty] | Кран шаровый полипропиленовый PPRC PN20, диаметром: 63 мм
|  | Всего по позиции |  |  | 10: 1364; 12: 10094 | [9 empty] | Всего по позиции
317 | ФССЦ-18.1.09.08-1042 | Кран шаровой латунный, номинальный диаметр 20 мм, резьбовое присоединение |  |  | шт |  |  | 200 | 41.33 |  | 8266 | 7.4 | 61168 | [5 empty] | Кран шаровой латунный, номинальный диаметр 20 мм, резьбовое присоединение
|  | Всего по позиции |  |  | 10: 8266; 12: 61168 | [9 empty] | Всего по позиции
318 | ФССЦ-18.1.09.08-1040 | Кран шаровой латунный, номинальный диаметр 15 мм, резьбовое присоединение |  |  | шт |  |  | 44 | 28.58 |  | 1257.52 | 7.4 | 9306 | [5 empty] | Кран шаровой латунный, номинальный диаметр 15 мм, резьбовое присоединение
|  | Всего по позиции |  |  | 10: 1257.52; 12: 9306 | [9 empty] | Всего по позиции
319 | ФССЦ-18.1.09.07-0021 | Кран шаровый полипропиленовый PPRC PN20, диаметром: 20 мм (радиаторный) |  |  | шт |  |  | 380 | 35.64 |  | 13543.2 | 7.4 | 100220 | [5 empty] | Кран шаровый полипропиленовый PPRC PN20, диаметром: 20 мм (радиаторный)
|  | Всего по позиции |  |  | 10: 13543.2; 12: 100220 | [9 empty] | Всего по позиции
320 | ФЕР16-05-001-03 | Установка вентилей, задвижек, затворов, клапанов обратных, кранов проходных на трубопроводах из стальных труб диаметром: до 100 мм |  |  | 4: шт; 7: 4 | [5 empty] | Установка вентилей, задвижек, затворов, клапанов обратных, кранов проходных на трубопроводах из стальных труб диаметром: до 100 мм
| Приказ от 04.08.2020 № 421/пр п.58б | При применении сметных норм, включенных в сборники ГЭСН (ФЕР, ТЕР), аналогичных технологическим процессам в новом строительстве, в том числе по возведению новых конструктивных элементов ОЗП=1,15; ЭМ=1,25 к расх.; ЗПМ=1,25; ТЗ=1,15; ТЗМ=1,25 | [21 empty] | При применении сметных норм, включенных в сборники ГЭСН (ФЕР, ТЕР), аналогичных технологическим процессам в новом строительстве, в том числе по возведению новых конструктивных элементов ОЗП=1,15; ЭМ=1,25 к расх.; ЗПМ=1,25; ТЗ=1,15; ТЗМ=1,25
| 1 | ОТ |  |  | 8: 23.58; 9: 1.15; 10: 108.47; 11: 23.71; 12: 2572 | [6 empty] | ОТ
| 2 | ЭМ |  |  | 8: 8.42; 9: 1.25; 10: 42.1; 11: 9.02; 12: 380 | [6 empty] | ЭМ
| 3 | в т.ч. ОТм |  |  | 8: 0.51; 9: 1.25; 10: 2.55; 11: 23.71; 12: 60 | [6 empty] | в т.ч. ОТм
| 4 | М |  |  | 8: 45.42; 10: 181.68; 11: 7.4; 12: 1344 | [6 empty] | М
Н | 18.1.02.01 | Арматура трубопроводная фланцевая |  |  | 4: шт; 5: 1; 7: 4 | [11 empty] | Арматура трубопроводная фланцевая
Н | 23.8.03.11 | Фланцы стальные |  |  | 4: шт; 5: 2; 7: 8 | [11 empty] | Фланцы стальные
|  | ЗТ |  |  | 4: чел.-ч; 5: 2.6; 6: 1.15; 7: 11.96 | [7 empty] | ЗТ
|  | ЗТм |  |  | 4: чел.-ч; 5: 0.04; 6: 1.25; 7: 0.2 | [7 empty] | ЗТм
|  | Итого по расценке |  |  | 8: 77.42; 10: 332.25 | [8 empty] | Итого по расценке
|  | ФОТ |  |  | 10: 111.02; 12: 2632 | [7 empty] | ФОТ
| Приказ № 812/пр от 21.12.2020 Прил. п.16, Приказ № 812/пр от 21.12.2020 п.25 | НР Сантехнические работы - внутренние (трубопроводы, водопровод, канализация, отопление, газоснабжение, вентиляция и кондиционирование воздуха) |  |  | % | 121 | 0.9 | 108.9 |  |  | 120.9 |  | 2866 | [7 empty] | НР Сантехнические работы - внутренние (трубопроводы, водопровод, канализация, отопление, газоснабжение, вентиляция и кондиционирование воздуха)
| Приказ № 774/пр от 11.12.2020 Прил. п.16, Приказ № 774/пр от 11.12.2020 п.16 | СП Сантехнические работы - внутренние (трубопроводы, водопровод, канализация, отопление, газоснабжение, вентиляция и кондиционирование воздуха) |  |  | % | 72 | 0.85 | 61.2 |  |  | 67.94 |  | 1611 | [7 empty] | СП Сантехнические работы - внутренние (трубопроводы, водопровод, канализация, отопление, газоснабжение, вентиляция и кондиционирование воздуха)
|  | Всего по позиции |  |  | 10: 521.09; 12: 8773 | [9 empty] | Всего по позиции
321 | ФССЦ-18.1.02.01-0156 | Задвижка клиновая с выдвижным шпинделем 30с41нж, номинальное давление 1,6 МПа (16 кгс/см2), присоединение к трубопроводу фланцевое, номинальный диаметр 80 мм |  |  | шт |  |  | 4 | 1109.24 |  | 4436.96 | 7.4 | 32834 | [5 empty] | Задвижка клиновая с выдвижным шпинделем 30с41нж, номинальное давление 1,6 МПа (16 кгс/см2), присоединение к трубопроводу фланцевое, номинальный диаметр 80 мм
|  | Всего по позиции |  |  | 10: 4436.96; 12: 32834 | [9 empty] | Всего по позиции
322 | ФССЦ-23.8.03.11-0154 | Фланцы стальные плоские приварные с соединительным выступом, марка стали ВСт3сп2, ВСт3сп3, номинальное давление 1,6 МПа, номинальный диаметр 80 мм |  |  | шт |  |  | 8 | 79.52 |  | 636.16 | 7.4 | 4708 | [5 empty] | Фланцы стальные плоские приварные с соединительным выступом, марка стали ВСт3сп2, ВСт3сп3, номинальное давление 1,6 МПа, номинальный диаметр 80 мм
|  | Всего по позиции |  |  | 10: 636.16; 12: 4708 | [9 empty] | Всего по позиции
323 | ФЕР18-06-002-03 Применительно | Установка грязевиков наружным диаметром патрубков: до 89 мм |  |  | 4: шт; 7: 2 | [5 empty] | Установка грязевиков наружным диаметром патрубков: до 89 мм
| Приказ от 04.08.2020 № 421/пр п.58б | При применении сметных норм, включенных в сборники ГЭСН (ФЕР, ТЕР), аналогичных технологическим процессам в новом строительстве, в том числе по возведению новых конструктивных элементов ОЗП=1,15; ЭМ=1,25 к расх.; ЗПМ=1,25; ТЗ=1,15; ТЗМ=1,25 | [21 empty] | При применении сметных норм, включенных в сборники ГЭСН (ФЕР, ТЕР), аналогичных технологическим процессам в новом строительстве, в том числе по возведению новых конструктивных элементов ОЗП=1,15; ЭМ=1,25 к расх.; ЗПМ=1,25; ТЗ=1,15; ТЗМ=1,25
| 1 | ОТ |  |  | 8: 33.26; 9: 1.15; 10: 76.5; 11: 23.71; 12: 1814 | [6 empty] | ОТ
| 2 | ЭМ |  |  | 8: 13.34; 9: 1.25; 10: 33.35; 11: 9.02; 12: 301 | [6 empty] | ЭМ
| 3 | в т.ч. ОТм |  |  | 8: 0.5; 9: 1.25; 10: 1.25; 11: 23.71; 12: 30 | [6 empty] | в т.ч. ОТм
| 4 | М |  |  | 8: 884.59; 10: 1769.18; 11: 7.4; 12: 13092 | [6 empty] | М
Н | 23.8.03.11 | Фланцы стальные |  |  | 4: шт; 5: 4; 7: 8 | [11 empty] | Фланцы стальные
|  | ЗТ |  |  | 4: чел.-ч; 5: 3.58; 6: 1.15; 7: 8.234 | [7 empty] | ЗТ
|  | ЗТм |  |  | 4: чел.-ч; 5: 0.04; 6: 1.25; 7: 0.1 | [7 empty] | ЗТм
|  | Итого по расценке |  |  | 8: 931.19; 10: 1879.03 | [8 empty] | Итого по расценке
|  | ФОТ |  |  | 10: 77.75; 12: 1844 | [7 empty] | ФОТ
| Приказ № 812/пр от 21.12.2020 Прил. п.16, Приказ № 812/пр от 21.12.2020 п.25 | НР Сантехнические работы - внутренние (трубопроводы, водопровод, канализация, отопление, газоснабжение, вентиляция и кондиционирование воздуха) |  |  | % | 121 | 0.9 | 108.9 |  |  | 84.67 |  | 2008 | [7 empty] | НР Сантехнические работы - внутренние (трубопроводы, водопровод, канализация, отопление, газоснабжение, вентиляция и кондиционирование воздуха)
| Приказ № 774/пр от 11.12.2020 Прил. п.16, Приказ № 774/пр от 11.12.2020 п.16 | СП Сантехнические работы - внутренние (трубопроводы, водопровод, канализация, отопление, газоснабжение, вентиляция и кондиционирование воздуха) |  |  | % | 72 | 0.85 | 61.2 |  |  | 47.58 |  | 1129 | [7 empty] | СП Сантехнические работы - внутренние (трубопроводы, водопровод, канализация, отопление, газоснабжение, вентиляция и кондиционирование воздуха)
|  | Всего по позиции |  |  | 10: 2011.28; 12: 18344 | [9 empty] | Всего по позиции
324 | ФЕР18-07-001-02 | Установка манометров: с трехходовым краном |  |  | 4: компл; 7: 4 | [5 empty] | Установка манометров: с трехходовым краном
| Приказ от 04.08.2020 № 421/пр п.58б | При применении сметных норм, включенных в сборники ГЭСН (ФЕР, ТЕР), аналогичных технологическим процессам в новом строительстве, в том числе по возведению новых конструктивных элементов ОЗП=1,15; ЭМ=1,25 к расх.; ЗПМ=1,25; ТЗ=1,15; ТЗМ=1,25 | [21 empty] | При применении сметных норм, включенных в сборники ГЭСН (ФЕР, ТЕР), аналогичных технологическим процессам в новом строительстве, в том числе по возведению новых конструктивных элементов ОЗП=1,15; ЭМ=1,25 к расх.; ЗПМ=1,25; ТЗ=1,15; ТЗМ=1,25
| 1 | ОТ |  |  | 8: 2.18; 9: 1.15; 10: 10.03; 11: 23.71; 12: 238 | [6 empty] | ОТ
| 4 | М |  |  | 8: 0.84; 10: 3.36; 11: 7.4; 12: 25 | [6 empty] | М
|  | ЗТ |  |  | 4: чел.-ч; 5: 0.22; 6: 1.15; 7: 1.012 | [7 empty] | ЗТ
|  | Итого по расценке |  |  | 8: 3.02; 10: 13.39 | [8 empty] | Итого по расценке
|  | ФОТ |  |  | 10: 10.03; 12: 238 | [7 empty] | ФОТ
| Приказ № 812/пр от 21.12.2020 Прил. п.16, Приказ № 812/пр от 21.12.2020 п.25 | НР Сантехнические работы - внутренние (трубопроводы, водопровод, канализация, отопление, газоснабжение, вентиляция и кондиционирование воздуха) |  |  | % | 121 | 0.9 | 108.9 |  |  | 10.92 |  | 259 | [7 empty] | НР Сантехнические работы - внутренние (трубопроводы, водопровод, канализация, отопление, газоснабжение, вентиляция и кондиционирование воздуха)
| Приказ № 774/пр от 11.12.2020 Прил. п.16, Приказ № 774/пр от 11.12.2020 п.16 | СП Сантехнические работы - внутренние (трубопроводы, водопровод, канализация, отопление, газоснабжение, вентиляция и кондиционирование воздуха) |  |  | % | 72 | 0.85 | 61.2 |  |  | 6.14 |  | 146 | [7 empty] | СП Сантехнические работы - внутренние (трубопроводы, водопровод, канализация, отопление, газоснабжение, вентиляция и кондиционирование воздуха)
|  | Всего по позиции |  |  | 10: 30.45; 12: 668 | [9 empty] | Всего по позиции
325 О | ФССЦ-63.4.01.01-0002 | Манометр для неагрессивных сред (класс точности 1.5) с резьбовым присоединением марка: МП-3У-16 с трехходовым краном 11П18пкРу16 |  |  | компл |  |  | 4 | 223.7 |  | 894.8 | 5.26 | 4707 | [5 empty] | Манометр для неагрессивных сред (класс точности 1.5) с резьбовым присоединением марка: МП-3У-16 с трехходовым краном 11П18пкРу16
|  | Всего по позиции |  |  | 10: 894.8; 12: 4707 | [9 empty] | Всего по позиции
326 | ФЕР18-07-001-04 | Установка термометров в оправе прямых и угловых |  |  | 4: компл; 7: 4 | [5 empty] | Установка термометров в оправе прямых и угловых
| Приказ от 04.08.2020 № 421/пр п.58б | При применении сметных норм, включенных в сборники ГЭСН (ФЕР, ТЕР), аналогичных технологическим процессам в новом строительстве, в том числе по возведению новых конструктивных элементов ОЗП=1,15; ЭМ=1,25 к расх.; ЗПМ=1,25; ТЗ=1,15; ТЗМ=1,25 | [21 empty] | При применении сметных норм, включенных в сборники ГЭСН (ФЕР, ТЕР), аналогичных технологическим процессам в новом строительстве, в том числе по возведению новых конструктивных элементов ОЗП=1,15; ЭМ=1,25 к расх.; ЗПМ=1,25; ТЗ=1,15; ТЗМ=1,25
| 1 | ОТ |  |  | 8: 2.91; 9: 1.15; 10: 13.39; 11: 23.71; 12: 317 | [6 empty] | ОТ
| 4 | М |  |  | 8: 2.29; 10: 9.16; 11: 7.4; 12: 68 | [6 empty] | М
|  | ЗТ |  |  | 4: чел.-ч; 5: 0.31; 6: 1.15; 7: 1.426 | [7 empty] | ЗТ
|  | Итого по расценке |  |  | 8: 5.2; 10: 22.55 | [8 empty] | Итого по расценке
|  | ФОТ |  |  | 10: 13.39; 12: 317 | [7 empty] | ФОТ
| Приказ № 812/пр от 21.12.2020 Прил. п.16, Приказ № 812/пр от 21.12.2020 п.25 | НР Сантехнические работы - внутренние (трубопроводы, водопровод, канализация, отопление, газоснабжение, вентиляция и кондиционирование воздуха) |  |  | % | 121 | 0.9 | 108.9 |  |  | 14.58 |  | 345 | [7 empty] | НР Сантехнические работы - внутренние (трубопроводы, водопровод, канализация, отопление, газоснабжение, вентиляция и кондиционирование воздуха)
| Приказ № 774/пр от 11.12.2020 Прил. п.16, Приказ № 774/пр от 11.12.2020 п.16 | СП Сантехнические работы - внутренние (трубопроводы, водопровод, канализация, отопление, газоснабжение, вентиляция и кондиционирование воздуха) |  |  | % | 72 | 0.85 | 61.2 |  |  | 8.19 |  | 194 | [7 empty] | СП Сантехнические работы - внутренние (трубопроводы, водопровод, канализация, отопление, газоснабжение, вентиляция и кондиционирование воздуха)
|  | Всего по позиции |  |  | 10: 45.32; 12: 924 | [9 empty] | Всего по позиции
327 О | ФССЦ-63.4.05.02-0001 | Термометр медный технический типа ТМТ-1, от-50 до +200 град. С, давлением 6,4 МПа (64 кгс/см2), длиной монтажной части 100 мм |  |  | компл |  |  | 4 | 133.33 |  | 533.32 | 5.26 | 2805 | [5 empty] | Термометр медный технический типа ТМТ-1, от-50 до +200 град. С, давлением 6,4 МПа (64 кгс/см2), длиной монтажной части 100 мм
|  | Всего по позиции |  |  | 10: 533.32; 12: 2805 | [9 empty] | Всего по позиции
328 | ФЕРр69-1-2 | Пробивка отверстий в кирпичных стенах для водогазопроводных труб вручную при толщине стен: в 1 кирпич |  |  | 4: 100 отверстий; 7: 2 | [5 empty] | Пробивка отверстий в кирпичных стенах для водогазопроводных труб вручную при толщине стен: в 1 кирпич
| 1 | ОТ |  |  | 8: 666.9; 10: 1333.8; 11: 23.71; 12: 31624 | [6 empty] | ОТ
Н | 999-9900 | Строительный мусор |  |  | 4: т; 5: 0.11; 7: 0.22 | [11 empty] | Строительный мусор
|  | ЗТ |  |  | 4: чел.-ч; 5: 85.5; 7: 171 | [7 empty] | ЗТ
|  | Итого по расценке |  |  | 8: 666.9; 10: 1333.8 | [8 empty] | Итого по расценке
|  | ФОТ |  |  | 10: 1333.8; 12: 31624 | [7 empty] | ФОТ
| Приказ № 812/пр от 21.12.2020 Прил. п.103 | НР Прочие ремонтно-строительные работы |  |  | 4: %; 5: 92; 7: 92; 10: 1227.1; 12: 29094 | [7 empty] | НР Прочие ремонтно-строительные работы
| Приказ № 774/пр от 11.12.2020 Прил. п.103 | СП Прочие ремонтно-строительные работы |  |  | 4: %; 5: 44; 7: 44; 10: 586.87; 12: 13915 | [7 empty] | СП Прочие ремонтно-строительные работы
|  | Всего по позиции |  |  | 10: 3147.77; 12: 74633 | [9 empty] | Всего по позиции
329 | ФЕРр69-4-1 | Заделка отверстий в местах прохода трубопроводов: в стенах и перегородках оштукатуренных |  |  | 4: 100 отверстий; 7: 2 | [5 empty] | Заделка отверстий в местах прохода трубопроводов: в стенах и перегородках оштукатуренных
| 1 | ОТ |  |  | 8: 670.97; 10: 1341.94; 11: 23.71; 12: 31817 | [6 empty] | ОТ
| 2 | ЭМ |  |  | 8: 1.56; 10: 3.12; 11: 9.02; 12: 28 | [6 empty] | ЭМ
| 3 | в т.ч. ОТм |  |  | 8: 0.68; 10: 1.36; 11: 23.71; 12: 32 | [6 empty] | в т.ч. ОТм
| 4 | М |  |  | 8: 394.2; 10: 788.4; 11: 7.4; 12: 5834 | [6 empty] | М
|  | ЗТ |  |  | 4: чел.-ч; 5: 78.66; 7: 157.32 | [7 empty] | ЗТ
|  | ЗТм |  |  | 4: чел.-ч; 5: 0.05; 7: 0.1 | [7 empty] | ЗТм
|  | Итого по расценке |  |  | 8: 1066.73; 10: 2133.46 | [8 empty] | Итого по расценке
|  | ФОТ |  |  | 10: 1343.3; 12: 31849 | [7 empty] | ФОТ
| Приказ № 812/пр от 21.12.2020 Прил. п.103 | НР Прочие ремонтно-строительные работы |  |  | 4: %; 5: 92; 7: 92; 10: 1235.84; 12: 29301 | [7 empty] | НР Прочие ремонтно-строительные работы
| Приказ № 774/пр от 11.12.2020 Прил. п.103 | СП Прочие ремонтно-строительные работы |  |  | 4: %; 5: 44; 7: 44; 10: 591.05; 12: 14014 | [7 empty] | СП Прочие ремонтно-строительные работы
|  | Всего по позиции |  |  | 10: 3960.35; 12: 80994 | [9 empty] | Всего по позиции
Теплоизоляционные работы. | [17 empty] | Теплоизоляционные работы.
330 | ФЕР26-01-017-01 | Изоляция изделиями из вспененного каучука, вспененного полиэтилена трубопроводов наружным диметром: до 160 мм трубками |  |  | 4: 10 м; 7: 37 | [5 empty] | Изоляция изделиями из вспененного каучука, вспененного полиэтилена трубопроводов наружным диметром: до 160 мм трубками
| Приказ от 04.08.2020 № 421/пр п.58б | При применении сметных норм, включенных в сборники ГЭСН (ФЕР, ТЕР), аналогичных технологическим процессам в новом строительстве, в том числе по возведению новых конструктивных элементов ОЗП=1,15; ЭМ=1,25 к расх.; ЗПМ=1,25; ТЗ=1,15; ТЗМ=1,25 | [21 empty] | При применении сметных норм, включенных в сборники ГЭСН (ФЕР, ТЕР), аналогичных технологическим процессам в новом строительстве, в том числе по возведению новых конструктивных элементов ОЗП=1,15; ЭМ=1,25 к расх.; ЗПМ=1,25; ТЗ=1,15; ТЗМ=1,25
| 1 | ОТ |  |  | 8: 21.82; 9: 1.15; 10: 928.44; 11: 23.71; 12: 22013 | [6 empty] | ОТ
| 2 | ЭМ |  |  | 8: 17.27; 9: 1.25; 10: 798.74; 11: 9.02; 12: 7205 | [6 empty] | ЭМ
| 3 | в т.ч. ОТм |  |  | 8: 2.9; 9: 1.25; 10: 134.13; 11: 23.71; 12: 3180 | [6 empty] | в т.ч. ОТм
| 4 | М |  |  | 8: 89.78; 10: 3321.86; 11: 7.4; 12: 24582 | [6 empty] | М
Н | 12.2.07.04 | Трубки из вспененного каучука, полиэтилена |  |  | 4: м; 5: 11; 7: 407 | [11 empty] | Трубки из вспененного каучука, полиэтилена
П,Н | 14.3.02.06-0001 | Краска на водной основе со специальными добавками, для защиты теплоизоляционных материалов |  |  | 4: л; 5: 0; 7: 0 | [11 empty] | Краска на водной основе со специальными добавками, для защиты теплоизоляционных материалов
|  | ЗТ |  |  | 4: чел.-ч; 5: 2.2; 6: 1.15; 7: 93.61 | [7 empty] | ЗТ
|  | ЗТм |  |  | 4: чел.-ч; 5: 0.25; 6: 1.25; 7: 11.5625 | [7 empty] | ЗТм
|  | Итого по расценке |  |  | 8: 128.87; 10: 5049.04 | [8 empty] | Итого по расценке
|  | ФОТ |  |  | 10: 1062.57; 12: 25193 | [7 empty] | ФОТ
| Приказ № 812/пр от 21.12.2020 Прил. п.20, Приказ № 812/пр от 21.12.2020 п.25 | НР Теплоизоляционные работы |  |  | % | 97 | 0.9 | 87.3 |  |  | 927.62 |  | 21993 | [7 empty] | НР Теплоизоляционные работы
| Приказ № 774/пр от 11.12.2020 Прил. п.20, Приказ № 774/пр от 11.12.2020 п.16 | СП Теплоизоляционные работы |  |  | % | 55 | 0.85 | 46.75 |  |  | 496.75 |  | 11778 | [7 empty] | СП Теплоизоляционные работы
|  | Всего по позиции |  |  | 10: 6473.41; 12: 87571 | [9 empty] | Всего по позиции
331 | ФССЦ-12.2.07.05-0076 | Трубки теплоизоляционные из пенополиэтилена, диаметр 76 мм, толщина 13 мм |  |  | 100 м |  |  | 0.484 | 1415.27 |  | 684.99 | 7.4 | 5069 | [5 empty] | Трубки теплоизоляционные из пенополиэтилена, диаметр 76 мм, толщина 13 мм
|  | Всего по позиции |  |  | 10: 684.99; 12: 5069 | [9 empty] | Всего по позиции
332 | ФССЦ-12.2.07.05-0070 | Трубки теплоизоляционные из пенополиэтилена, диаметр 64 мм, толщина 13 мм |  |  | 100 м |  |  | 0.968 | 1179.06 |  | 1141.33 | 7.4 | 8446 | [5 empty] | Трубки теплоизоляционные из пенополиэтилена, диаметр 64 мм, толщина 13 мм
|  | Всего по позиции |  |  | 10: 1141.33; 12: 8446 | [9 empty] | Всего по позиции
333 | ФССЦ-12.2.07.05-0061 | Трубки теплоизоляционные из пенополиэтилена, диаметр 54 мм, толщина 13 мм |  |  | 100 м |  |  | 0.968 | 1035.39 |  | 1002.26 | 7.4 | 7417 | [5 empty] | Трубки теплоизоляционные из пенополиэтилена, диаметр 54 мм, толщина 13 мм
|  | Всего по позиции |  |  | 10: 1002.26; 12: 7417 | [9 empty] | Всего по позиции
334 | ФССЦ-12.2.07.05-0052 | Трубки теплоизоляционные из пенополиэтилена, диаметр 42 мм, толщина 13 мм |  |  | 100 м |  |  | 0.968 | 729.72 |  | 706.37 | 7.4 | 5227 | [5 empty] | Трубки теплоизоляционные из пенополиэтилена, диаметр 42 мм, толщина 13 мм
|  | Всего по позиции |  |  | 10: 706.37; 12: 5227 | [9 empty] | Всего по позиции
335 | ФССЦ-12.2.07.05-0049 | Трубки теплоизоляционные из пенополиэтилена, диаметр 35 мм, толщина 13 мм |  |  | 100 м |  |  | 0.132 | 558.21 |  | 73.68 | 7.4 | 545 | [5 empty] | Трубки теплоизоляционные из пенополиэтилена, диаметр 35 мм, толщина 13 мм
|  | Всего по позиции |  |  | 10: 73.68; 12: 545 | [9 empty] | Всего по позиции
336 | ФССЦ-12.2.07.05-0041 | Трубки теплоизоляционные из пенополиэтилена, диаметр 28 мм, толщина 13 мм |  |  | 100 м |  |  | 0.55 | 461.59 |  | 253.87 | 7.4 | 1879 | [5 empty] | Трубки теплоизоляционные из пенополиэтилена, диаметр 28 мм, толщина 13 мм
|  | Всего по позиции |  |  | 10: 253.87; 12: 1879 | [9 empty] | Всего по позиции
|  | Итого по разделу 7 Отопление |  |  | 10: 134000.06; 12: 1411117 | [12 empty] | Итого по разделу 7 Отопление
Раздел 8. Прочие работы | [16 empty] | Раздел 8. Прочие работы
337 | ФССЦпг-01-01-01-041 | Погрузо-разгрузочные работы при автомобильных перевозках: Погрузка мусора строительного с погрузкой вручную |  |  | 1 т груза |  |  | 69.554 | 42.98 |  | 2989.43 | 9.02 | 26965 | [5 empty] | Погрузо-разгрузочные работы при автомобильных перевозках: Погрузка мусора строительного с погрузкой вручную
|  | Всего по позиции |  |  | 10: 2989.43; 12: 26965 | [9 empty] | Всего по позиции
338 | ФССЦпг-03-21-01-020 | Перевозка грузов автомобилями-самосвалами грузоподъемностью 10 т работающих вне карьера на расстояние: I класс груза до 20 км |  |  | 1 т груза |  |  | 69.554 | 15.35 |  | 1067.65 | 9.02 | 9630 | [5 empty] | Перевозка грузов автомобилями-самосвалами грузоподъемностью 10 т работающих вне карьера на расстояние: I класс груза до 20 км
|  | Всего по позиции |  |  | 10: 1067.65; 12: 9630 | [9 empty] | Всего по позиции
|  | Итого по разделу 8 Прочие работы |  |  | 10: 4057.08; 12: 36595 | [12 empty] | Итого по разделу 8 Прочие работы
|  | Итоги по смете: | [24 empty] | Итоги по смете:
|  | Итого прямые затраты (справочно) |  |  | 10: 736868.18; 12: 6800628 | [14 empty] | Итого прямые затраты (справочно)
|  | в том числе: | [25 empty] | в том числе:
|  | Оплата труда рабочих |  |  | 10: 81061.53; 12: 1921964 | [14 empty] | Оплата труда рабочих
|  | Эксплуатация машин |  |  | 10: 15854.51; 12: 143006 | [14 empty] | Эксплуатация машин
|  | в том числе оплата труда машинистов (Отм) |  |  | 10: 1673.84; 12: 39685 | [14 empty] | в том числе оплата труда машинистов (Отм)
|  | Материалы |  |  | 10: 639952.14; 12: 4735658 | [14 empty] | Материалы
|  | Строительные работы |  |  | 10: 810841.31; 12: 9181447 | [14 empty] | Строительные работы
|  | Строительные работы |  |  | 10: 806784.23; 12: 9144852 | [14 empty] | Строительные работы
|  | в том числе: | [25 empty] | в том числе:
|  | оплата труда |  |  | 10: 78303.3; 12: 1856567 | [14 empty] | оплата труда
|  | эксплуатация машин и механизмов |  |  | 10: 9947.18; 12: 89720 | [14 empty] | эксплуатация машин и механизмов
|  | в том числе оплата труда машинистов (ОТм) |  |  | 10: 1493.98; 12: 35419 | [14 empty] | в том числе оплата труда машинистов (ОТм)
|  | материалы |  |  | 10: 603180.23; 12: 4463546 | [14 empty] | материалы
|  | накладные расходы |  |  | 10: 76007.94; 12: 1802140 | [14 empty] | накладные расходы
|  | сметная прибыль |  |  | 10: 39345.58; 12: 932879 | [14 empty] | сметная прибыль
|  | Транспортные расходы (перевозка), относимые на стоимость строительных работ |  |  | 10: 4057.08; 12: 36595 | [14 empty] | Транспортные расходы (перевозка), относимые на стоимость строительных работ
|  | Монтажные работы |  |  | 10: 45715.81; 12: 456995 | [14 empty] | Монтажные работы
|  | в том числе: | [25 empty] | в том числе:
|  | оплата труда |  |  | 10: 2758.23; 12: 65397 | [14 empty] | оплата труда
|  | эксплуатация машин и механизмов |  |  | 10: 1850.25; 12: 16691 | [14 empty] | эксплуатация машин и механизмов
|  | в том числе оплата труда машинистов (ОТм) |  |  | 10: 179.86; 12: 4266 | [14 empty] | в том числе оплата труда машинистов (ОТм)
|  | материалы |  |  | 10: 36771.91; 12: 272112 | [14 empty] | материалы
|  | накладные расходы |  |  | 10: 2842.4; 12: 67396 | [14 empty] | накладные расходы
|  | сметная прибыль |  |  | 10: 1493.02; 12: 35399 | [14 empty] | сметная прибыль
|  | Оборудование |  |  | 10: 6958.18; 12: 36600 | [14 empty] | Оборудование
|  | Инженерное оборудование |  |  | 10: 6958.18; 12: 36600 | [14 empty] | Инженерное оборудование
|  | Итого |  |  | 10: 863515.3; 12: 9675042 | [15 empty] | Итого
|  | Итого ФОТ (справочно) |  |  | 10: 82735.37; 12: 1961649 | [14 empty] | Итого ФОТ (справочно)
|  | Итого накладные расходы (справочно) |  |  | 10: 78850.34; 12: 1869536 | [14 empty] | Итого накладные расходы (справочно)
|  | Итого сметная прибыль (справочно) |  |  | 10: 40838.6; 12: 968278 | [14 empty] | Итого сметная прибыль (справочно)
|  | Непредвиденные затраты 2% |  |  | 10: 17270.31; 12: 193501 | [14 empty] | Непредвиденные затраты 2%
|  | Итого с непредвиденными |  |  | 10: 880785.61; 12: 9868543 | [15 empty] | Итого с непредвиденными
|  | НДС 20% |  |  | 10: 176157.12; 12: 1973708.6 | [16 empty] | НДС 20%
|  | ВСЕГО по смете |  |  | 10: 1056942.73; 12: 11842251.6 | [17 empty] | ВСЕГО по смете
Составил:
[должность, подпись (инициалы, фамилия)]
Проверил:
[должность, подпись (инициалы, фамилия)]