## ЛСР 02-01-01 - Капитальный ремо
Приложение № 3
Утверждено приказом № 421 от 4 августа 2020 г. Минстроя РФ в редакции приказа № 557 от 7 июля 2022 г.
Наименование программного продукта |  |  |  |  | ГРАНД-Смета, версия 2023.3
Наименование редакции сметных нормативов |  |  |  |  | Приказ Минстроя России от 30.12.2021 № 1046/пр; Приказ Минстроя России от 04.08.2020 № 421/пр; Приказ Минстроя России от 21.12.2020 № 812/пр; Приказ Минстроя России от 11.12.2020 № 774/пр; Приказ Минстроя России от 02.08.2023 № 551/пр; Приказ Минстроя России от 14.11.2023 № 817/пр | [11 empty] | Приказ Минстроя России от 30.12.2021 № 1046/пр; Приказ Минстроя России от 04.08.2020 № 421/пр; Приказ Минстроя России от 21.12.2020 № 812/пр; Приказ Минстроя России от 11.12.2020 № 774/пр; Приказ Минстроя России от 02.08.2023 № 551/пр; Приказ Минстроя России от 14.11.2023 № 817/пр
Реквизиты приказа Минстроя России об утверждении дополнений и изменений к сметным нормативам |  |  |  |  | Приказ Минстроя России от 18 мая 2022 г. № 378/пр, Приказ Минстроя России от 26 августа 2022 г. № 703/пр, Приказ Минстроя России от 26 октября 2022 г. № 905/пр, Приказ Минстроя России от 27 декабря 2022 г. № 1133/пр, Приказ Минстроя России от 10 февраля 2023 г. № 84/пр, Приказ Минстроя России от 11.05.2023 №335/пр; Приказ Минстроя России от 07.07.2022 № 557/пр; Приказ Минстроя России от 02.09.2021 № 636/пр, Приказ Минстроя России от 26.07.2022 № 611/пр; Приказ Минстроя России от 22.04.2022 № 317/пр; Приказ Минстроя России от 02.08.2023 № 551/пр; Приказ Минстроя России от 14.11.2023 № 817/пр | [12 empty] | Приказ Минстроя России от 18 мая 2022 г. № 378/пр, Приказ Минстроя России от 26 августа 2022 г. № 703/пр, Приказ Минстроя России от 26 октября 2022 г. № 905/пр, Приказ Минстроя России от 27 декабря 2022 г. № 1133/пр, Приказ Минстроя России от 10 февраля 2023 г. № 84/пр, Приказ Минстроя России от 11.05.2023 №335/пр; Приказ Минстроя России от 07.07.2022 № 557/пр; Приказ Минстроя России от 02.09.2021 № 636/пр, Приказ Минстроя России от 26.07.2022 № 611/пр; Приказ Минстроя России от 22.04.2022 № 317/пр; Приказ Минстроя России от 02.08.2023 № 551/пр; Приказ Минстроя России от 14.11.2023 № 817/пр
Реквизиты письма Минстроя России об индексах изменения сметной стоимости строительства, включаемые в федеральный реестр сметных нормативов и размещаемые в федеральной государственной информационной системе ценообразования в строительстве, подготовленного в соответствии пунктом 85 Методики расчета индексов изменения сметной стоимости строительства, утвержденной приказом Министерства строительства и жилищно-коммунального хозяйства Российской Федерации от 5 июня 2019 г. № 326/пр¹ | [14 empty] | Реквизиты письма Минстроя России об индексах изменения сметной стоимости строительства, включаемые в федеральный реестр сметных нормативов и размещаемые в федеральной государственной информационной системе ценообразования в строительстве, подготовленного в соответствии пунктом 85 Методики расчета индексов изменения сметной стоимости строительства, утвержденной приказом Министерства строительства и жилищно-коммунального хозяйства Российской Федерации от 5 июня 2019 г. № 326/пр¹
Реквизиты нормативного правового акта об утверждении оплаты труда, утверждаемый в соответствии с пунктом 22(1) Правилами мониторинга цен, утвержденными постановлением Правительства Российской Федерации от 23 декабря 2016 г. № 1452 | [14 empty] | Реквизиты нормативного правового акта об утверждении оплаты труда, утверждаемый в соответствии с пунктом 22(1) Правилами мониторинга цен, утвержденными постановлением Правительства Российской Федерации от 23 декабря 2016 г. № 1452
Обоснование принятых текущих цен на строительные ресурсы
Наименование субъекта Российской Федерации |  |  |  |  | 7. Кабардино-Балкарская Республика | [10 empty] | 7. Кабардино-Балкарская Республика |  |  | 7. Кабардино-Балкарская Республика
Наименование зоны субъекта Российской Федерации |  |  |  |  | г.Баксан | [10 empty] | г.Прохладный |  |  |  | г.Прохладный
Капитальный ремонт кровли здания ж/д, расположенного по адресу: КБР г. Баксан, ул.Калмыкова, 94 | [20 empty] | Капитальный ремонт кровли здания ж/д, расположенного по адресу: КБР г. Баксан, ул.Калмыкова, 94
(наименование стройки)
Капитальный ремонт кровли здания ж/д, расположенного по адресу: КБР г. Баксан, ул.Калмыкова, 94 | [21 empty] | Капитальный ремонт кровли здания ж/д, расположенного по адресу: КБР г. Баксан, ул.Калмыкова, 94
(наименование объекта капитального строительства)
ЛОКАЛЬНЫЙ СМЕТНЫЙ РАСЧЕТ (СМЕТА) № ЛСР 02-01-01
Капитальный ремонт кровли | [22 empty] | Капитальный ремонт кровли
(наименование работ и затрат)
Составлен | ресурсно-индексным | методом
Основание | Акт обследования, Дефектная ведомость | [22 empty] | Акт обследования, Дефектная ведомость
(проектная и (или) иная техническая документация)
Составлен(а) в текущем уровне цен |  | IV квартал 2023 года | [22 empty] | IV квартал 2023 года
Сметная стоимость |  |  | 6397.61 | тыс.руб.
в том числе:
| строительных работ |  | 6397.61 | тыс.руб. |  |  |  |  | Средства на оплату труда рабочих |  |  |  | 837.29 | тыс.руб.
| монтажных работ |  | 0 | тыс.руб. |  |  |  |  | Средства на оплату труда машинистов |  |  |  | 39.44 | тыс.руб.
| оборудования |  | 0 | тыс.руб. |  |  |  |  | Нормативные затраты труда рабочих |  |  |  | 3412.61 | чел.-ч.
| прочих затрат |  | 0 | тыс.руб. |  |  |  |  | Нормативные затраты труда машинистов |  |  |  | 116.72 | чел.-ч.
№ п/п | Обоснование | Наименование работ и затрат |  |  |  | Единица измерения | Количество |  |  | Сметная стоимость, руб.
[7 empty] | на единицу измерения | коэффициенты | всего с учетом коэффициентов | на единицу измерения в базисном уровне цен | индекс | на единицу измерения в текущем уровне цен | коэффициенты | всего в текущем уровне цен
1 | 2 | 3 |  |  |  | 4 | 5 | 6 | 7 | 8 | 9 | 10 | 11 | 12
Раздел 1. КРОВЛЯ | [25 empty] | Раздел 1. КРОВЛЯ
1 | ГЭСН46-04-001-04 | Разборка: кирпичных стен (Частичная разборка кладки вентканалов) |  |  |  | 4: м3; 5: 0.5; 6: 1; 7: 0.5 | [13 empty] | Разборка: кирпичных стен (Частичная разборка кладки вентканалов)
| 1 | ОТ(ЗТ) |  |  |  | 4: чел.-ч; 7: 3.55; 12: 888.21 | [14 empty] | ОТ(ЗТ)
| 1-100-33 | Средний разряд работы 3,3 |  |  |  | 4: чел.-ч; 5: 7.1; 7: 3.55; 10: 250.2; 12: 888.21 | [15 empty] | Средний разряд работы 3,3
| 2 | ЭМ |  |  |  | 12: 71.83 | [14 empty] | ЭМ
| 91.18.01-508 | Компрессоры винтовые передвижные с электродвигателем, давление до 1 МПа (10 атм), производительность до 5 м3/мин |  |  |  | 4: маш.час; 5: 1.15; 7: 0.575; 10: 120.44; 12: 69.25 | [15 empty] | Компрессоры винтовые передвижные с электродвигателем, давление до 1 МПа (10 атм), производительность до 5 м3/мин
| 91.21.10-002 | Молотки отбойные пневматические при работе от передвижных компрессоров |  |  |  | маш.час | 2.3 |  | 1.15 | 2.11 | 1.06 | 2.24 |  | 2.58 | [15 empty] | Молотки отбойные пневматические при работе от передвижных компрессоров
|  | Итого прямые затраты |  |  |  | 12: 960.04 | [16 empty] | Итого прямые затраты
|  | ФОТ |  |  |  | 12: 888.21 | [17 empty] | ФОТ
| Пр/812-040.2-1 | НР Работы по реконструкции зданий и сооружений: разборка отдельных конструктивных элементов здания (сооружения), а также зданий (сооружений) в целом |  |  |  | 4: %; 5: 91; 7: 91; 12: 808.27 | [17 empty] | НР Работы по реконструкции зданий и сооружений: разборка отдельных конструктивных элементов здания (сооружения), а также зданий (сооружений) в целом
| Пр/774-040.2 | СП Работы по реконструкции зданий и сооружений: разборка отдельных конструктивных элементов здания (сооружения), а также зданий (сооружений) в целом |  |  |  | 4: %; 5: 52; 7: 52; 12: 461.87 | [17 empty] | СП Работы по реконструкции зданий и сооружений: разборка отдельных конструктивных элементов здания (сооружения), а также зданий (сооружений) в целом
|  | Всего по позиции |  |  |  | 10: 4460.36; 12: 2230.18 | [18 empty] | Всего по позиции
2 | ГЭСН12-01-014-04 | Утепление покрытий: применительно - (Разборка утеплителя ) |  |  |  | 4: м3; 5: 31; 6: 1; 7: 31 | [13 empty] | Утепление покрытий: применительно - (Разборка утеплителя )
| Приказ от 08.08.2022 № 648/пр п.144 табл.2 | Демонтаж (разборка) сборных бетонных и железобетонных строительных конструкций ОЗП=0,8; ЭМ=0,8 к расх.; ЗПМ=0,8; МАТ=0 к расх.; ТЗ=0,8; ТЗМ=0,8 | [31 empty] | Демонтаж (разборка) сборных бетонных и железобетонных строительных конструкций ОЗП=0,8; ЭМ=0,8 к расх.; ЗПМ=0,8; МАТ=0 к расх.; ТЗ=0,8; ТЗМ=0,8
| 1 | ОТ(ЗТ) |  |  |  | 4: чел.-ч; 7: 75.392; 12: 16648.06 | [14 empty] | ОТ(ЗТ)
| 1-100-20 | Средний разряд работы 2,0 |  |  |  | чел.-ч | 3.04 | 0.8 | 75.392 |  |  | 220.82 |  | 16648.06 | [15 empty] | Средний разряд работы 2,0
| 2 | ЭМ |  |  |  | 12: 10429.09 | [14 empty] | ЭМ
|  | ОТм(ЗТм) |  |  |  | 4: чел.-ч; 7: 8.432; 12: 2787.45 | [14 empty] | ОТм(ЗТм)
| 91.05.01-017 | Краны башенные, грузоподъемность 8 т |  |  |  | маш.час | 0.12 | 0.8 | 2.976 | 622.62 | 1.18 | 734.69 |  | 2186.44 | [15 empty] | Краны башенные, грузоподъемность 8 т
| 4-100-060 | ОТм(Зтм) Средний разряд машинистов 6 |  |  |  | чел.-ч | 0.12 | 0.8 | 2.976 |  |  | 364.66 |  | 1085.23 | [20 empty] | ОТм(Зтм) Средний разряд машинистов 6
| 91.06.05-011 | Погрузчики одноковшовые универсальные фронтальные пневмоколесные, номинальная вместимость основного ковша 2,6 м3, грузоподъемность 5 т |  |  |  | маш.час | 0.22 | 0.8 | 5.456 |  |  | 1510.75 |  | 8242.65 | [15 empty] | Погрузчики одноковшовые универсальные фронтальные пневмоколесные, номинальная вместимость основного ковша 2,6 м3, грузоподъемность 5 т
| 4-100-050 | ОТм(Зтм) Средний разряд машинистов 5 |  |  |  | чел.-ч | 0.22 | 0.8 | 5.456 |  |  | 311.99 |  | 1702.22 | [20 empty] | ОТм(Зтм) Средний разряд машинистов 5
| 4 | М |  |  |  | 12: 0 | [14 empty] | М
| 12.2.03.04-0051 | Щебень перлитовый вспученный, фракции 5-10 мм |  |  |  | м3 | 1.03 | 0 | 0 | 1646.77 | 1.56 | 2568.96 |  | 0 | [15 empty] | Щебень перлитовый вспученный, фракции 5-10 мм
|  | Итого прямые затраты |  |  |  | 12: 29864.6 | [16 empty] | Итого прямые затраты
|  | ФОТ |  |  |  | 12: 19435.51 | [17 empty] | ФОТ
| Пр/812-012.0-1 | НР Кровли |  |  |  | 4: %; 5: 109; 7: 109; 12: 21184.71 | [17 empty] | НР Кровли
| Пр/774-012.0 | СП Кровли |  |  |  | 4: %; 5: 57; 7: 57; 12: 11078.24 | [17 empty] | СП Кровли
|  | Всего по позиции |  |  |  | 10: 2004.11; 12: 62127.55 | [18 empty] | Всего по позиции
3 | ГЭСН46-04-008-01 | Разборка покрытий кровель: из рулонных материалов |  |  |  | 4: 100 м2; 5: 1.25; 6: 1; 7: 1.25 | [13 empty] | Разборка покрытий кровель: из рулонных материалов
| 1 | ОТ(ЗТ) |  |  |  | 4: чел.-ч; 7: 17.975; 12: 3969.24 | [14 empty] | ОТ(ЗТ)
| 1-100-20 | Средний разряд работы 2,0 |  |  |  | 4: чел.-ч; 5: 14.38; 7: 17.975; 10: 220.82; 12: 3969.24 | [15 empty] | Средний разряд работы 2,0
| 2 | ЭМ |  |  |  | 12: 105.04 | [14 empty] | ЭМ
| 91.06.03-055 | Лебедки электрические тяговым усилием 19,62 кН (2 т) |  |  |  | маш.час | 6.22 |  | 7.775 | 11.45 | 1.18 | 13.51 |  | 105.04 | [15 empty] | Лебедки электрические тяговым усилием 19,62 кН (2 т)
|  | Итого прямые затраты |  |  |  | 12: 4074.28 | [16 empty] | Итого прямые затраты
|  | ФОТ |  |  |  | 12: 3969.24 | [17 empty] | ФОТ
| Пр/812-040.2-1 | НР Работы по реконструкции зданий и сооружений: разборка отдельных конструктивных элементов здания (сооружения), а также зданий (сооружений) в целом |  |  |  | 4: %; 5: 91; 7: 91; 12: 3612.01 | [17 empty] | НР Работы по реконструкции зданий и сооружений: разборка отдельных конструктивных элементов здания (сооружения), а также зданий (сооружений) в целом
| Пр/774-040.2 | СП Работы по реконструкции зданий и сооружений: разборка отдельных конструктивных элементов здания (сооружения), а также зданий (сооружений) в целом |  |  |  | 4: %; 5: 52; 7: 52; 12: 2064 | [17 empty] | СП Работы по реконструкции зданий и сооружений: разборка отдельных конструктивных элементов здания (сооружения), а также зданий (сооружений) в целом
|  | Всего по позиции |  |  |  | 10: 7800.23; 12: 9750.29 | [18 empty] | Всего по позиции
4 | ГЭСН12-01-017-01 | Устройство (Разборка) выравнивающих стяжек: цементно-песчаных толщиной 15 мм = частичная разборка стяжки толщ. 40 мм |  |  |  | 4: 100 м2; 5: 1.25; 6: 1; 7: 1.25 | [13 empty] | Устройство (Разборка) выравнивающих стяжек: цементно-песчаных толщиной 15 мм = частичная разборка стяжки толщ. 40 мм
| Приказ от 08.08.2022 № 648/пр п.144 табл.2 | Демонтаж (разборка) сборных бетонных и железобетонных строительных конструкций ОЗП=0,8; ЭМ=0,8 к расх.; ЗПМ=0,8; МАТ=0 к расх.; ТЗ=0,8; ТЗМ=0,8 | [31 empty] | Демонтаж (разборка) сборных бетонных и железобетонных строительных конструкций ОЗП=0,8; ЭМ=0,8 к расх.; ЗПМ=0,8; МАТ=0 к расх.; ТЗ=0,8; ТЗМ=0,8
| 1 | ОТ(ЗТ) |  |  |  | 4: чел.-ч; 7: 24.3; 12: 5932.12 | [14 empty] | ОТ(ЗТ)
| 1-100-31 | Средний разряд работы 3,1 |  |  |  | чел.-ч | 24.3 | 0.8 | 24.3 |  |  | 244.12 |  | 5932.12 | [15 empty] | Средний разряд работы 3,1
| 2 | ЭМ |  |  |  | 12: 2438.57 | [14 empty] | ЭМ
|  | ОТм(ЗТм) |  |  |  | 4: чел.-ч; 7: 1.94; 12: 641.08 | [14 empty] | ОТм(ЗТм)
| 91.05.01-017 | Краны башенные, грузоподъемность 8 т |  |  |  | маш.час | 0.68 | 0.8 | 0.68 | 622.62 | 1.18 | 734.69 |  | 499.59 | [15 empty] | Краны башенные, грузоподъемность 8 т
| 4-100-060 | ОТм(Зтм) Средний разряд машинистов 6 |  |  |  | чел.-ч | 0.68 | 0.8 | 0.68 |  |  | 364.66 |  | 247.97 | [20 empty] | ОТм(Зтм) Средний разряд машинистов 6
| 91.06.05-011 | Погрузчики одноковшовые универсальные фронтальные пневмоколесные, номинальная вместимость основного ковша 2,6 м3, грузоподъемность 5 т |  |  |  | маш.час | 1.26 | 0.8 | 1.26 |  |  | 1510.75 |  | 1903.55 | [15 empty] | Погрузчики одноковшовые универсальные фронтальные пневмоколесные, номинальная вместимость основного ковша 2,6 м3, грузоподъемность 5 т
| 4-100-050 | ОТм(Зтм) Средний разряд машинистов 5 |  |  |  | чел.-ч | 1.26 | 0.8 | 1.26 |  |  | 311.99 |  | 393.11 | [20 empty] | ОТм(Зтм) Средний разряд машинистов 5
| 91.07.07-011 | Растворонасосы, производительность 4 м3/ч |  |  |  | маш.час | 2.29 | 0.8 | 2.29 | 13.69 | 1.13 | 15.47 |  | 35.43 | [15 empty] | Растворонасосы, производительность 4 м3/ч
| 4 | М |  |  |  | 12: 0 | [14 empty] | М
| 01.7.03.01-0001 | Вода |  |  |  | м3 | 3.85 | 0 | 0 | 35.71 | 0.49 | 17.5 |  | 0 | [15 empty] | Вода
| 12.1.02.06-0022 | Рубероид кровельный РКП-350 |  |  |  | м2 | 4.4 | 0 | 0 | 26.93 | 1.41 | 37.97 |  | 0 | [15 empty] | Рубероид кровельный РКП-350
Н | 04.3.01.09 | Раствор готовый кладочный тяжелый цементный |  |  |  | 4: м3; 5: 1.53; 6: 0; 7: 0 | [21 empty] | Раствор готовый кладочный тяжелый цементный
|  | Итого прямые затраты |  |  |  | 12: 9011.77 | [16 empty] | Итого прямые затраты
|  | ФОТ |  |  |  | 12: 6573.2 | [17 empty] | ФОТ
| Пр/812-012.0-1 | НР Кровли |  |  |  | 4: %; 5: 109; 7: 109; 12: 7164.79 | [17 empty] | НР Кровли
| Пр/774-012.0 | СП Кровли |  |  |  | 4: %; 5: 57; 7: 57; 12: 3746.72 | [17 empty] | СП Кровли
|  | Всего по позиции |  |  |  | 10: 15938.62; 12: 19923.28 | [18 empty] | Всего по позиции
5 | ГЭСН12-01-017-02 | Устройство (Разборка) выравнивающих стяжек: на каждый 1 мм изменения толщины добавлять или исключать к норме 12-01-017-01 (+25мм) |  |  |  | 4: 100 м2; 5: 1.25; 6: 1; 7: 1.25 | [13 empty] | Устройство (Разборка) выравнивающих стяжек: на каждый 1 мм изменения толщины добавлять или исключать к норме 12-01-017-01 (+25мм)
| +25мм | Корректиррвка на толщину разбираемой стяжки 40мм ПЗ=25 (ОЗП=25; ЭМ=25 к расх.; ЗПМ=25; МАТ=25 к расх.; ТЗ=25; ТЗМ=25) | [31 empty] | Корректиррвка на толщину разбираемой стяжки 40мм ПЗ=25 (ОЗП=25; ЭМ=25 к расх.; ЗПМ=25; МАТ=25 к расх.; ТЗ=25; ТЗМ=25)
| Приказ от 08.08.2022 № 648/пр п.144 табл.2 | Демонтаж (разборка) сборных бетонных и железобетонных строительных конструкций ОЗП=0,8; ЭМ=0,8 к расх.; ЗПМ=0,8; МАТ=0 к расх.; ТЗ=0,8; ТЗМ=0,8 | [31 empty] | Демонтаж (разборка) сборных бетонных и железобетонных строительных конструкций ОЗП=0,8; ЭМ=0,8 к расх.; ЗПМ=0,8; МАТ=0 к расх.; ТЗ=0,8; ТЗМ=0,8
| 1 | ОТ(ЗТ) |  |  |  | 4: чел.-ч; 7: 25; 12: 6103 | [14 empty] | ОТ(ЗТ)
| 1-100-31 | Средний разряд работы 3,1 |  |  |  | чел.-ч | 1 | 20 | 25 |  |  | 244.12 |  | 6103 | [15 empty] | Средний разряд работы 3,1
| 2 | ЭМ |  |  |  | 12: 939.05 | [14 empty] | ЭМ
|  | ОТм(ЗТм) |  |  |  | 4: чел.-ч; 7: 0.75; 12: 247.17 | [14 empty] | ОТм(ЗТм)
| 91.05.01-017 | Краны башенные, грузоподъемность 8 т |  |  |  | маш.час | 0.01 | 20 | 0.25 | 622.62 | 1.18 | 734.69 |  | 183.67 | [15 empty] | Краны башенные, грузоподъемность 8 т
| 4-100-060 | ОТм(Зтм) Средний разряд машинистов 6 |  |  |  | чел.-ч | 0.01 | 20 | 0.25 |  |  | 364.66 |  | 91.17 | [20 empty] | ОТм(Зтм) Средний разряд машинистов 6
| 91.06.05-011 | Погрузчики одноковшовые универсальные фронтальные пневмоколесные, номинальная вместимость основного ковша 2,6 м3, грузоподъемность 5 т |  |  |  | маш.час | 0.02 | 20 | 0.5 |  |  | 1510.75 |  | 755.38 | [15 empty] | Погрузчики одноковшовые универсальные фронтальные пневмоколесные, номинальная вместимость основного ковша 2,6 м3, грузоподъемность 5 т
| 4-100-050 | ОТм(Зтм) Средний разряд машинистов 5 |  |  |  | чел.-ч | 0.02 | 20 | 0.5 |  |  | 311.99 |  | 156 | [20 empty] | ОТм(Зтм) Средний разряд машинистов 5
Н | 04.3.01.09 | Раствор готовый кладочный тяжелый цементный |  |  |  | 4: м3; 5: 0.102; 6: 0; 7: 0 | [21 empty] | Раствор готовый кладочный тяжелый цементный
|  | Итого прямые затраты |  |  |  | 12: 7289.22 | [16 empty] | Итого прямые затраты
|  | ФОТ |  |  |  | 12: 6350.17 | [17 empty] | ФОТ
| Пр/812-012.0-1 | НР Кровли |  |  |  | 4: %; 5: 109; 7: 109; 12: 6921.69 | [17 empty] | НР Кровли
| Пр/774-012.0 | СП Кровли |  |  |  | 4: %; 5: 57; 7: 57; 12: 3619.6 | [17 empty] | СП Кровли
|  | Всего по позиции |  |  |  | 10: 14264.41; 12: 17830.51 | [18 empty] | Всего по позиции
6 | ГЭСН46-04-012-03 | Разборка деревянных заполнений проемов: дверных и воротных = демонтаж деревянной двери выхода на кровлю 1100*900 мм+ демонтаж люка деревянного 700х800 мм |  |  |  | 4: 100 м2; 5: 0.0164; 6: 1; 7: 0.0164 | [13 empty] | Разборка деревянных заполнений проемов: дверных и воротных = демонтаж деревянной двери выхода на кровлю 1100*900 мм+ демонтаж люка деревянного 700х800 мм
| 1 | ОТ(ЗТ) |  |  |  | 4: чел.-ч; 7: 1.4949; 12: 342.22 | [14 empty] | ОТ(ЗТ)
| 1-100-24 | Средний разряд работы 2,4 |  |  |  | 4: чел.-ч; 5: 91.15; 7: 1.4949; 10: 228.93; 12: 342.22 | [15 empty] | Средний разряд работы 2,4
| 2 | ЭМ |  |  |  | 12: 6.02 | [14 empty] | ЭМ
|  | ОТм(ЗТм) |  |  |  | 4: чел.-ч; 7: 0.12694; 12: 30.6 | [14 empty] | ОТм(ЗТм)
| 91.06.06-048 | Подъемники одномачтовые, грузоподъемность до 500 кг, высота подъема 45 м |  |  |  | маш.час | 7.74 |  | 0.12694 | 37.32 | 1.27 | 47.4 |  | 6.02 | [15 empty] | Подъемники одномачтовые, грузоподъемность до 500 кг, высота подъема 45 м
| 4-100-030 | ОТм(Зтм) Средний разряд машинистов 3 |  |  |  | 4: чел.-ч; 5: 7.74; 7: 0.12694; 10: 241.08; 12: 30.6 | [20 empty] | ОТм(Зтм) Средний разряд машинистов 3
|  | Итого прямые затраты |  |  |  | 12: 378.84 | [16 empty] | Итого прямые затраты
|  | ФОТ |  |  |  | 12: 372.82 | [17 empty] | ФОТ
| Пр/812-040.2-1 | НР Работы по реконструкции зданий и сооружений: разборка отдельных конструктивных элементов здания (сооружения), а также зданий (сооружений) в целом |  |  |  | 4: %; 5: 91; 7: 91; 12: 339.27 | [17 empty] | НР Работы по реконструкции зданий и сооружений: разборка отдельных конструктивных элементов здания (сооружения), а также зданий (сооружений) в целом
| Пр/774-040.2 | СП Работы по реконструкции зданий и сооружений: разборка отдельных конструктивных элементов здания (сооружения), а также зданий (сооружений) в целом |  |  |  | 4: %; 5: 52; 7: 52; 12: 193.87 | [17 empty] | СП Работы по реконструкции зданий и сооружений: разборка отдельных конструктивных элементов здания (сооружения), а также зданий (сооружений) в целом
|  | Всего по позиции |  |  |  | 10: 55608.54; 12: 911.98 | [18 empty] | Всего по позиции
7 | ГЭСНр58-01-003-01 | Разборка мелких покрытий и обделок из листовой стали: поясков, сандриков, желобов, отливов, свесов и т.п. = разборка отливов b=700мм |  |  |  | 4: 100 м; 5: 0.54; 6: 1; 7: 0.54 | [13 empty] | Разборка мелких покрытий и обделок из листовой стали: поясков, сандриков, желобов, отливов, свесов и т.п. = разборка отливов b=700мм
| 1 | ОТ(ЗТ) |  |  |  | 4: чел.-ч; 7: 4.914; 12: 1085.11 | [14 empty] | ОТ(ЗТ)
| 1-100-20 | Средний разряд работы 2,0 |  |  |  | 4: чел.-ч; 5: 9.1; 7: 4.914; 10: 220.82; 12: 1085.11 | [15 empty] | Средний разряд работы 2,0
| 2 | ЭМ |  |  |  | 12: 0.51 | [14 empty] | ЭМ
| 91.06.03-060 | Лебедки электрические тяговым усилием до 5,79 кН (0,59 т) |  |  |  | маш.час | 0.12 |  | 0.0648 | 6.62 | 1.18 | 7.81 |  | 0.51 | [15 empty] | Лебедки электрические тяговым усилием до 5,79 кН (0,59 т)
Н | 999-9900 | Строительный мусор |  |  |  | 4: т; 5: 0.12; 7: 0.0648 | [21 empty] | Строительный мусор
|  | Итого прямые затраты |  |  |  | 12: 1085.62 | [16 empty] | Итого прямые затраты
|  | ФОТ |  |  |  | 12: 1085.11 | [17 empty] | ФОТ
| Пр/812-092.0-1 | НР Крыши, кровли (ремонтно-строительные) |  |  |  | 4: %; 5: 90; 7: 90; 12: 976.6 | [17 empty] | НР Крыши, кровли (ремонтно-строительные)
| Пр/774-092.0 | СП Крыши, кровли (ремонтно-строительные) |  |  |  | 4: %; 5: 46; 7: 46; 12: 499.15 | [17 empty] | СП Крыши, кровли (ремонтно-строительные)
|  | Всего по позиции |  |  |  | 10: 4743.28; 12: 2561.37 | [18 empty] | Всего по позиции
8 | ГЭСН46-04-002-01 | Разборка монолитных перекрытий: бетонных (Крышка вентшахт) |  |  |  | 4: м3; 5: 1.4; 6: 1; 7: 1.4 | [13 empty] | Разборка монолитных перекрытий: бетонных (Крышка вентшахт)
| 1 | ОТ(ЗТ) |  |  |  | 4: чел.-ч; 7: 13.286; 12: 3202.99 | [14 empty] | ОТ(ЗТ)
| 1-100-30 | Средний разряд работы 3,0 |  |  |  | 4: чел.-ч; 5: 9.49; 7: 13.286; 10: 241.08; 12: 3202.99 | [15 empty] | Средний разряд работы 3,0
| 2 | ЭМ |  |  |  | 12: 463.42 | [14 empty] | ЭМ
| 91.18.01-508 | Компрессоры винтовые передвижные с электродвигателем, давление до 1 МПа (10 атм), производительность до 5 м3/мин |  |  |  | 4: маш.час; 5: 2.65; 7: 3.71; 10: 120.44; 12: 446.83 | [15 empty] | Компрессоры винтовые передвижные с электродвигателем, давление до 1 МПа (10 атм), производительность до 5 м3/мин
| 91.21.10-002 | Молотки отбойные пневматические при работе от передвижных компрессоров |  |  |  | 4: маш.час; 5: 5.29; 7: 7.406; 10: 2.24; 12: 16.59 | [15 empty] | Молотки отбойные пневматические при работе от передвижных компрессоров
|  | Итого прямые затраты |  |  |  | 12: 3666.41 | [16 empty] | Итого прямые затраты
|  | ФОТ |  |  |  | 12: 3202.99 | [17 empty] | ФОТ
| Пр/812-040.2-1 | НР Работы по реконструкции зданий и сооружений: разборка отдельных конструктивных элементов здания (сооружения), а также зданий (сооружений) в целом |  |  |  | 4: %; 5: 91; 7: 91; 12: 2914.72 | [17 empty] | НР Работы по реконструкции зданий и сооружений: разборка отдельных конструктивных элементов здания (сооружения), а также зданий (сооружений) в целом
| Пр/774-040.2 | СП Работы по реконструкции зданий и сооружений: разборка отдельных конструктивных элементов здания (сооружения), а также зданий (сооружений) в целом |  |  |  | 4: %; 5: 52; 7: 52; 12: 1665.55 | [17 empty] | СП Работы по реконструкции зданий и сооружений: разборка отдельных конструктивных элементов здания (сооружения), а также зданий (сооружений) в целом
|  | Всего по позиции |  |  |  | 10: 5890.49; 12: 8246.68 | [18 empty] | Всего по позиции
9 | ГЭСНр65-03-008-01 | Прочистка вентиляционных каналов |  |  |  | 4: 100 м канала; 5: 1.9; 6: 1; 7: 1.9 | [13 empty] | Прочистка вентиляционных каналов
| 1 | ОТ(ЗТ) |  |  |  | 4: чел.-ч; 7: 35.53; 12: 8565.57 | [14 empty] | ОТ(ЗТ)
| 1-100-30 | Средний разряд работы 3,0 |  |  |  | 4: чел.-ч; 5: 18.7; 7: 35.53; 10: 241.08; 12: 8565.57 | [15 empty] | Средний разряд работы 3,0
| 2 | ЭМ |  |  |  | 12: 0.9 | [14 empty] | ЭМ
|  | ОТм(ЗТм) |  |  |  | 4: чел.-ч; 7: 0.019; 12: 4.58 | [14 empty] | ОТм(ЗТм)
| 91.06.06-048 | Подъемники одномачтовые, грузоподъемность до 500 кг, высота подъема 45 м |  |  |  | маш.час | 0.01 |  | 0.019 | 37.32 | 1.27 | 47.4 |  | 0.9 | [15 empty] | Подъемники одномачтовые, грузоподъемность до 500 кг, высота подъема 45 м
| 4-100-030 | ОТм(Зтм) Средний разряд машинистов 3 |  |  |  | 4: чел.-ч; 5: 0.01; 7: 0.019; 10: 241.08; 12: 4.58 | [20 empty] | ОТм(Зтм) Средний разряд машинистов 3
| 4 | М |  |  |  | 12: 356.66 | [14 empty] | М
| 01.7.03.01-0001 | Вода |  |  |  | м3 | 0.017 |  | 0.0323 | 35.71 | 0.49 | 17.5 |  | 0.57 | [15 empty] | Вода
| 03.1.01.01-0002 | Гипс строительный Г-3 |  |  |  | т | 0.04 |  | 0.076 | 4338.27 | 1.08 | 4685.33 |  | 356.09 | [15 empty] | Гипс строительный Г-3
|  | Итого прямые затраты |  |  |  | 12: 8927.71 | [16 empty] | Итого прямые затраты
|  | ФОТ |  |  |  | 12: 8570.15 | [17 empty] | ФОТ
| Пр/812-099.2-1 | НР Внутренние санитарно-технические работы: смена труб, санприборов, запорной арматуры и другое (ремонтно-строительные) |  |  |  | 4: %; 5: 103; 7: 103; 12: 8827.25 | [17 empty] | НР Внутренние санитарно-технические работы: смена труб, санприборов, запорной арматуры и другое (ремонтно-строительные)
| Пр/774-099.2 | СП Внутренние санитарно-технические работы: смена труб, санприборов, запорной арматуры и другое (ремонтно-строительные) |  |  |  | 4: %; 5: 52; 7: 52; 12: 4456.48 | [17 empty] | СП Внутренние санитарно-технические работы: смена труб, санприборов, запорной арматуры и другое (ремонтно-строительные)
|  | Всего по позиции |  |  |  | 10: 11690.23; 12: 22211.44 | [18 empty] | Всего по позиции
10 | ГЭСН20-01-001-01 | Прокладка воздуховодов из листовой оцинкованной стали и алюминия класса Н (нормальные) толщиной: 0,5 мм, диаметром до 200 мм = наращивание вент.каналов д. 125мм |  |  |  | 4: 100 м2; 5: 1.4139; 6: 1; 7: 1.4139 | [13 empty] | Прокладка воздуховодов из листовой оцинкованной стали и алюминия класса Н (нормальные) толщиной: 0,5 мм, диаметром до 200 мм = наращивание вент.каналов д. 125мм
| 1 | ОТ(ЗТ) |  |  |  | 4: чел.-ч; 7: 217.7406; 12: 53816.77 | [14 empty] | ОТ(ЗТ)
| 1-100-32 | Средний разряд работы 3,2 |  |  |  | 4: чел.-ч; 5: 154; 7: 217.7406; 10: 247.16; 12: 53816.77 | [15 empty] | Средний разряд работы 3,2
| 2 | ЭМ |  |  |  | 12: 1529.36 | [14 empty] | ЭМ
|  | ОТм(ЗТм) |  |  |  | 4: чел.-ч; 7: 1.6967; 12: 523.84 | [14 empty] | ОТм(ЗТм)
| 91.05.05-015 | Краны на автомобильном ходу, грузоподъемность 16 т |  |  |  | 4: маш.час; 5: 0.48; 7: 0.67867; 10: 1374.22; 12: 932.64 | [15 empty] | Краны на автомобильном ходу, грузоподъемность 16 т
| 4-100-060 | ОТм(Зтм) Средний разряд машинистов 6 |  |  |  | 4: чел.-ч; 5: 0.48; 7: 0.67867; 10: 364.66; 12: 247.48 | [20 empty] | ОТм(Зтм) Средний разряд машинистов 6
| 91.06.03-055 | Лебедки электрические тяговым усилием 19,62 кН (2 т) |  |  |  | маш.час | 0.34 |  | 0.48073 | 11.45 | 1.18 | 13.51 |  | 6.49 | [15 empty] | Лебедки электрические тяговым усилием 19,62 кН (2 т)
| 91.14.02-001 | Автомобили бортовые, грузоподъемность до 5 т |  |  |  | 4: маш.час; 5: 0.72; 7: 1.018; 10: 535.19; 12: 544.83 | [15 empty] | Автомобили бортовые, грузоподъемность до 5 т
| 4-100-040 | ОТм(Зтм) Средний разряд машинистов 4 |  |  |  | 4: чел.-ч; 5: 0.72; 7: 1.018; 10: 271.47; 12: 276.36 | [20 empty] | ОТм(Зтм) Средний разряд машинистов 4
| 91.17.04-233 | Аппараты сварочные для ручной дуговой сварки, сварочный ток до 350 А |  |  |  | 4: маш.час; 5: 1.54; 7: 2.1774; 10: 20.85; 12: 45.4 | [15 empty] | Аппараты сварочные для ручной дуговой сварки, сварочный ток до 350 А
| 4 | М |  |  |  | 12: 7263.63 | [14 empty] | М
| 01.1.01.09-0026 | Шнур асбестовый общего назначения ШАОН, диаметр 8-10 мм |  |  |  | т | 0.0009 |  | 0.0012725 | 286707.85 | 1.15 | 329714.03 |  | 419.56 | [15 empty] | Шнур асбестовый общего назначения ШАОН, диаметр 8-10 мм
| 01.7.11.07-0227 | Электроды сварочные для сварки низколегированных и углеродистых сталей УОНИ 13/45, Э42А, диаметр 4-5 мм |  |  |  | кг | 0.45 |  | 0.63626 | 155.63 | 1.05 | 163.41 |  | 103.97 | [15 empty] | Электроды сварочные для сварки низколегированных и углеродистых сталей УОНИ 13/45, Э42А, диаметр 4-5 мм
| 01.7.15.03-0042 | Болты с гайками и шайбами строительные |  |  |  | кг | 15 |  | 21.2085 | 174.93 | 1.16 | 202.92 |  | 4303.63 | [15 empty] | Болты с гайками и шайбами строительные
| 01.7.19.04-0031 | Прокладки резиновые (пластина техническая прессованная) |  |  |  | кг | 8 |  | 11.3112 | 138.5 | 1.11 | 153.74 |  | 1738.98 | [15 empty] | Прокладки резиновые (пластина техническая прессованная)
| 14.5.04.03-0002 | Мастика герметизирующая нетвердеющая из синтетического каучука для заполнения и герметизации швов стеклянного ограждения теплиц |  |  |  | т | 0.005 |  | 0.0070695 | 56057.93 | 1.76 | 98661.96 |  | 697.49 | [15 empty] | Мастика герметизирующая нетвердеющая из синтетического каучука для заполнения и герметизации швов стеклянного ограждения теплиц
П,Н | 08.1.02.17 | Сетки в рамках |  |  |  | 4: м2; 5: 0; 7: 0 | [21 empty] | Сетки в рамках
Н | 19.1.01.02 | Воздуховоды металлические |  |  |  | 4: м2; 5: 100; 7: 141.39 | [21 empty] | Воздуховоды металлические
П,Н | 19.1.01.11 | Заглушки питометражных лючков |  |  |  | 4: шт; 5: 0; 7: 0 | [21 empty] | Заглушки питометражных лючков
П,Н | 19.1.01.11 | Крепления |  |  |  | 4: кг; 5: 0; 7: 0 | [21 empty] | Крепления
П,Н | 19.3.01.01 | Дроссель-клапаны в патрубке |  |  |  | 4: шт; 5: 0; 7: 0 | [21 empty] | Дроссель-клапаны в патрубке
П,Н | 19.3.02.07 | Шиберы |  |  |  | 4: шт; 5: 0; 7: 0 | [21 empty] | Шиберы
|  | Итого прямые затраты |  |  |  | 12: 63133.6 | [16 empty] | Итого прямые затраты
|  | ФОТ |  |  |  | 12: 54340.61 | [17 empty] | ФОТ
| Пр/812-016.0-1 | НР Сантехнические работы - внутренние (трубопроводы, водопровод, канализация, отопление, газоснабжение, вентиляция и кондиционирование воздуха) |  |  |  | 4: %; 5: 121; 7: 121; 12: 65752.14 | [17 empty] | НР Сантехнические работы - внутренние (трубопроводы, водопровод, канализация, отопление, газоснабжение, вентиляция и кондиционирование воздуха)
| Пр/774-016.0 | СП Сантехнические работы - внутренние (трубопроводы, водопровод, канализация, отопление, газоснабжение, вентиляция и кондиционирование воздуха) |  |  |  | 4: %; 5: 72; 7: 72; 12: 39125.24 | [17 empty] | СП Сантехнические работы - внутренние (трубопроводы, водопровод, канализация, отопление, газоснабжение, вентиляция и кондиционирование воздуха)
|  | Всего по позиции |  |  |  | 10: 118828.05; 12: 168010.98 | [18 empty] | Всего по позиции
11 | ФСБЦ-19.1.01.03-0071 | Воздуховоды из оцинкованной стали, прямой участок, толщина 0,5 мм, диаметр до 200 мм |  |  |  | м2 | 141.39 | 1 | 141.39 | 851.42 | 0.9 | 766.28 |  | 108344.33 | [13 empty] | Воздуховоды из оцинкованной стали, прямой участок, толщина 0,5 мм, диаметр до 200 мм
|  | Всего по позиции |  |  |  | 12: 108344.33 | [18 empty] | Всего по позиции
12 | ГЭСН16-04-004-02 | Прокладка внутренних трубопроводов канализации из полипропиленовых труб диаметром: 110 мм = вывод фановых труб |  |  |  | 4: 100 м; 5: 0.39; 6: 1; 7: 0.39 | [13 empty] | Прокладка внутренних трубопроводов канализации из полипропиленовых труб диаметром: 110 мм = вывод фановых труб
| 1 | ОТ(ЗТ) |  |  |  | 4: чел.-ч; 7: 21.7737; 12: 5778.52 | [14 empty] | ОТ(ЗТ)
| 1-100-38 | Средний разряд работы 3,8 |  |  |  | 4: чел.-ч; 5: 55.83; 7: 21.7737; 10: 265.39; 12: 5778.52 | [15 empty] | Средний разряд работы 3,8
| 2 | ЭМ |  |  |  | 12: 162.69 | [14 empty] | ЭМ
|  | ОТм(ЗТм) |  |  |  | 4: чел.-ч; 7: 0.1794; 12: 58.88 | [14 empty] | ОТм(ЗТм)
| 91.05.01-017 | Краны башенные, грузоподъемность 8 т |  |  |  | маш.час | 0.1 |  | 0.039 | 622.62 | 1.18 | 734.69 |  | 28.65 | [15 empty] | Краны башенные, грузоподъемность 8 т
| 4-100-060 | ОТм(Зтм) Средний разряд машинистов 6 |  |  |  | 4: чел.-ч; 5: 0.1; 7: 0.039; 10: 364.66; 12: 14.22 | [20 empty] | ОТм(Зтм) Средний разряд машинистов 6
| 91.05.05-015 | Краны на автомобильном ходу, грузоподъемность 16 т |  |  |  | 4: маш.час; 5: 0.18; 7: 0.0702; 10: 1374.22; 12: 96.47 | [15 empty] | Краны на автомобильном ходу, грузоподъемность 16 т
| 4-100-060 | ОТм(Зтм) Средний разряд машинистов 6 |  |  |  | 4: чел.-ч; 5: 0.18; 7: 0.0702; 10: 364.66; 12: 25.6 | [20 empty] | ОТм(Зтм) Средний разряд машинистов 6
| 91.14.02-001 | Автомобили бортовые, грузоподъемность до 5 т |  |  |  | 4: маш.час; 5: 0.18; 7: 0.0702; 10: 535.19; 12: 37.57 | [15 empty] | Автомобили бортовые, грузоподъемность до 5 т
| 4-100-040 | ОТм(Зтм) Средний разряд машинистов 4 |  |  |  | 4: чел.-ч; 5: 0.18; 7: 0.0702; 10: 271.47; 12: 19.06 | [20 empty] | ОТм(Зтм) Средний разряд машинистов 4
| 4 | М |  |  |  | 12: 271.11 | [14 empty] | М
| 01.7.03.01-0001 | Вода |  |  |  | м3 | 0.786 |  | 0.30654 | 35.71 | 0.49 | 17.5 |  | 5.36 | [15 empty] | Вода
| 01.7.03.04-0001 | Электроэнергия |  |  |  | 4: кВт-ч; 5: 0.0336; 7: 0.013104; 10: 6.17; 12: 0.08 | [15 empty] | Электроэнергия
| 01.7.15.03-0014 | Болты стальные с шестигранной головкой, в комплекте с шестигранной гайкой и плоской круглой шайбой, диаметр резьбы М16, длина болта 25-200 мм |  |  |  | т | 0.00266 |  | 0.0010374 | 107313.9 | 1.16 | 124484.12 |  | 129.14 | [15 empty] | Болты стальные с шестигранной головкой, в комплекте с шестигранной гайкой и плоской круглой шайбой, диаметр резьбы М16, длина болта 25-200 мм
| 01.7.19.02-0052 | Кольца резиновые уплотнительные для полипропиленовых труб, диаметр 110 мм |  |  |  | 100 шт | 0.12 |  | 0.0468 | 2628.13 | 1.11 | 2917.22 |  | 136.53 | [15 empty] | Кольца резиновые уплотнительные для полипропиленовых труб, диаметр 110 мм
П,Н | 18.1.02.01 | Задвижки |  |  |  | 4: шт; 5: 0; 7: 0 | [21 empty] | Задвижки
П,Н | 23.1.02.07 | Крепления |  |  |  | 4: кг; 5: 0; 7: 0 | [21 empty] | Крепления
Н | 24.3.02.02 | Трубы безнапорные канализационные из полипропилена |  |  |  | 4: м; 5: 99.8; 7: 38.922 | [21 empty] | Трубы безнапорные канализационные из полипропилена
П,Н | 24.3.05.19 | Фасонные и соединительные части к полипропиленовым трубам |  |  |  | 4: шт; 5: 0; 7: 0 | [21 empty] | Фасонные и соединительные части к полипропиленовым трубам
|  | Итого прямые затраты |  |  |  | 12: 6271.2 | [16 empty] | Итого прямые затраты
|  | ФОТ |  |  |  | 12: 5837.4 | [17 empty] | ФОТ
| Пр/812-016.0-1 | НР Сантехнические работы - внутренние (трубопроводы, водопровод, канализация, отопление, газоснабжение, вентиляция и кондиционирование воздуха) |  |  |  | 4: %; 5: 121; 7: 121; 12: 7063.25 | [17 empty] | НР Сантехнические работы - внутренние (трубопроводы, водопровод, канализация, отопление, газоснабжение, вентиляция и кондиционирование воздуха)
| Пр/774-016.0 | СП Сантехнические работы - внутренние (трубопроводы, водопровод, канализация, отопление, газоснабжение, вентиляция и кондиционирование воздуха) |  |  |  | 4: %; 5: 72; 7: 72; 12: 4202.93 | [17 empty] | СП Сантехнические работы - внутренние (трубопроводы, водопровод, канализация, отопление, газоснабжение, вентиляция и кондиционирование воздуха)
|  | Всего по позиции |  |  |  | 10: 44967.64; 12: 17537.38 | [18 empty] | Всего по позиции
13 | ФСБЦ-24.3.03.03-0033 | Трубы пвх безнапорные, SN8, диаметр 110 мм, применительно |  |  |  | м | 38.922 | 1 | 38.922 | 159.16 | 1.25 | 198.95 |  | 7743.53 | [13 empty] | Трубы пвх безнапорные, SN8, диаметр 110 мм, применительно
|  | Всего по позиции |  |  |  | 12: 7743.53 | [18 empty] | Всего по позиции
14 | ФСБЦ-01.7.19.02-0052 | Кольца резиновые уплотнительные для полипропиленовых труб, диаметр 110 мм |  |  |  | 100 шт | 0.14 | 1 | 0.14 | 2628.13 | 1.11 | 2917.22 |  | 408.41 | [13 empty] | Кольца резиновые уплотнительные для полипропиленовых труб, диаметр 110 мм
|  | Всего по позиции |  |  |  | 12: 408.41 | [18 empty] | Всего по позиции
15 | ГЭСН09-04-003-01 | Монтаж люка противопожарного |  |  |  | 4: м2; 5: 2.24; 6: 1; 7: 2.24 | [13 empty] | Монтаж люка противопожарного
| 1 | ОТ(ЗТ) |  |  |  | 4: чел.-ч; 7: 4.368; 12: 1203.47 | [14 empty] | ОТ(ЗТ)
| 1-100-41 | Средний разряд работы 4,1 |  |  |  | 4: чел.-ч; 5: 1.95; 7: 4.368; 10: 275.52; 12: 1203.47 | [15 empty] | Средний разряд работы 4,1
| 2 | ЭМ |  |  |  | 12: 3.46 | [14 empty] | ЭМ
|  | ОТм(ЗТм) |  |  |  | 4: чел.-ч; 7: 0.02688; 12: 6.62 | [14 empty] | ОТм(ЗТм)
| 91.06.06-048 | Подъемники одномачтовые, грузоподъемность до 500 кг, высота подъема 45 м |  |  |  | маш.час | 0.01 |  | 0.0224 | 37.32 | 1.27 | 47.4 |  | 1.06 | [15 empty] | Подъемники одномачтовые, грузоподъемность до 500 кг, высота подъема 45 м
| 4-100-030 | ОТм(Зтм) Средний разряд машинистов 3 |  |  |  | 4: чел.-ч; 5: 0.01; 7: 0.0224; 10: 241.08; 12: 5.4 | [20 empty] | ОТм(Зтм) Средний разряд машинистов 3
| 91.14.02-001 | Автомобили бортовые, грузоподъемность до 5 т |  |  |  | 4: маш.час; 5: 0.002; 7: 0.00448; 10: 535.19; 12: 2.4 | [15 empty] | Автомобили бортовые, грузоподъемность до 5 т
| 4-100-040 | ОТм(Зтм) Средний разряд машинистов 4 |  |  |  | 4: чел.-ч; 5: 0.002; 7: 0.00448; 10: 271.47; 12: 1.22 | [20 empty] | ОТм(Зтм) Средний разряд машинистов 4
| 4 | М |  |  |  | 12: 699.94 | [14 empty] | М
| 01.7.03.04-0001 | Электроэнергия |  |  |  | 4: кВт-ч; 5: 0.0672; 7: 0.15053; 10: 6.17; 12: 0.93 | [15 empty] | Электроэнергия
| 01.7.15.02-0051 | Болты анкерные |  |  |  | т | 0.00094 |  | 0.0021056 | 89330.06 | 1.16 | 103622.87 |  | 218.19 | [15 empty] | Болты анкерные
| 14.5.01.05-0013 | Герметик пенополиуретановый (пена монтажная) противопожарный для мест с повышенными требованиями пожарной безопасности, объем 880 мл |  |  |  | шт | 0.44 |  | 0.9856 | 478.28 | 1.02 | 487.85 |  | 480.82 | [15 empty] | Герметик пенополиуретановый (пена монтажная) противопожарный для мест с повышенными требованиями пожарной безопасности, объем 880 мл
Н | 07.1.05.01 | Люки металлические противопожарные (EI60) |  |  |  | 4: м2; 5: 1; 7: 2.24 | [21 empty] | Люки металлические противопожарные (EI60)
|  | Итого прямые затраты |  |  |  | 12: 1913.49 | [16 empty] | Итого прямые затраты
|  | ФОТ |  |  |  | 12: 1210.09 | [17 empty] | ФОТ
| Пр/812-009.0-1 | НР Строительные металлические конструкции |  |  |  | 4: %; 5: 93; 7: 93; 12: 1125.38 | [17 empty] | НР Строительные металлические конструкции
| Пр/774-009.0 | СП Строительные металлические конструкции |  |  |  | 4: %; 5: 62; 7: 62; 12: 750.26 | [17 empty] | СП Строительные металлические конструкции
|  | Всего по позиции |  |  |  | 10: 1691.58; 12: 3789.13 | [18 empty] | Всего по позиции
16 | ФСБЦ-07.1.05.01-0010 | Люк металлический противопожарный ЛПМ, степень огнестойкости EI 60, размеры 700х800 мм |  |  |  | шт | 4 | 1 | 4 | 10587.09 | 0.91 | 9634.25 |  | 38537 | [13 empty] | Люк металлический противопожарный ЛПМ, степень огнестойкости EI 60, размеры 700х800 мм
|  | Всего по позиции |  |  |  | 12: 38537 | [18 empty] | Всего по позиции
17 | ГЭСН12-01-014-04 | Утепление покрытий: применительно = обратная засыпка ранее разобранного утеплителя (без стоимости материала) |  |  |  | 4: м3; 5: 24.85; 6: 1; 7: 24.85 | [13 empty] | Утепление покрытий: применительно = обратная засыпка ранее разобранного утеплителя (без стоимости материала)
| 1 | ОТ(ЗТ) |  |  |  | 4: чел.-ч; 7: 75.544; 12: 16681.63 | [14 empty] | ОТ(ЗТ)
| 1-100-20 | Средний разряд работы 2,0 |  |  |  | 4: чел.-ч; 5: 3.04; 7: 75.544; 10: 220.82; 12: 16681.63 | [15 empty] | Средний разряд работы 2,0
| 2 | ЭМ |  |  |  | 12: 10450.12 | [14 empty] | ЭМ
|  | ОТм(ЗТм) |  |  |  | 4: чел.-ч; 7: 8.449; 12: 2793.07 | [14 empty] | ОТм(ЗТм)
| 91.05.01-017 | Краны башенные, грузоподъемность 8 т |  |  |  | маш.час | 0.12 |  | 2.982 | 622.62 | 1.18 | 734.69 |  | 2190.85 | [15 empty] | Краны башенные, грузоподъемность 8 т
| 4-100-060 | ОТм(Зтм) Средний разряд машинистов 6 |  |  |  | 4: чел.-ч; 5: 0.12; 7: 2.982; 10: 364.66; 12: 1087.42 | [20 empty] | ОТм(Зтм) Средний разряд машинистов 6
| 91.06.05-011 | Погрузчики одноковшовые универсальные фронтальные пневмоколесные, номинальная вместимость основного ковша 2,6 м3, грузоподъемность 5 т |  |  |  | 4: маш.час; 5: 0.22; 7: 5.467; 10: 1510.75; 12: 8259.27 | [15 empty] | Погрузчики одноковшовые универсальные фронтальные пневмоколесные, номинальная вместимость основного ковша 2,6 м3, грузоподъемность 5 т
| 4-100-050 | ОТм(Зтм) Средний разряд машинистов 5 |  |  |  | 4: чел.-ч; 5: 0.22; 7: 5.467; 10: 311.99; 12: 1705.65 | [20 empty] | ОТм(Зтм) Средний разряд машинистов 5
| 4 | М |  |  |  | 12: 65753.82 | [14 empty] | М
| 12.2.03.04-0051 | Щебень перлитовый вспученный, фракции 5-10 мм |  |  |  | м3 | 1.03 |  | 25.5955 | 1646.77 | 1.56 | 2568.96 |  | 65753.82 | [15 empty] | Щебень перлитовый вспученный, фракции 5-10 мм
|  | Итого прямые затраты |  |  |  | 12: 95678.64 | [16 empty] | Итого прямые затраты
|  | ФОТ |  |  |  | 12: 19474.7 | [17 empty] | ФОТ
| Пр/812-012.0-1 | НР Кровли |  |  |  | 4: %; 5: 109; 7: 109; 12: 21227.42 | [17 empty] | НР Кровли
| Пр/774-012.0 | СП Кровли |  |  |  | 4: %; 5: 57; 7: 57; 12: 11100.58 | [17 empty] | СП Кровли
|  | Всего по позиции |  |  |  | 10: 5151.17; 12: 128006.64 | [18 empty] | Всего по позиции
18 | ФСБЦ-12.2.03.04-0051 | Щебень перлитовый вспученный, фракции 5-10 мм |  |  |  | м3 | -25.5955 | 1 | -25.5955 | 1646.77 | 1.56 | 2568.96 |  | -65753.82 | [13 empty] | Щебень перлитовый вспученный, фракции 5-10 мм
|  | Всего по позиции |  |  |  | 12: -65753.82 | [18 empty] | Всего по позиции
19 | ГЭСН26-01-017-01 | Изоляция изделиями из вспененного каучука, вспененного полиэтилена трубопроводов наружным диметром: до 160 мм трубками = утепление воздуховодов |  |  |  | 4: 10 м; 5: 36; 6: 1; 7: 36 | [13 empty] | Изоляция изделиями из вспененного каучука, вспененного полиэтилена трубопроводов наружным диметром: до 160 мм трубками = утепление воздуховодов
| 1 | ОТ(ЗТ) |  |  |  | 4: чел.-ч; 7: 79.2; 12: 22141.94 | [14 empty] | ОТ(ЗТ)
| 1-100-42 | Средний разряд работы 4,2 |  |  |  | 4: чел.-ч; 5: 2.2; 7: 79.2; 10: 279.57; 12: 22141.94 | [15 empty] | Средний разряд работы 4,2
| 2 | ЭМ |  |  |  | 12: 5156.06 | [14 empty] | ЭМ
|  | ОТм(ЗТм) |  |  |  | 4: чел.-ч; 7: 9; 12: 2443.23 | [14 empty] | ОТм(ЗТм)
| 91.14.02-001 | Автомобили бортовые, грузоподъемность до 5 т |  |  |  | 4: маш.час; 5: 0.25; 7: 9; 10: 535.19; 12: 4816.71 | [15 empty] | Автомобили бортовые, грузоподъемность до 5 т
| 4-100-040 | ОТм(Зтм) Средний разряд машинистов 4 |  |  |  | 4: чел.-ч; 5: 0.25; 7: 9; 10: 271.47; 12: 2443.23 | [20 empty] | ОТм(Зтм) Средний разряд машинистов 4
| 91.21.22-443 | Станки универсальные электромеханические для изготовления бандажей, диафрагм, пряжек, мощность 0,75 кВт |  |  |  | маш.час | 0.39 |  | 14.04 | 21.39 | 1.13 | 24.17 |  | 339.35 | [15 empty] | Станки универсальные электромеханические для изготовления бандажей, диафрагм, пряжек, мощность 0,75 кВт
| 4 | М |  |  |  | 12: 41676.44 | [14 empty] | М
| 01.7.06.14-0036 | Ленты термоизоляционные на основе вспененного каучука с липким слоем с одной стороны для герметизации стыков рулонной теплоизоляции, цвет серый, ширина 50 мм, толщина 3 мм |  |  |  | м | 15 |  | 540 | 40.94 | 1.44 | 58.95 |  | 31833 | [15 empty] | Ленты термоизоляционные на основе вспененного каучука с липким слоем с одной стороны для герметизации стыков рулонной теплоизоляции, цвет серый, ширина 50 мм, толщина 3 мм
| 10.1.02.02-0102 | Листы из алюминия марки АД1Н, толщина 0,5-2,0 мм |  |  |  | кг | 0.033 |  | 1.188 | 329.28 | 1.02 | 335.87 |  | 399.01 | [15 empty] | Листы из алюминия марки АД1Н, толщина 0,5-2,0 мм
| 12.2.01.01-0021 | Клипсы (зажимы) |  |  |  | 100 шт | 0.3 |  | 10.8 | 237.35 | 1.22 | 289.57 |  | 3127.36 | [15 empty] | Клипсы (зажимы)
| 14.1.04.01-0001 | Клей на основе вспененного синтетического каучука для склеивания изоляционных материалов |  |  |  | л | 0.143 |  | 5.148 | 774.67 | 1.41 | 1092.28 |  | 5623.06 | [15 empty] | Клей на основе вспененного синтетического каучука для склеивания изоляционных материалов
| 14.5.09.05-0103 | Очиститель клея |  |  |  | л | 0.02 |  | 0.72 | 830.95 | 1.16 | 963.9 |  | 694.01 | [15 empty] | Очиститель клея
Н | 12.2.07.04 | Трубки из вспененного каучука, полиэтилена |  |  |  | 4: м; 5: 11; 7: 396 | [21 empty] | Трубки из вспененного каучука, полиэтилена
П,Н | 14.3.02.06-0001 | Краска на водной основе со специальными добавками для защиты теплоизоляционных материалов, расход 0,55 л/м2 |  |  |  | 4: л; 5: 0; 7: 0 | [21 empty] | Краска на водной основе со специальными добавками для защиты теплоизоляционных материалов, расход 0,55 л/м2
|  | Итого прямые затраты |  |  |  | 12: 71417.67 | [16 empty] | Итого прямые затраты
|  | ФОТ |  |  |  | 12: 24585.17 | [17 empty] | ФОТ
| Пр/812-020.0-1 | НР Теплоизоляционные работы |  |  |  | 4: %; 5: 97; 7: 97; 12: 23847.61 | [17 empty] | НР Теплоизоляционные работы
| Пр/774-020.0 | СП Теплоизоляционные работы |  |  |  | 4: %; 5: 55; 7: 55; 12: 13521.84 | [17 empty] | СП Теплоизоляционные работы
|  | Всего по позиции |  |  |  | 10: 3021.86; 12: 108787.12 | [18 empty] | Всего по позиции
20 | ФСБЦ-12.2.07.05-0088 | Трубки теплоизоляционные из вспененного полиэтилена, диаметр 133 мм, толщина 13, прим. |  |  |  | 100 м | 3.96 | 1 | 3.96 | 15001.28 | 1.31 | 19651.68 |  | 77820.65 | [13 empty] | Трубки теплоизоляционные из вспененного полиэтилена, диаметр 133 мм, толщина 13, прим.
|  | Всего по позиции |  |  |  | 12: 77820.65 | [18 empty] | Всего по позиции
21 | ГЭСН26-01-017-01 | Изоляция изделиями из вспененного каучука, вспененного полиэтилена трубопроводов наружным диметром: до 160 мм трубками = утепление фановых труб |  |  |  | 4: 10 м; 5: 3.9; 6: 1; 7: 3.9 | [13 empty] | Изоляция изделиями из вспененного каучука, вспененного полиэтилена трубопроводов наружным диметром: до 160 мм трубками = утепление фановых труб
| 1 | ОТ(ЗТ) |  |  |  | 4: чел.-ч; 7: 8.58; 12: 2398.71 | [14 empty] | ОТ(ЗТ)
| 1-100-42 | Средний разряд работы 4,2 |  |  |  | 4: чел.-ч; 5: 2.2; 7: 8.58; 10: 279.57; 12: 2398.71 | [15 empty] | Средний разряд работы 4,2
| 2 | ЭМ |  |  |  | 12: 558.57 | [14 empty] | ЭМ
|  | ОТм(ЗТм) |  |  |  | 4: чел.-ч; 7: 0.975; 12: 264.68 | [14 empty] | ОТм(ЗТм)
| 91.14.02-001 | Автомобили бортовые, грузоподъемность до 5 т |  |  |  | 4: маш.час; 5: 0.25; 7: 0.975; 10: 535.19; 12: 521.81 | [15 empty] | Автомобили бортовые, грузоподъемность до 5 т
| 4-100-040 | ОТм(Зтм) Средний разряд машинистов 4 |  |  |  | 4: чел.-ч; 5: 0.25; 7: 0.975; 10: 271.47; 12: 264.68 | [20 empty] | ОТм(Зтм) Средний разряд машинистов 4
| 91.21.22-443 | Станки универсальные электромеханические для изготовления бандажей, диафрагм, пряжек, мощность 0,75 кВт |  |  |  | маш.час | 0.39 |  | 1.521 | 21.39 | 1.13 | 24.17 |  | 36.76 | [15 empty] | Станки универсальные электромеханические для изготовления бандажей, диафрагм, пряжек, мощность 0,75 кВт
| 4 | М |  |  |  | 12: 4514.95 | [14 empty] | М
| 01.7.06.14-0036 | Ленты термоизоляционные на основе вспененного каучука с липким слоем с одной стороны для герметизации стыков рулонной теплоизоляции, цвет серый, ширина 50 мм, толщина 3 мм |  |  |  | м | 15 |  | 58.5 | 40.94 | 1.44 | 58.95 |  | 3448.58 | [15 empty] | Ленты термоизоляционные на основе вспененного каучука с липким слоем с одной стороны для герметизации стыков рулонной теплоизоляции, цвет серый, ширина 50 мм, толщина 3 мм
| 10.1.02.02-0102 | Листы из алюминия марки АД1Н, толщина 0,5-2,0 мм |  |  |  | кг | 0.033 |  | 0.1287 | 329.28 | 1.02 | 335.87 |  | 43.23 | [15 empty] | Листы из алюминия марки АД1Н, толщина 0,5-2,0 мм
| 12.2.01.01-0021 | Клипсы (зажимы) |  |  |  | 100 шт | 0.3 |  | 1.17 | 237.35 | 1.22 | 289.57 |  | 338.8 | [15 empty] | Клипсы (зажимы)
| 14.1.04.01-0001 | Клей на основе вспененного синтетического каучука для склеивания изоляционных материалов |  |  |  | л | 0.143 |  | 0.5577 | 774.67 | 1.41 | 1092.28 |  | 609.16 | [15 empty] | Клей на основе вспененного синтетического каучука для склеивания изоляционных материалов
| 14.5.09.05-0103 | Очиститель клея |  |  |  | л | 0.02 |  | 0.078 | 830.95 | 1.16 | 963.9 |  | 75.18 | [15 empty] | Очиститель клея
Н | 12.2.07.04 | Трубки из вспененного каучука, полиэтилена |  |  |  | 4: м; 5: 11; 7: 42.9 | [21 empty] | Трубки из вспененного каучука, полиэтилена
П,Н | 14.3.02.06-0001 | Краска на водной основе со специальными добавками для защиты теплоизоляционных материалов, расход 0,55 л/м2 |  |  |  | 4: л; 5: 0; 7: 0 | [21 empty] | Краска на водной основе со специальными добавками для защиты теплоизоляционных материалов, расход 0,55 л/м2
|  | Итого прямые затраты |  |  |  | 12: 7736.91 | [16 empty] | Итого прямые затраты
|  | ФОТ |  |  |  | 12: 2663.39 | [17 empty] | ФОТ
| Пр/812-020.0-1 | НР Теплоизоляционные работы |  |  |  | 4: %; 5: 97; 7: 97; 12: 2583.49 | [17 empty] | НР Теплоизоляционные работы
| Пр/774-020.0 | СП Теплоизоляционные работы |  |  |  | 4: %; 5: 55; 7: 55; 12: 1464.86 | [17 empty] | СП Теплоизоляционные работы
|  | Всего по позиции |  |  |  | 10: 3021.86; 12: 11785.26 | [18 empty] | Всего по позиции
22 | ФСБЦ-12.2.07.05-0084 | Трубки теплоизоляционные из вспененного полиэтилена, внутренний диаметр 114 мм, толщина 9 мм |  |  |  | 100 м | 0.429 | 1 | 0.429 | 9849.89 | 1.31 | 12903.36 |  | 5535.54 | [13 empty] | Трубки теплоизоляционные из вспененного полиэтилена, внутренний диаметр 114 мм, толщина 9 мм
|  | Всего по позиции |  |  |  | 12: 5535.54 | [18 empty] | Всего по позиции
Устройство новой кровли. | [26 empty] | Устройство новой кровли.
23 | ГЭСН46-03-014-01 | Сверление вертикальных отверстий в железобетонных конструкциях полов перфоратором глубиной 200 мм диаметром: до 20 мм |  |  |  | 4: 100 отверстий; 5: 2.8; 6: 1; 7: 2.8 | [13 empty] | Сверление вертикальных отверстий в железобетонных конструкциях полов перфоратором глубиной 200 мм диаметром: до 20 мм
| 1 | ОТ(ЗТ) |  |  |  | 4: чел.-ч; 7: 19.152; 12: 4617.16 | [14 empty] | ОТ(ЗТ)
| 1-100-30 | Средний разряд работы 3,0 |  |  |  | 4: чел.-ч; 5: 6.84; 7: 19.152; 10: 241.08; 12: 4617.16 | [15 empty] | Средний разряд работы 3,0
| 4 | М |  |  |  | 12: 134.75 | [14 empty] | М
| 01.7.03.04-0001 | Электроэнергия |  |  |  | 4: кВт-ч; 5: 7.8; 7: 21.84; 10: 6.17; 12: 134.75 | [15 empty] | Электроэнергия
П,Н | 01.7.17.09 | Сверла, буры |  |  |  | 4: шт; 5: 0; 7: 0 | [21 empty] | Сверла, буры
|  | Итого прямые затраты |  |  |  | 12: 4751.91 | [16 empty] | Итого прямые затраты
|  | ФОТ |  |  |  | 12: 4617.16 | [17 empty] | ФОТ
| Пр/812-040.1-1 | НР Работы по реконструкции зданий и сооружений: усиление и замена существующих конструкций, возведение отдельных конструктивных элементов |  |  |  | 4: %; 5: 103; 7: 103; 12: 4755.67 | [17 empty] | НР Работы по реконструкции зданий и сооружений: усиление и замена существующих конструкций, возведение отдельных конструктивных элементов
| Пр/774-040.1 | СП Работы по реконструкции зданий и сооружений: усиление и замена существующих конструкций, возведение отдельных конструктивных элементов |  |  |  | 4: %; 5: 59; 7: 59; 12: 2724.12 | [17 empty] | СП Работы по реконструкции зданий и сооружений: усиление и замена существующих конструкций, возведение отдельных конструктивных элементов
|  | Всего по позиции |  |  |  | 10: 4368.46; 12: 12231.7 | [18 empty] | Всего по позиции
24 | ФСБЦ-01.7.17.09-0062 | Сверло кольцевое алмазное, диаметр 20 мм |  |  |  | шт | 7.056 | 1 | 7.056 | 452.45 | 1.24 | 561.04 |  | 3958.7 | [13 empty] | Сверло кольцевое алмазное, диаметр 20 мм
|  | Всего по позиции |  |  |  | 12: 3958.7 | [18 empty] | Всего по позиции
25 | ГЭСН06-03-004-06 | Установка анкерных болтов: механических с контролем момента затяжки в готовые отверстия |  |  |  | 4: 100 шт; 5: 2.8; 6: 1; 7: 2.8 | [13 empty] | Установка анкерных болтов: механических с контролем момента затяжки в готовые отверстия
| 1 | ОТ(ЗТ) |  |  |  | 4: чел.-ч; 7: 46.676; 12: 12387.34 | [14 empty] | ОТ(ЗТ)
| 1-100-38 | Средний разряд работы 3,8 |  |  |  | 4: чел.-ч; 5: 16.67; 7: 46.676; 10: 265.39; 12: 12387.34 | [15 empty] | Средний разряд работы 3,8
| 2 | ЭМ |  |  |  | 12: 109.68 | [14 empty] | ЭМ
|  | ОТм(ЗТм) |  |  |  | 4: чел.-ч; 7: 0.168; 12: 45.61 | [14 empty] | ОТм(ЗТм)
| 91.14.02-001 | Автомобили бортовые, грузоподъемность до 5 т |  |  |  | 4: маш.час; 5: 0.06; 7: 0.168; 10: 535.19; 12: 89.91 | [15 empty] | Автомобили бортовые, грузоподъемность до 5 т
| 4-100-040 | ОТм(Зтм) Средний разряд машинистов 4 |  |  |  | 4: чел.-ч; 5: 0.06; 7: 0.168; 10: 271.47; 12: 45.61 | [20 empty] | ОТм(Зтм) Средний разряд машинистов 4
| 91.21.22-638 | Пылесосы промышленные, мощность до 2000 Вт |  |  |  | 4: маш.час; 5: 1.11; 7: 3.108; 10: 6.36; 12: 19.77 | [15 empty] | Пылесосы промышленные, мощность до 2000 Вт
Н | 01.7.15.02 | Болты анкерные |  |  |  | 4: шт; 5: 100; 7: 280 | [21 empty] | Болты анкерные
|  | Итого прямые затраты |  |  |  | 12: 12542.63 | [16 empty] | Итого прямые затраты
|  | ФОТ |  |  |  | 12: 12432.95 | [17 empty] | ФОТ
| Пр/812-006.0-1 | НР Бетонные и железобетонные монолитные конструкции и работы в строительстве |  |  |  | 4: %; 5: 102; 7: 102; 12: 12681.61 | [17 empty] | НР Бетонные и железобетонные монолитные конструкции и работы в строительстве
| Пр/774-006.0 | СП Бетонные и железобетонные монолитные конструкции и работы в строительстве |  |  |  | 4: %; 5: 58; 7: 58; 12: 7211.11 | [17 empty] | СП Бетонные и железобетонные монолитные конструкции и работы в строительстве
|  | Всего по позиции |  |  |  | 10: 11584.05; 12: 32435.35 | [18 empty] | Всего по позиции
26 | ФСБЦ-01.7.15.01-1486 | Анкеры стальные оцинкованные распорные для высоких нагрузок с шестигранной головкой, диаметр М12, применительно |  |  |  | 10 шт | 28 | 1 | 28 | 5712.64 | 1.17 | 6683.79 |  | 187146.12 | [13 empty] | Анкеры стальные оцинкованные распорные для высоких нагрузок с шестигранной головкой, диаметр М12, применительно
|  | Всего по позиции |  |  |  | 12: 187146.12 | [18 empty] | Всего по позиции
27 | ГЭСН10-01-002-01 | Установка стропил |  |  |  | 4: м3; 5: 28.235; 6: 1; 7: 28.235 | [13 empty] | Установка стропил
| 1 | ОТ(ЗТ) |  |  |  | 4: чел.-ч; 7: 671.993; 12: 157918.36 | [14 empty] | ОТ(ЗТ)
| 1-100-27 | Средний разряд работы 2,7 |  |  |  | 4: чел.-ч; 5: 23.8; 7: 671.993; 10: 235; 12: 157918.36 | [15 empty] | Средний разряд работы 2,7
| 2 | ЭМ |  |  |  | 12: 9144.61 | [14 empty] | ЭМ
|  | ОТм(ЗТм) |  |  |  | 4: чел.-ч; 7: 10.4469; 12: 3230.72 | [14 empty] | ОТм(ЗТм)
| 91.05.05-015 | Краны на автомобильном ходу, грузоподъемность 16 т |  |  |  | 4: маш.час; 5: 0.15; 7: 4.2352; 10: 1374.22; 12: 5820.17 | [15 empty] | Краны на автомобильном ходу, грузоподъемность 16 т
| 4-100-060 | ОТм(Зтм) Средний разряд машинистов 6 |  |  |  | 4: чел.-ч; 5: 0.15; 7: 4.2352; 10: 364.66; 12: 1544.43 | [20 empty] | ОТм(Зтм) Средний разряд машинистов 6
| 91.14.02-001 | Автомобили бортовые, грузоподъемность до 5 т |  |  |  | 4: маш.час; 5: 0.22; 7: 6.2117; 10: 535.19; 12: 3324.44 | [15 empty] | Автомобили бортовые, грузоподъемность до 5 т
| 4-100-040 | ОТм(Зтм) Средний разряд машинистов 4 |  |  |  | 4: чел.-ч; 5: 0.22; 7: 6.2117; 10: 271.47; 12: 1686.29 | [20 empty] | ОТм(Зтм) Средний разряд машинистов 4
| 4 | М |  |  |  | 12: 818026.08 | [14 empty] | М
| 01.3.01.01-0002 | Бензин автомобильный АИ-98, АИ-95 |  |  |  | 4: т; 5: 0.0002; 7: 0.005647; 10: 52110.48; 12: 294.27 | [15 empty] | Бензин автомобильный АИ-98, АИ-95
| 01.7.15.06-0111 | Гвозди строительные |  |  |  | т | 0.0072 |  | 0.20329 | 70296.2 | 1.17 | 82246.55 |  | 16720.07 | [15 empty] | Гвозди строительные
| 08.1.02.11-0001 | Поковки из квадратных заготовок, масса 1,5-4,5 кг |  |  |  | т | 0.038 |  | 1.0729 | 55898.18 | 0.91 | 50867.34 |  | 54577.1 | [15 empty] | Поковки из квадратных заготовок, масса 1,5-4,5 кг
| 08.3.03.06-0002 | Проволока горячекатаная в мотках, диаметр 6,3-6,5 мм |  |  |  | т | 0.00438 |  | 0.12367 | 60258.2 | 1.19 | 71707.26 |  | 8867.99 | [15 empty] | Проволока горячекатаная в мотках, диаметр 6,3-6,5 мм
| 11.1.03.01-0062 | Бруски обрезные хвойных пород (ель, сосна), естественной влажности, длина 2-6,5 м, ширина 20-90 мм, толщина 20-90 мм, сорт II |  |  |  | м3 | 0.16 |  | 4.5176 | 16496.03 | 0.86 | 14186.59 |  | 64089.34 | [15 empty] | Бруски обрезные хвойных пород (ель, сосна), естественной влажности, длина 2-6,5 м, ширина 20-90 мм, толщина 20-90 мм, сорт II
| 11.1.03.01-0066 | Брус обрезной хвойных пород (ель, сосна), естественной влажности, длина 2-6,5 м, ширина 100 и более мм, толщина 100 и более мм, сорт II |  |  |  | м3 | 0.06 |  | 1.6941 | 16655 | 0.86 | 14323.3 |  | 24265.1 | [15 empty] | Брус обрезной хвойных пород (ель, сосна), естественной влажности, длина 2-6,5 м, ширина 100 и более мм, толщина 100 и более мм, сорт II
| 11.1.03.06-0123 | Доска обрезная хвойных пород, сухая, длина 2-6,5 м, ширина 100-250 мм, толщина 44-50 мм, сорт I |  |  |  | м3 | 0.83 |  | 23.4351 | 15783.16 | 1.72 | 27147.04 |  | 636192.24 | [15 empty] | Доска обрезная хвойных пород, сухая, длина 2-6,5 м, ширина 100-250 мм, толщина 44-50 мм, сорт I
| 12.1.02.06-0012 | Рубероид кровельный РКК-350 |  |  |  | м2 | 3.38 |  | 95.4343 | 47.57 | 1.41 | 67.07 |  | 6400.78 | [15 empty] | Рубероид кровельный РКК-350
| 14.5.06.03-0002 | Паста антисептическая |  |  |  | т | 0.00196 |  | 0.055341 | 98039.57 | 1.22 | 119608.28 |  | 6619.19 | [15 empty] | Паста антисептическая
|  | Итого прямые затраты |  |  |  | 12: 988319.77 | [16 empty] | Итого прямые затраты
|  | ФОТ |  |  |  | 12: 161149.08 | [17 empty] | ФОТ
| Пр/812-010.0-1 | НР Деревянные конструкции |  |  |  | 4: %; 5: 108; 7: 108; 12: 174041.01 | [17 empty] | НР Деревянные конструкции
| Пр/774-010.0 | СП Деревянные конструкции |  |  |  | 4: %; 5: 55; 7: 55; 12: 88631.99 | [17 empty] | СП Деревянные конструкции
|  | Всего по позиции |  |  |  | 10: 44306.46; 12: 1250992.77 | [18 empty] | Всего по позиции
28 | ФСБЦ-11.1.03.01-0062 | Бруски обрезные хвойных пород (ель, сосна), естественной влажности, длина 2-6,5 м, ширина 20-90 мм, толщина 20-90 мм, сорт II |  |  |  | м3 | -4.5176 | 1 | -4.5176 | 16496.03 | 0.86 | 14186.59 |  | -64089.34 | [13 empty] | Бруски обрезные хвойных пород (ель, сосна), естественной влажности, длина 2-6,5 м, ширина 20-90 мм, толщина 20-90 мм, сорт II
|  | Всего по позиции |  |  |  | 12: -64089.34 | [18 empty] | Всего по позиции
29 | ФСБЦ-11.1.03.01-0066 | Брус обрезной хвойных пород (ель, сосна), естественной влажности, длина 2-6,5 м, ширина 100 и более мм, толщина 100 и более мм, сорт II |  |  |  | м3 | -1.6941 | 1 | -1.6941 | 16655 | 0.86 | 14323.3 |  | -24265.1 | [13 empty] | Брус обрезной хвойных пород (ель, сосна), естественной влажности, длина 2-6,5 м, ширина 100 и более мм, толщина 100 и более мм, сорт II
|  | Всего по позиции |  |  |  | 12: -24265.1 | [18 empty] | Всего по позиции
30 | ФСБЦ-11.1.03.06-0123 | Доска обрезная хвойных пород, сухая, длина 2-6,5 м, ширина 100-250 мм, толщина 44-50 мм, сорт I |  |  |  | м3 | -23.4351 | 1 | -23.4351 | 15783.16 | 1.72 | 27147.04 |  | -636192.24 | [13 empty] | Доска обрезная хвойных пород, сухая, длина 2-6,5 м, ширина 100-250 мм, толщина 44-50 мм, сорт I
|  | Всего по позиции |  |  |  | 12: -636192.24 | [18 empty] | Всего по позиции
31 | ФСБЦ-11.1.03.06-0077 | Доска обрезная хвойных пород, естественной влажности, длина 2-6,5 м, ширина 100-250 мм, толщина 44-50 мм, сорт I |  |  |  | м3 | 29.6468 | 1 | 29.6468 | 11425.67 | 1.72 | 19652.15 |  | 582622.38 | [13 empty] | Доска обрезная хвойных пород, естественной влажности, длина 2-6,5 м, ширина 100-250 мм, толщина 44-50 мм, сорт I
|  | Всего по позиции |  |  |  | 12: 582622.38 | [18 empty] | Всего по позиции
32 | ГЭСН12-01-034-01 | Устройство обрешетки сплошной из досок = коньковая обрешетка |  |  |  | 4: 100 м2; 5: 0.628; 6: 1; 7: 0.628 | [13 empty] | Устройство обрешетки сплошной из досок = коньковая обрешетка
| 1 | ОТ(ЗТ) |  |  |  | 4: чел.-ч; 7: 12.0199; 12: 2776 | [14 empty] | ОТ(ЗТ)
| 1-100-25 | Средний разряд работы 2,5 |  |  |  | 4: чел.-ч; 5: 19.14; 7: 12.0199; 10: 230.95; 12: 2776 | [15 empty] | Средний разряд работы 2,5
| 2 | ЭМ |  |  |  | 12: 166.35 | [14 empty] | ЭМ
|  | ОТм(ЗТм) |  |  |  | 4: чел.-ч; 7: 0.22608; 12: 80.68 | [14 empty] | ОТм(ЗТм)
| 91.05.01-017 | Краны башенные, грузоподъемность 8 т |  |  |  | маш.час | 0.32 |  | 0.20096 | 622.62 | 1.18 | 734.69 |  | 147.64 | [15 empty] | Краны башенные, грузоподъемность 8 т
| 4-100-060 | ОТм(Зтм) Средний разряд машинистов 6 |  |  |  | 4: чел.-ч; 5: 0.32; 7: 0.20096; 10: 364.66; 12: 73.28 | [20 empty] | ОТм(Зтм) Средний разряд машинистов 6
| 91.05.05-015 | Краны на автомобильном ходу, грузоподъемность 16 т |  |  |  | 4: маш.час; 5: 0.01; 7: 0.00628; 10: 1374.22; 12: 8.63 | [15 empty] | Краны на автомобильном ходу, грузоподъемность 16 т
| 4-100-060 | ОТм(Зтм) Средний разряд машинистов 6 |  |  |  | 4: чел.-ч; 5: 0.01; 7: 0.00628; 10: 364.66; 12: 2.29 | [20 empty] | ОТм(Зтм) Средний разряд машинистов 6
| 91.14.02-001 | Автомобили бортовые, грузоподъемность до 5 т |  |  |  | 4: маш.час; 5: 0.03; 7: 0.01884; 10: 535.19; 12: 10.08 | [15 empty] | Автомобили бортовые, грузоподъемность до 5 т
| 4-100-040 | ОТм(Зтм) Средний разряд машинистов 4 |  |  |  | 4: чел.-ч; 5: 0.03; 7: 0.01884; 10: 271.47; 12: 5.11 | [20 empty] | ОТм(Зтм) Средний разряд машинистов 4
| 4 | М |  |  |  | 12: 16472.11 | [14 empty] | М
| 01.7.15.06-0111 | Гвозди строительные |  |  |  | т | 0.0091 |  | 0.0057148 | 70296.2 | 1.17 | 82246.55 |  | 470.02 | [15 empty] | Гвозди строительные
| 11.1.03.06-0071 | Доска обрезная хвойных пород, естественной влажности, длина 2-6,5 м, ширина 100-250 мм, толщина 25 мм, сорт III |  |  |  | м3 | 2.57 |  | 1.614 | 5764.42 | 1.72 | 9914.8 |  | 16002.09 | [15 empty] | Доска обрезная хвойных пород, естественной влажности, длина 2-6,5 м, ширина 100-250 мм, толщина 25 мм, сорт III
|  | Итого прямые затраты |  |  |  | 12: 19495.14 | [16 empty] | Итого прямые затраты
|  | ФОТ |  |  |  | 12: 2856.68 | [17 empty] | ФОТ
| Пр/812-012.0-1 | НР Кровли |  |  |  | 4: %; 5: 109; 7: 109; 12: 3113.78 | [17 empty] | НР Кровли
| Пр/774-012.0 | СП Кровли |  |  |  | 4: %; 5: 57; 7: 57; 12: 1628.31 | [17 empty] | СП Кровли
|  | Всего по позиции |  |  |  | 10: 38594.32; 12: 24237.23 | [18 empty] | Всего по позиции
33 | 11.1.03.06-0071 | Доска обрезная хвойных пород, естественной влажности, длина 2-6,5 м, ширина 100-250 мм, толщина 25 мм, сорт III |  |  |  | м3 | -1.614 | 1 | -1.614 |  |  | 9914.8 |  | -16002.09 | [13 empty] | Доска обрезная хвойных пород, естественной влажности, длина 2-6,5 м, ширина 100-250 мм, толщина 25 мм, сорт III
|  | Всего по позиции |  |  |  | 12: -16002.09 | [18 empty] | Всего по позиции
34 | ГЭСН12-01-034-02 | Устройство обрешетки: с прозорами из досок и брусков |  |  |  | 4: 100 м2; 5: 12; 6: 1; 7: 12 | [13 empty] | Устройство обрешетки: с прозорами из досок и брусков
| 1 | ОТ(ЗТ) |  |  |  | 4: чел.-ч; 7: 155.28; 12: 35861.92 | [14 empty] | ОТ(ЗТ)
| 1-100-25 | Средний разряд работы 2,5 |  |  |  | 4: чел.-ч; 5: 12.94; 7: 155.28; 10: 230.95; 12: 35861.92 | [15 empty] | Средний разряд работы 2,5
| 2 | ЭМ |  |  |  | 12: 8909.37 | [14 empty] | ЭМ
|  | ОТм(ЗТм) |  |  |  | 4: чел.-ч; 7: 12.12; 12: 4386.13 | [14 empty] | ОТм(ЗТм)
| 91.05.01-017 | Краны башенные, грузоподъемность 8 т |  |  |  | маш.час | 0.97 |  | 11.64 | 622.62 | 1.18 | 734.69 |  | 8551.79 | [15 empty] | Краны башенные, грузоподъемность 8 т
| 4-100-060 | ОТм(Зтм) Средний разряд машинистов 6 |  |  |  | 4: чел.-ч; 5: 0.97; 7: 11.64; 10: 364.66; 12: 4244.64 | [20 empty] | ОТм(Зтм) Средний разряд машинистов 6
| 91.05.05-015 | Краны на автомобильном ходу, грузоподъемность 16 т |  |  |  | 4: маш.час; 5: 0.01; 7: 0.12; 10: 1374.22; 12: 164.91 | [15 empty] | Краны на автомобильном ходу, грузоподъемность 16 т
| 4-100-060 | ОТм(Зтм) Средний разряд машинистов 6 |  |  |  | 4: чел.-ч; 5: 0.01; 7: 0.12; 10: 364.66; 12: 43.76 | [20 empty] | ОТм(Зтм) Средний разряд машинистов 6
| 91.14.02-001 | Автомобили бортовые, грузоподъемность до 5 т |  |  |  | 4: маш.час; 5: 0.03; 7: 0.36; 10: 535.19; 12: 192.67 | [15 empty] | Автомобили бортовые, грузоподъемность до 5 т
| 4-100-040 | ОТм(Зтм) Средний разряд машинистов 4 |  |  |  | 4: чел.-ч; 5: 0.03; 7: 0.36; 10: 271.47; 12: 97.73 | [20 empty] | ОТм(Зтм) Средний разряд машинистов 4
| 4 | М |  |  |  | 12: 69576.07 | [14 empty] | М
| 01.7.15.06-0111 | Гвозди строительные |  |  |  | т | 0.0015 |  | 0.018 | 70296.2 | 1.17 | 82246.55 |  | 1480.44 | [15 empty] | Гвозди строительные
| 11.1.03.01-0063 | Бруски обрезные хвойных пород (ель, сосна), естественной влажности, длина 2-6,5 м, ширина 20-90 мм, толщина 20-90 мм, сорт III |  |  |  | м3 | 0.4 |  | 4.8 | 16496.03 | 0.86 | 14186.59 |  | 68095.63 | [15 empty] | Бруски обрезные хвойных пород (ель, сосна), естественной влажности, длина 2-6,5 м, ширина 20-90 мм, толщина 20-90 мм, сорт III
|  | Итого прямые затраты |  |  |  | 12: 118733.49 | [16 empty] | Итого прямые затраты
|  | ФОТ |  |  |  | 12: 40248.05 | [17 empty] | ФОТ
| Пр/812-012.0-1 | НР Кровли |  |  |  | 4: %; 5: 109; 7: 109; 12: 43870.37 | [17 empty] | НР Кровли
| Пр/774-012.0 | СП Кровли |  |  |  | 4: %; 5: 57; 7: 57; 12: 22941.39 | [17 empty] | СП Кровли
|  | Всего по позиции |  |  |  | 10: 15462.1; 12: 185545.25 | [18 empty] | Всего по позиции
35 | ФСБЦ-11.1.03.01-0063 | Бруски обрезные хвойных пород (ель, сосна), естественной влажности, длина 2-6,5 м, ширина 20-90 мм, толщина 20-90 мм, сорт III |  |  |  | м3 | -4.8 | 1 | -4.8 | 16496.03 | 0.86 | 14186.59 |  | -68095.63 | [13 empty] | Бруски обрезные хвойных пород (ель, сосна), естественной влажности, длина 2-6,5 м, ширина 20-90 мм, толщина 20-90 мм, сорт III
|  | Всего по позиции |  |  |  | 12: -68095.63 | [18 empty] | Всего по позиции
36 | ГЭСН10-01-082-01 | Укладка по фермам прогонов: из досок (добавляется объем обрешетки до фактического расхода) |  |  |  | 4: м3; 5: 3.636; 6: 1; 7: 3.636 | [13 empty] | Укладка по фермам прогонов: из досок (добавляется объем обрешетки до фактического расхода)
| 1 | ОТ(ЗТ) |  |  |  | 4: чел.-ч; 7: 50.9046; 12: 13664.31 | [14 empty] | ОТ(ЗТ)
| 1-100-39 | Средний разряд работы 3,9 |  |  |  | 4: чел.-ч; 5: 14; 7: 50.9046; 10: 268.43; 12: 13664.31 | [15 empty] | Средний разряд работы 3,9
| 2 | ЭМ |  |  |  | 12: 1158.16 | [14 empty] | ЭМ
|  | ОТм(ЗТм) |  |  |  | 4: чел.-ч; 7: 1.309; 12: 406.18 | [14 empty] | ОТм(ЗТм)
| 91.05.05-015 | Краны на автомобильном ходу, грузоподъемность 16 т |  |  |  | 4: маш.час; 5: 0.15; 7: 0.54541; 10: 1374.22; 12: 749.51 | [15 empty] | Краны на автомобильном ходу, грузоподъемность 16 т
| 4-100-060 | ОТм(Зтм) Средний разряд машинистов 6 |  |  |  | 4: чел.-ч; 5: 0.15; 7: 0.54541; 10: 364.66; 12: 198.89 | [20 empty] | ОТм(Зтм) Средний разряд машинистов 6
| 91.14.02-001 | Автомобили бортовые, грузоподъемность до 5 т |  |  |  | 4: маш.час; 5: 0.21; 7: 0.76357; 10: 535.19; 12: 408.65 | [15 empty] | Автомобили бортовые, грузоподъемность до 5 т
| 4-100-040 | ОТм(Зтм) Средний разряд машинистов 4 |  |  |  | 4: чел.-ч; 5: 0.21; 7: 0.76357; 10: 271.47; 12: 207.29 | [20 empty] | ОТм(Зтм) Средний разряд машинистов 4
| 4 | М |  |  |  | 12: 104459.03 | [14 empty] | М
| 01.7.03.04-0001 | Электроэнергия |  |  |  | 4: кВт-ч; 5: 0.091; 7: 0.33088; 10: 6.17; 12: 2.04 | [15 empty] | Электроэнергия
| 01.7.15.06-0122 | Гвозди стальные строительные, диаметр 1,8 мм, длина 50-60 мм |  |  |  | т | 0.0075 |  | 0.02727 | 76110.2 | 1.17 | 89048.93 |  | 2428.39 | [15 empty] | Гвозди стальные строительные, диаметр 1,8 мм, длина 50-60 мм
| 08.1.02.11-0001 | Поковки из квадратных заготовок, масса 1,5-4,5 кг |  |  |  | т | 0.002 |  | 0.0072721 | 55898.18 | 0.91 | 50867.34 |  | 369.91 | [15 empty] | Поковки из квадратных заготовок, масса 1,5-4,5 кг
| 11.1.03.06-0079 | Доска обрезная хвойных пород, естественной влажности, длина 2-6,5 м, ширина 100-250 мм, толщина 44-50 мм, сорт III |  |  |  | м3 | 0.04 |  | 0.14544 | 5764.42 | 1.72 | 9914.8 |  | 1442.02 | [15 empty] | Доска обрезная хвойных пород, естественной влажности, длина 2-6,5 м, ширина 100-250 мм, толщина 44-50 мм, сорт III
| 11.1.03.06-0123 | Доска обрезная хвойных пород, сухая, длина 2-6,5 м, ширина 100-250 мм, толщина 44-50 мм, сорт I |  |  |  | м3 | 1.01 |  | 3.6724 | 15783.16 | 1.72 | 27147.04 |  | 99694.8 | [15 empty] | Доска обрезная хвойных пород, сухая, длина 2-6,5 м, ширина 100-250 мм, толщина 44-50 мм, сорт I
| 14.5.06.03-0002 | Паста антисептическая |  |  |  | т | 0.0012 |  | 0.0043632 | 98039.57 | 1.22 | 119608.28 |  | 521.87 | [15 empty] | Паста антисептическая
|  | Итого прямые затраты |  |  |  | 12: 119687.68 | [16 empty] | Итого прямые затраты
|  | ФОТ |  |  |  | 12: 14070.49 | [17 empty] | ФОТ
| Пр/812-010.0-1 | НР Деревянные конструкции |  |  |  | 4: %; 5: 108; 7: 108; 12: 15196.13 | [17 empty] | НР Деревянные конструкции
| Пр/774-010.0 | СП Деревянные конструкции |  |  |  | 4: %; 5: 55; 7: 55; 12: 7738.77 | [17 empty] | СП Деревянные конструкции
|  | Всего по позиции |  |  |  | 10: 39224.7; 12: 142622.58 | [18 empty] | Всего по позиции
37 | ФСБЦ-11.1.03.06-0079 | Доска обрезная хвойных пород, естественной влажности, длина 2-6,5 м, ширина 100-250 мм, толщина 44-50 мм, сорт III |  |  |  | м3 | -0.14544 | 1 | -0.14544 | 5764.42 | 1.72 | 9914.8 |  | -1442.02 | [13 empty] | Доска обрезная хвойных пород, естественной влажности, длина 2-6,5 м, ширина 100-250 мм, толщина 44-50 мм, сорт III
|  | Всего по позиции |  |  |  | 12: -1442.02 | [18 empty] | Всего по позиции
38 | ФСБЦ-11.1.03.06-0123 | Доска обрезная хвойных пород, сухая, длина 2-6,5 м, ширина 100-250 мм, толщина 44-50 мм, сорт I |  |  |  | м3 | -3.6724 | 1 | -3.6724 | 15783.16 | 1.72 | 27147.04 |  | -99694.8 | [13 empty] | Доска обрезная хвойных пород, сухая, длина 2-6,5 м, ширина 100-250 мм, толщина 44-50 мм, сорт I
|  | Всего по позиции |  |  |  | 12: -99694.8 | [18 empty] | Всего по позиции
39 | ФСБЦ-11.1.03.06-0073 | Доска обрезная хвойных пород, естественной влажности, длина 2-6,5 м, ширина 100-250 мм, сорт I (8,48+1,57 = 10,05м3 |  |  |  | м3 | 10.232 | 1 | 10.232 | 11425.67 | 1.72 | 19652.15 |  | 201080.8 | [13 empty] | Доска обрезная хвойных пород, естественной влажности, длина 2-6,5 м, ширина 100-250 мм, сорт I (8,48+1,57 = 10,05м3
|  | Всего по позиции |  |  |  | 12: 201080.8 | [18 empty] | Всего по позиции
40 | ГЭСН26-02-018-03 | Огнебиозащитное покрытие деревянных поверхностей готовыми составами для обеспечения показателей пожарной опасности древесины Г1, РП1, В1, Д2, Т2, по НПБ 244 и для получения трудногорючей и медленно распространяющей пламя древесины по ГОСТ 12.1.044 |  |  |  | 4: 100 м2; 5: 16.2; 6: 1; 7: 16.2 | [13 empty] | Огнебиозащитное покрытие деревянных поверхностей готовыми составами для обеспечения показателей пожарной опасности древесины Г1, РП1, В1, Д2, Т2, по НПБ 244 и для получения трудногорючей и медленно распространяющей пламя древесины по ГОСТ 12.1.044
| 1 | ОТ(ЗТ) |  |  |  | 4: чел.-ч; 7: 57.672; 12: 13903.57 | [14 empty] | ОТ(ЗТ)
| 1-100-30 | Средний разряд работы 3,0 |  |  |  | 4: чел.-ч; 5: 3.56; 7: 57.672; 10: 241.08; 12: 13903.57 | [15 empty] | Средний разряд работы 3,0
| 2 | ЭМ |  |  |  | 12: 164.68 | [14 empty] | ЭМ
|  | ОТм(ЗТм) |  |  |  | 4: чел.-ч; 7: 0.00972; 12: 2.44 | [14 empty] | ОТм(ЗТм)
| 91.06.05-012 | Автопогрузчики вилочные, грузоподъемность 1 т |  |  |  | 4: маш.час; 5: 0.0002; 7: 0.00324; 10: 363.75; 12: 1.18 | [15 empty] | Автопогрузчики вилочные, грузоподъемность 1 т
| 4-100-040 | ОТм(Зтм) Средний разряд машинистов 4 |  |  |  | 4: чел.-ч; 5: 0.0002; 7: 0.00324; 10: 271.47; 12: 0.88 | [20 empty] | ОТм(Зтм) Средний разряд машинистов 4
| 91.06.06-045 | Подъемники одномачтовые, грузоподъемность до 500 кг, высота подъема 15 м |  |  |  | маш.час | 0.0004 |  | 0.00648 | 27.25 | 1.27 | 34.61 |  | 0.22 | [15 empty] | Подъемники одномачтовые, грузоподъемность до 500 кг, высота подъема 15 м
| 4-100-030 | ОТм(Зтм) Средний разряд машинистов 3 |  |  |  | 4: чел.-ч; 5: 0.0004; 7: 0.00648; 10: 241.08; 12: 1.56 | [20 empty] | ОТм(Зтм) Средний разряд машинистов 3
| 91.21.01-012 | Агрегаты окрасочные высокого давления для окраски поверхностей конструкций, мощность 1 кВт |  |  |  | 4: маш.час; 5: 1.72; 7: 27.864; 10: 5.86; 12: 163.28 | [15 empty] | Агрегаты окрасочные высокого давления для окраски поверхностей конструкций, мощность 1 кВт
Н | 14.2.02.11 | Составы огнезащитные |  |  |  | 4: т; 5: 0.0412; 7: 0.66744 | [21 empty] | Составы огнезащитные
|  | Итого прямые затраты |  |  |  | 12: 14070.69 | [16 empty] | Итого прямые затраты
|  | ФОТ |  |  |  | 12: 13906.01 | [17 empty] | ФОТ
| Пр/812-020.0-1 | НР Теплоизоляционные работы |  |  |  | 4: %; 5: 97; 7: 97; 12: 13488.83 | [17 empty] | НР Теплоизоляционные работы
| Пр/774-020.0 | СП Теплоизоляционные работы |  |  |  | 4: %; 5: 55; 7: 55; 12: 7648.31 | [17 empty] | СП Теплоизоляционные работы
|  | Всего по позиции |  |  |  | 10: 2173.32; 12: 35207.83 | [18 empty] | Всего по позиции
41 | ФСБЦ-14.2.02.11-1002 | Состав огнезащитный пропиточный антипирен для поверхностной обработки древесины |  |  |  | кг | 667.44 | 1 | 667.44 | 108.85 | 1.19 | 129.53 |  | 86453.5 | [13 empty] | Состав огнезащитный пропиточный антипирен для поверхностной обработки древесины
|  | Всего по позиции |  |  |  | 12: 86453.5 | [18 empty] | Всего по позиции
42 | ГЭСН10-01-003-01 | Устройство слуховых окон с установкой решетки |  |  |  | 4: шт; 5: 2; 6: 1; 7: 2 | [13 empty] | Устройство слуховых окон с установкой решетки
| 1 | ОТ(ЗТ) |  |  |  | 4: чел.-ч; 7: 12.16; 12: 2931.53 | [14 empty] | ОТ(ЗТ)
| 1-100-30 | Средний разряд работы 3,0 |  |  |  | 4: чел.-ч; 5: 6.08; 7: 12.16; 10: 241.08; 12: 2931.53 | [15 empty] | Средний разряд работы 3,0
| 2 | ЭМ |  |  |  | 12: 420.07 | [14 empty] | ЭМ
|  | ОТм(ЗТм) |  |  |  | 4: чел.-ч; 7: 0.44; 12: 139.95 | [14 empty] | ОТм(ЗТм)
| 91.05.05-015 | Краны на автомобильном ходу, грузоподъемность 16 т |  |  |  | 4: маш.час; 5: 0.11; 7: 0.22; 10: 1374.22; 12: 302.33 | [15 empty] | Краны на автомобильном ходу, грузоподъемность 16 т
| 4-100-060 | ОТм(Зтм) Средний разряд машинистов 6 |  |  |  | 4: чел.-ч; 5: 0.11; 7: 0.22; 10: 364.66; 12: 80.23 | [20 empty] | ОТм(Зтм) Средний разряд машинистов 6
| 91.14.02-001 | Автомобили бортовые, грузоподъемность до 5 т |  |  |  | 4: маш.час; 5: 0.11; 7: 0.22; 10: 535.19; 12: 117.74 | [15 empty] | Автомобили бортовые, грузоподъемность до 5 т
| 4-100-040 | ОТм(Зтм) Средний разряд машинистов 4 |  |  |  | 4: чел.-ч; 5: 0.11; 7: 0.22; 10: 271.47; 12: 59.72 | [20 empty] | ОТм(Зтм) Средний разряд машинистов 4
| 4 | М |  |  |  | 12: 4768.01 | [14 empty] | М
| 01.7.03.04-0001 | Электроэнергия |  |  |  | 4: кВт-ч; 5: 0.112; 7: 0.224; 10: 6.17; 12: 1.38 | [15 empty] | Электроэнергия
| 01.7.15.06-0111 | Гвозди строительные |  |  |  | т | 0.0014 |  | 0.0028 | 70296.2 | 1.17 | 82246.55 |  | 230.29 | [15 empty] | Гвозди строительные
| 11.1.02.05-0002 | Лесоматериалы круглые хвойных пород для переработки, диаметр 20-24 см, сорт I-III |  |  |  | м3 | 0.06 |  | 0.12 | 8877.62 | 1.28 | 11363.35 |  | 1363.6 | [15 empty] | Лесоматериалы круглые хвойных пород для переработки, диаметр 20-24 см, сорт I-III
| 11.1.03.06-0079 | Доска обрезная хвойных пород, естественной влажности, длина 2-6,5 м, ширина 100-250 мм, толщина 44-50 мм, сорт III |  |  |  | м3 | 0.1 |  | 0.2 | 5764.42 | 1.72 | 9914.8 |  | 1982.96 | [15 empty] | Доска обрезная хвойных пород, естественной влажности, длина 2-6,5 м, ширина 100-250 мм, толщина 44-50 мм, сорт III
| 11.1.03.06-0083 | Доска обрезная хвойных пород, естественной влажности, длина 2-6,5 м, ширина 100-250 мм, толщина 20-22 мм, сорт III |  |  |  | м3 | 0.06 |  | 0.12 | 5764.42 | 1.72 | 9914.8 |  | 1189.78 | [15 empty] | Доска обрезная хвойных пород, естественной влажности, длина 2-6,5 м, ширина 100-250 мм, толщина 20-22 мм, сорт III
П,Н | 01.7.04.11 | Скобяные изделия |  |  |  | 4: компл; 5: 0; 7: 0 | [21 empty] | Скобяные изделия
П,Н | 11.2.07.11 | Створки оконные |  |  |  | 4: м2; 5: 0; 7: 0 | [21 empty] | Створки оконные
|  | Итого прямые затраты |  |  |  | 12: 8259.56 | [16 empty] | Итого прямые затраты
|  | ФОТ |  |  |  | 12: 3071.48 | [17 empty] | ФОТ
| Пр/812-010.0-1 | НР Деревянные конструкции |  |  |  | 4: %; 5: 108; 7: 108; 12: 3317.2 | [17 empty] | НР Деревянные конструкции
| Пр/774-010.0 | СП Деревянные конструкции |  |  |  | 4: %; 5: 55; 7: 55; 12: 1689.31 | [17 empty] | СП Деревянные конструкции
|  | Всего по позиции |  |  |  | 10: 6633.04; 12: 13266.07 | [18 empty] | Всего по позиции
43 | ФСБЦ-11.1.02.05-0002 | Лесоматериалы круглые, хвойных пород, для выработки пиломатериалов и заготовок пластины, толщина 20-24 см, сорт II |  |  |  | м3 | -0.12 | 1 | -0.12 | 8877.62 | 1.28 | 11363.35 |  | -1363.6 | [13 empty] | Лесоматериалы круглые, хвойных пород, для выработки пиломатериалов и заготовок пластины, толщина 20-24 см, сорт II
|  | Всего по позиции |  |  |  | 12: -1363.6 | [18 empty] | Всего по позиции
44 | ФСБЦ-11.1.03.06-0079 | Доска обрезная хвойных пород, естественной влажности, длина 2-6,5 м, ширина 100-250 мм, толщина 44-50 мм, сорт III |  |  |  | м3 | -0.2 | 1 | -0.2 | 5764.42 | 1.72 | 9914.8 |  | -1982.96 | [13 empty] | Доска обрезная хвойных пород, естественной влажности, длина 2-6,5 м, ширина 100-250 мм, толщина 44-50 мм, сорт III
|  | Всего по позиции |  |  |  | 12: -1982.96 | [18 empty] | Всего по позиции
45 | ФСБЦ-11.1.03.06-0083 | Доска обрезная хвойных пород, естественной влажности, длина 2-6,5 м, ширина 100-250 мм, толщина 20-22 мм, сорт III |  |  |  | м3 | -0.12 | 1 | -0.12 | 5764.42 | 1.72 | 9914.8 |  | -1189.78 | [13 empty] | Доска обрезная хвойных пород, естественной влажности, длина 2-6,5 м, ширина 100-250 мм, толщина 20-22 мм, сорт III
|  | Всего по позиции |  |  |  | 12: -1189.78 | [18 empty] | Всего по позиции
46 | ФСБЦ-11.1.03.01-0001 | Бруски деревянные, размер 50х50 мм |  |  |  | м3 | 0.11 | 1 | 0.11 | 20734.49 | 0.86 | 17831.66 |  | 1961.48 | [13 empty] | Бруски деревянные, размер 50х50 мм
|  | Всего по позиции |  |  |  | 12: 1961.48 | [18 empty] | Всего по позиции
47 | ФСБЦ-01.7.04.11-0023 | Приборы форточные |  |  |  | компл | 2 | 1 | 2 | 25.72 | 1.17 | 30.09 |  | 60.18 | [13 empty] | Приборы форточные
|  | Всего по позиции |  |  |  | 12: 60.18 | [18 empty] | Всего по позиции
48 | ФСБЦ-11.2.07.10-0001 | Переплеты оконные деревянные, площадь от 2 до 5,2 м2 |  |  |  | м2 | 1.8 | 1 | 1.8 | 2808.85 | 1.06 | 2977.38 |  | 5359.28 | [13 empty] | Переплеты оконные деревянные, площадь от 2 до 5,2 м2
|  | Всего по позиции |  |  |  | 12: 5359.28 | [18 empty] | Всего по позиции
49 | ФСБЦ-19.2.03.02-0266 | Решетка вентиляционная жалюзийная регулируемая однорядная из алюминиевого профиля с порошковым покрытием, размеры 800х600 мм |  |  |  | шт | 4 | 1 | 4 | 2884.29 | 1.21 | 3489.99 |  | 13959.96 | [13 empty] | Решетка вентиляционная жалюзийная регулируемая однорядная из алюминиевого профиля с порошковым покрытием, размеры 800х600 мм
|  | Всего по позиции |  |  |  | 12: 13959.96 | [18 empty] | Всего по позиции
50 | ГЭСН12-01-037-04 | Устройство подкровельной пленочной гидроизоляции |  |  |  | 4: 100 м2; 5: 12; 6: 1; 7: 12 | [13 empty] | Устройство подкровельной пленочной гидроизоляции
| 1 | ОТ(ЗТ) |  |  |  | 4: чел.-ч; 7: 633.36; 12: 162317.5 | [14 empty] | ОТ(ЗТ)
| 1-100-35 | Средний разряд работы 3,5 |  |  |  | 4: чел.-ч; 5: 52.78; 7: 633.36; 10: 256.28; 12: 162317.5 | [15 empty] | Средний разряд работы 3,5
| 2 | ЭМ |  |  |  | 12: 214.72 | [14 empty] | ЭМ
|  | ОТм(ЗТм) |  |  |  | 4: чел.-ч; 7: 0.288; 12: 86.42 | [14 empty] | ОТм(ЗТм)
| 91.05.05-015 | Краны на автомобильном ходу, грузоподъемность 16 т |  |  |  | 4: маш.час; 5: 0.009; 7: 0.108; 10: 1374.22; 12: 148.42 | [15 empty] | Краны на автомобильном ходу, грузоподъемность 16 т
| 4-100-060 | ОТм(Зтм) Средний разряд машинистов 6 |  |  |  | 4: чел.-ч; 5: 0.009; 7: 0.108; 10: 364.66; 12: 39.38 | [20 empty] | ОТм(Зтм) Средний разряд машинистов 6
| 91.06.06-045 | Подъемники одномачтовые, грузоподъемность до 500 кг, высота подъема 15 м |  |  |  | маш.час | 0.005 |  | 0.06 | 27.25 | 1.27 | 34.61 |  | 2.08 | [15 empty] | Подъемники одномачтовые, грузоподъемность до 500 кг, высота подъема 15 м
| 4-100-030 | ОТм(Зтм) Средний разряд машинистов 3 |  |  |  | 4: чел.-ч; 5: 0.005; 7: 0.06; 10: 241.08; 12: 14.46 | [20 empty] | ОТм(Зтм) Средний разряд машинистов 3
| 91.14.02-001 | Автомобили бортовые, грузоподъемность до 5 т |  |  |  | 4: маш.час; 5: 0.01; 7: 0.12; 10: 535.19; 12: 64.22 | [15 empty] | Автомобили бортовые, грузоподъемность до 5 т
| 4-100-040 | ОТм(Зтм) Средний разряд машинистов 4 |  |  |  | 4: чел.-ч; 5: 0.01; 7: 0.12; 10: 271.47; 12: 32.58 | [20 empty] | ОТм(Зтм) Средний разряд машинистов 4
| 4 | М |  |  |  | 12: 191997.99 | [14 empty] | М
| 01.7.06.01-0011 | Ленты герметизирующие гидроизоляционные, пароизоляционные бутилкаучуковые, дублированные холстом с одной стороны, с липким слоем с одной стороны, цвет серый, ширина 100 мм, толщина 1,5 мм |  |  |  | м | 74.13 |  | 889.56 | 41.8 | 1.19 | 49.74 |  | 44246.71 | [15 empty] | Ленты герметизирующие гидроизоляционные, пароизоляционные бутилкаучуковые, дублированные холстом с одной стороны, с липким слоем с одной стороны, цвет серый, ширина 100 мм, толщина 1,5 мм
| 01.7.15.14-0181 | Шурупы самонарезающие стальные оксидированные с потайной головкой и крестообразным шлицем, остроконечные, диаметр 2,5 мм, длина 25 мм |  |  |  | т | 0.00019 |  | 0.00228 | 174568.96 | 1.17 | 204245.68 |  | 465.68 | [15 empty] | Шурупы самонарезающие стальные оксидированные с потайной головкой и крестообразным шлицем, остроконечные, диаметр 2,5 мм, длина 25 мм
| 12.1.01.03-0039 | Пленка подкровельная гидроизоляционная, антиконденсатная |  |  |  | м2 | 115 |  | 1380 | 52.94 | 1.02 | 54 |  | 74520 | [15 empty] | Пленка подкровельная гидроизоляционная, антиконденсатная
| 12.1.03.09-1008 | Элемент вентиляционный нижней защитной пленки из ПВХ, размеры 360х120х20 мм |  |  |  | шт | 20 |  | 240 | 165.68 | 1.83 | 303.19 |  | 72765.6 | [15 empty] | Элемент вентиляционный нижней защитной пленки из ПВХ, размеры 360х120х20 мм
|  | Итого прямые затраты |  |  |  | 12: 354616.63 | [16 empty] | Итого прямые затраты
|  | ФОТ |  |  |  | 12: 162403.92 | [17 empty] | ФОТ
| Пр/812-012.0-1 | НР Кровли |  |  |  | 4: %; 5: 109; 7: 109; 12: 177020.27 | [17 empty] | НР Кровли
| Пр/774-012.0 | СП Кровли |  |  |  | 4: %; 5: 57; 7: 57; 12: 92570.23 | [17 empty] | СП Кровли
|  | Всего по позиции |  |  |  | 10: 52017.26; 12: 624207.13 | [18 empty] | Всего по позиции
51 | ФСБЦ-12.1.03.09-1008 | Элемент вентиляционный нижней защитной пленки из ПВХ, размеры 360х120х20 мм |  |  |  | шт | -240 | 1 | -240 | 165.68 | 1.83 | 303.19 |  | -72765.6 | [13 empty] | Элемент вентиляционный нижней защитной пленки из ПВХ, размеры 360х120х20 мм
|  | Всего по позиции |  |  |  | 12: -72765.6 | [18 empty] | Всего по позиции
52 | ФСБЦ-01.7.06.01-0011 | Ленты герметизирующие гидроизоляционные, пароизоляционные бутилкаучуковые, дублированные холстом с одной стороны, с липким слоем с одной стороны, цвет серый, ширина 100 мм, толщина 1,5 мм |  |  |  | м | -889.56 | 1 | -889.56 | 41.8 | 1.19 | 49.74 |  | -44246.71 | [13 empty] | Ленты герметизирующие гидроизоляционные, пароизоляционные бутилкаучуковые, дублированные холстом с одной стороны, с липким слоем с одной стороны, цвет серый, ширина 100 мм, толщина 1,5 мм
|  | Всего по позиции |  |  |  | 12: -44246.71 | [18 empty] | Всего по позиции
53 | ГЭСН12-01-033-02 | Монтаж кровли из профилированного листа для объектов непроизводственного назначения: средней сложности |  |  |  | 4: 100 м2; 5: 12; 6: 1; 7: 12 | [13 empty] | Монтаж кровли из профилированного листа для объектов непроизводственного назначения: средней сложности
| 1 | ОТ(ЗТ) |  |  |  | 4: чел.-ч; 7: 456.36; 12: 114181.27 | [14 empty] | ОТ(ЗТ)
| 1-100-33 | Средний разряд работы 3,3 |  |  |  | 4: чел.-ч; 5: 38.03; 7: 456.36; 10: 250.2; 12: 114181.27 | [15 empty] | Средний разряд работы 3,3
| 2 | ЭМ |  |  |  | 12: 3929.46 | [14 empty] | ЭМ
|  | ОТм(ЗТм) |  |  |  | 4: чел.-ч; 7: 4.44; 12: 1428.99 | [14 empty] | ОТм(ЗТм)
| 91.05.01-017 | Краны башенные, грузоподъемность 8 т |  |  |  | маш.час | 0.06 |  | 0.72 | 622.62 | 1.18 | 734.69 |  | 528.98 | [15 empty] | Краны башенные, грузоподъемность 8 т
| 4-100-060 | ОТм(Зтм) Средний разряд машинистов 6 |  |  |  | 4: чел.-ч; 5: 0.06; 7: 0.72; 10: 364.66; 12: 262.56 | [20 empty] | ОТм(Зтм) Средний разряд машинистов 6
| 91.05.05-015 | Краны на автомобильном ходу, грузоподъемность 16 т |  |  |  | 4: маш.час; 5: 0.14; 7: 1.68; 10: 1374.22; 12: 2308.69 | [15 empty] | Краны на автомобильном ходу, грузоподъемность 16 т
| 4-100-060 | ОТм(Зтм) Средний разряд машинистов 6 |  |  |  | 4: чел.-ч; 5: 0.14; 7: 1.68; 10: 364.66; 12: 612.63 | [20 empty] | ОТм(Зтм) Средний разряд машинистов 6
| 91.14.02-001 | Автомобили бортовые, грузоподъемность до 5 т |  |  |  | 4: маш.час; 5: 0.17; 7: 2.04; 10: 535.19; 12: 1091.79 | [15 empty] | Автомобили бортовые, грузоподъемность до 5 т
| 4-100-040 | ОТм(Зтм) Средний разряд машинистов 4 |  |  |  | 4: чел.-ч; 5: 0.17; 7: 2.04; 10: 271.47; 12: 553.8 | [20 empty] | ОТм(Зтм) Средний разряд машинистов 4
| 4 | М |  |  |  | 12: 9047.46 | [14 empty] | М
| 01.7.03.04-0001 | Электроэнергия |  |  |  | 4: кВт-ч; 5: 5.018; 7: 60.216; 10: 6.17; 12: 371.53 | [15 empty] | Электроэнергия
| 01.7.15.08-0011 | Заклепки комбинированные для соединения профилированного стального настила и разнообразных листовых деталей |  |  |  | т | 0.0007 |  | 0.0084 | 199827.16 | 1.17 | 233797.78 |  | 1963.9 | [15 empty] | Заклепки комбинированные для соединения профилированного стального настила и разнообразных листовых деталей
| 01.7.15.14-0083 | Шурупы самонарезающие стальные оцинкованные кровельные с шестигранной головкой и шайбой, наконечник сверло, диаметр 4,8 мм, длина 50 мм |  |  |  | т | 0.002 |  | 0.024 | 239032.39 | 1.17 | 279667.9 |  | 6712.03 | [15 empty] | Шурупы самонарезающие стальные оцинкованные кровельные с шестигранной головкой и шайбой, наконечник сверло, диаметр 4,8 мм, длина 50 мм
П,Н | 08.1.02.07 | Дополнительные элементы кровли из профлиста: коньки, разжелобки и проч. |  |  |  | 4: шт; 5: 0; 7: 0 | [21 empty] | Дополнительные элементы кровли из профлиста: коньки, разжелобки и проч.
П,Н | 08.3.09.01 | Стальной гнутый профиль (профилированный настил) |  |  |  | 4: т; 5: 0; 7: 0 | [21 empty] | Стальной гнутый профиль (профилированный настил)
|  | Итого прямые затраты |  |  |  | 12: 128587.18 | [16 empty] | Итого прямые затраты
|  | ФОТ |  |  |  | 12: 115610.26 | [17 empty] | ФОТ
| Пр/812-012.0-1 | НР Кровли |  |  |  | 4: %; 5: 94; 7: 94; 12: 108673.64 | [17 empty] | НР Кровли
| Пр/774-012.0 | СП Кровли |  |  |  | 4: %; 5: 0; 7: 0 | [17 empty] | СП Кровли
|  | Всего по позиции |  |  |  | 10: 19771.74; 12: 237260.82 | [18 empty] | Всего по позиции
54 | ФСБЦ-08.3.09.02-0025 | Профнастил оцинкованный с лакокрасочным или полимерным покрытием С21-1000-0,5 |  |  |  | м2 | 1380 | 1 | 1380 | 778.19 | 0.85 | 661.46 |  | 912814.8 | [13 empty] | Профнастил оцинкованный с лакокрасочным или полимерным покрытием С21-1000-0,5
|  | Всего по позиции |  |  |  | 12: 912814.8 | [18 empty] | Всего по позиции
55 | ФСБЦ-08.1.02.07-0034 | Дополнительные элементы металлочерепичной кровли коньковый элемент, разжелобки, профили с покрытием |  |  |  | шт | 55 | 1 | 55 | 821.59 | 0.71 | 583.33 |  | 32083.15 | [13 empty] | Дополнительные элементы металлочерепичной кровли коньковый элемент, разжелобки, профили с покрытием
|  | Всего по позиции |  |  |  | 12: 32083.15 | [18 empty] | Всего по позиции
56 | ФСБЦ-12.1.01.05-0029 | Конек для кровли из оцинкованной стали, ширина ската 200х200 мм, длина 2000 мм = внутренняя коньковая планка |  |  |  | шт | 53 | 1 | 53 | 148.2 | 1.19 | 176.36 |  | 9347.08 | [13 empty] | Конек для кровли из оцинкованной стали, ширина ската 200х200 мм, длина 2000 мм = внутренняя коньковая планка
|  | Всего по позиции |  |  |  | 12: 9347.08 | [18 empty] | Всего по позиции
57 | ФСБЦ-12.1.01.05-0033 | Планка ендовы металлическая для металлочерепичной кровли, окрашенная, ширина до 150 мм, высота до 150 мм, длина 2000 мм |  |  |  | шт | 70 | 1 | 70 | 263.76 | 1.19 | 313.87 |  | 21970.9 | [13 empty] | Планка ендовы металлическая для металлочерепичной кровли, окрашенная, ширина до 150 мм, высота до 150 мм, длина 2000 мм
|  | Всего по позиции |  |  |  | 12: 21970.9 | [18 empty] | Всего по позиции
58 | ФСБЦ-12.1.01.05-0029 | Планка ендовы для кровли из оцинкованной стали, ширина ската 300х150 мм, длина 2000 мм, применительно |  |  |  | шт | 70 | 1 | 70 | 148.2 | 1.19 | 176.36 |  | 12345.2 | [13 empty] | Планка ендовы для кровли из оцинкованной стали, ширина ската 300х150 мм, длина 2000 мм, применительно
|  | Всего по позиции |  |  |  | 12: 12345.2 | [18 empty] | Всего по позиции
59 | ГЭСН10-01-008-05 | Устройство: карнизов = карнизный щит |  |  |  | 4: 100 м2; 5: 1.9; 6: 1; 7: 1.9 | [13 empty] | Устройство: карнизов = карнизный щит
| 1 | ОТ(ЗТ) |  |  |  | 4: чел.-ч; 7: 271.7; 12: 65501.44 | [14 empty] | ОТ(ЗТ)
| 1-100-30 | Средний разряд работы 3,0 |  |  |  | 4: чел.-ч; 5: 143; 7: 271.7; 10: 241.08; 12: 65501.44 | [15 empty] | Средний разряд работы 3,0
| 2 | ЭМ |  |  |  | 12: 915.17 | [14 empty] | ЭМ
|  | ОТм(ЗТм) |  |  |  | 4: чел.-ч; 7: 1.71; 12: 464.21 | [14 empty] | ОТм(ЗТм)
| 91.14.02-001 | Автомобили бортовые, грузоподъемность до 5 т |  |  |  | 4: маш.час; 5: 0.9; 7: 1.71; 10: 535.19; 12: 915.17 | [15 empty] | Автомобили бортовые, грузоподъемность до 5 т
| 4-100-040 | ОТм(Зтм) Средний разряд машинистов 4 |  |  |  | 4: чел.-ч; 5: 0.9; 7: 1.71; 10: 271.47; 12: 464.21 | [20 empty] | ОТм(Зтм) Средний разряд машинистов 4
| 4 | М |  |  |  | 12: 148427.97 | [14 empty] | М
| 01.7.03.04-0001 | Электроэнергия |  |  |  | 4: кВт-ч; 5: 1.001; 7: 1.9019; 10: 6.17; 12: 11.73 | [15 empty] | Электроэнергия
| 01.7.15.06-0111 | Гвозди строительные |  |  |  | т | 0.0036 |  | 0.00684 | 70296.2 | 1.17 | 82246.55 |  | 562.57 | [15 empty] | Гвозди строительные
| 11.1.01.12-0007 | Доска обшивочная хвойных пород (ель, сосна), сорт АВ, профиль штиль, толщина 13 мм, ширина до 96 мм |  |  |  | м3 | 1.06 |  | 2.014 | 28414 | 1.72 | 48872.08 |  | 98428.37 | [15 empty] | Доска обшивочная хвойных пород (ель, сосна), сорт АВ, профиль штиль, толщина 13 мм, ширина до 96 мм
| 11.1.03.06-0078 | Доска обрезная хвойных пород, естественной влажности, длина 2-6,5 м, ширина 100-250 мм, толщина 44-50 мм, сорт II |  |  |  | м3 | 0.92 |  | 1.748 | 10082.68 | 1.72 | 17342.21 |  | 30314.18 | [15 empty] | Доска обрезная хвойных пород, естественной влажности, длина 2-6,5 м, ширина 100-250 мм, толщина 44-50 мм, сорт II
| 11.1.03.06-0082 | Доска обрезная хвойных пород, естественной влажности, длина 2-6,5 м, ширина 100-250 мм, толщина 20-22 мм, сорт II |  |  |  | м3 | 0.58 |  | 1.102 | 10082.68 | 1.72 | 17342.21 |  | 19111.12 | [15 empty] | Доска обрезная хвойных пород, естественной влажности, длина 2-6,5 м, ширина 100-250 мм, толщина 20-22 мм, сорт II
|  | Итого прямые затраты |  |  |  | 12: 215308.79 | [16 empty] | Итого прямые затраты
|  | ФОТ |  |  |  | 12: 65965.65 | [17 empty] | ФОТ
| Пр/812-010.0-1 | НР Деревянные конструкции |  |  |  | 4: %; 5: 108; 7: 108; 12: 71242.9 | [17 empty] | НР Деревянные конструкции
| Пр/774-010.0 | СП Деревянные конструкции |  |  |  | 4: %; 5: 55; 7: 55; 12: 36281.11 | [17 empty] | СП Деревянные конструкции
|  | Всего по позиции |  |  |  | 10: 169912; 12: 322832.8 | [18 empty] | Всего по позиции
60 | ФСБЦ-11.1.01.12-0007 | Доска обшивочная хвойных пород (ель, сосна), сорт АВ, профиль штиль, толщина 13 мм, ширина до 96 мм |  |  |  | м3 | -2.014 | 1 | -2.014 | 28414 | 1.72 | 48872.08 |  | -98428.37 | [13 empty] | Доска обшивочная хвойных пород (ель, сосна), сорт АВ, профиль штиль, толщина 13 мм, ширина до 96 мм
|  | Всего по позиции |  |  |  | 12: -98428.37 | [18 empty] | Всего по позиции
61 | ФСБЦ-11.1.03.06-0078 | Доска обрезная хвойных пород, естественной влажности, длина 2-6,5 м, ширина 100-250 мм, толщина 44-50 мм, сорт II |  |  |  | м3 | -1.748 | 1 | -1.748 | 10082.68 | 1.72 | 17342.21 |  | -30314.18 | [13 empty] | Доска обрезная хвойных пород, естественной влажности, длина 2-6,5 м, ширина 100-250 мм, толщина 44-50 мм, сорт II
|  | Всего по позиции |  |  |  | 12: -30314.18 | [18 empty] | Всего по позиции
62 | ФСБЦ-11.1.03.06-0082 | Доска обрезная хвойных пород, естественной влажности, длина 2-6,5 м, ширина 100-250 мм, толщина 20-22 мм, сорт II |  |  |  | м3 | -1.102 | 1 | -1.102 | 10082.68 | 1.72 | 17342.21 |  | -19111.12 | [13 empty] | Доска обрезная хвойных пород, естественной влажности, длина 2-6,5 м, ширина 100-250 мм, толщина 20-22 мм, сорт II
|  | Всего по позиции |  |  |  | 12: -19111.12 | [18 empty] | Всего по позиции
63 | ФСБЦ-11.1.03.06-0077 | Доска обрезная хвойных пород, естественной влажности, длина 2-6,5 м, ширина 100-250 мм, толщина 44-50 мм, сорт I |  |  |  | м3 | 4.75 | 1 | 4.75 | 11425.67 | 1.72 | 19652.15 |  | 93347.71 | [13 empty] | Доска обрезная хвойных пород, естественной влажности, длина 2-6,5 м, ширина 100-250 мм, толщина 44-50 мм, сорт I
|  | Всего по позиции |  |  |  | 12: 93347.71 | [18 empty] | Всего по позиции
64 | ФСБЦ-11.1.03.01-0001 | Бруски деревянные, размер 50х50 мм |  |  |  | м3 | 0.1 | 1 | 0.1 | 20734.49 | 0.86 | 17831.66 |  | 1783.17 | [13 empty] | Бруски деревянные, размер 50х50 мм
|  | Всего по позиции |  |  |  | 12: 1783.17 | [18 empty] | Всего по позиции
65 | ГЭСН12-01-010-01 | Устройство мелких покрытий (брандмауэры, парапеты, свесы и т.п.) из листовой оцинкованной стали-обшивка вентканалов |  |  |  | 4: 100 м2; 5: 1.3; 6: 1; 7: 1.3 | [13 empty] | Устройство мелких покрытий (брандмауэры, парапеты, свесы и т.п.) из листовой оцинкованной стали-обшивка вентканалов
| 1 | ОТ(ЗТ) |  |  |  | 4: чел.-ч; 7: 126.36; 12: 30462.87 | [14 empty] | ОТ(ЗТ)
| 1-100-30 | Средний разряд работы 3,0 |  |  |  | 4: чел.-ч; 5: 97.2; 7: 126.36; 10: 241.08; 12: 30462.87 | [15 empty] | Средний разряд работы 3,0
| 2 | ЭМ |  |  |  | 12: 239.72 | [14 empty] | ЭМ
|  | ОТм(ЗТм) |  |  |  | 4: чел.-ч; 7: 0.351; 12: 119.51 | [14 empty] | ОТм(ЗТм)
| 91.05.01-017 | Краны башенные, грузоподъемность 8 т |  |  |  | маш.час | 0.2 |  | 0.26 | 622.62 | 1.18 | 734.69 |  | 191.02 | [15 empty] | Краны башенные, грузоподъемность 8 т
| 4-100-060 | ОТм(Зтм) Средний разряд машинистов 6 |  |  |  | 4: чел.-ч; 5: 0.2; 7: 0.26; 10: 364.66; 12: 94.81 | [20 empty] | ОТм(Зтм) Средний разряд машинистов 6
| 91.14.02-001 | Автомобили бортовые, грузоподъемность до 5 т |  |  |  | 4: маш.час; 5: 0.07; 7: 0.091; 10: 535.19; 12: 48.7 | [15 empty] | Автомобили бортовые, грузоподъемность до 5 т
| 4-100-040 | ОТм(Зтм) Средний разряд машинистов 4 |  |  |  | 4: чел.-ч; 5: 0.07; 7: 0.091; 10: 271.47; 12: 24.7 | [20 empty] | ОТм(Зтм) Средний разряд машинистов 4
| 4 | М |  |  |  | 12: 60723.08 | [14 empty] | М
| 01.7.15.06-0022 | Гвозди стальные толевые, диаметр 2-3 мм, длина 20-40 мм |  |  |  | кг | 4 |  | 5.2 | 72.97 | 1.17 | 85.37 |  | 443.92 | [15 empty] | Гвозди стальные толевые, диаметр 2-3 мм, длина 20-40 мм
| 08.3.03.05-0002 | Проволока канатная оцинкованная, диаметр 3 мм |  |  |  | т | 0.012 |  | 0.0156 | 149930.17 | 1.19 | 178416.9 |  | 2783.3 | [15 empty] | Проволока канатная оцинкованная, диаметр 3 мм
| 08.3.05.05-0051 | Сталь листовая оцинкованная, толщина 0,5 мм |  |  |  | т | 0.57 |  | 0.741 | 91285 | 0.85 | 77592.25 |  | 57495.86 | [15 empty] | Сталь листовая оцинкованная, толщина 0,5 мм
|  | Итого прямые затраты |  |  |  | 12: 91545.18 | [16 empty] | Итого прямые затраты
|  | ФОТ |  |  |  | 12: 30582.38 | [17 empty] | ФОТ
| Пр/812-012.0-1 | НР Кровли |  |  |  | 4: %; 5: 109; 7: 109; 12: 33334.79 | [17 empty] | НР Кровли
| Пр/774-012.0 | СП Кровли |  |  |  | 4: %; 5: 57; 7: 57; 12: 17431.96 | [17 empty] | СП Кровли
|  | Всего по позиции |  |  |  | 10: 109470.72; 12: 142311.93 | [18 empty] | Всего по позиции
66 | ФСБЦ-08.3.05.05-0051 | Сталь листовая оцинкованная, толщина 0,5 мм |  |  |  | т | -0.741 | 1 | -0.741 | 91285 | 0.85 | 77592.25 |  | -57495.86 | [13 empty] | Сталь листовая оцинкованная, толщина 0,5 мм
|  | Всего по позиции |  |  |  | 12: -57495.86 | [18 empty] | Всего по позиции
67 | ФСБЦ-08.3.09.02-0021 | Профнастил оцинкованный с лакокрасочным или полимерным покрытием С10-1000-0,5 |  |  |  | м2 | 143 | 1 | 143 | 702.12 | 0.85 | 596.8 |  | 85342.4 | [13 empty] | Профнастил оцинкованный с лакокрасочным или полимерным покрытием С10-1000-0,5
|  | Всего по позиции |  |  |  | 12: 85342.4 | [18 empty] | Всего по позиции
68 | ФСБЦ-08.1.02.17-0001 | Сетка «Рабица» из проволоки диаметром 1,6 без покрытия, 45х45 мм (на зазоры между колпаками и верхом обшивки вентшахт) |  |  |  | м2 | 34 | 1 | 34 | 89.97 | 1.18 | 106.16 |  | 3609.44 | [13 empty] | Сетка «Рабица» из проволоки диаметром 1,6 без покрытия, 45х45 мм (на зазоры между колпаками и верхом обшивки вентшахт)
|  | Всего по позиции |  |  |  | 12: 3609.44 | [18 empty] | Всего по позиции
69 | ГЭСН10-01-022-06 | Подшивка потолков: сталью кровельной оцинкованной по дереву = облицовка карнизов |  |  |  | 4: 100 м2; 5: 1.3; 6: 1; 7: 1.3 | [13 empty] | Подшивка потолков: сталью кровельной оцинкованной по дереву = облицовка карнизов
| 1 | ОТ(ЗТ) |  |  |  | 4: чел.-ч; 7: 32.37; 12: 7475.85 | [14 empty] | ОТ(ЗТ)
| 1-100-25 | Средний разряд работы 2,5 |  |  |  | 4: чел.-ч; 5: 24.9; 7: 32.37; 10: 230.95; 12: 7475.85 | [15 empty] | Средний разряд работы 2,5
| 2 | ЭМ |  |  |  | 12: 76.53 | [14 empty] | ЭМ
|  | ОТм(ЗТм) |  |  |  | 4: чел.-ч; 7: 0.143; 12: 38.82 | [14 empty] | ОТм(ЗТм)
| 91.14.02-001 | Автомобили бортовые, грузоподъемность до 5 т |  |  |  | 4: маш.час; 5: 0.11; 7: 0.143; 10: 535.19; 12: 76.53 | [15 empty] | Автомобили бортовые, грузоподъемность до 5 т
| 4-100-040 | ОТм(Зтм) Средний разряд машинистов 4 |  |  |  | 4: чел.-ч; 5: 0.11; 7: 0.143; 10: 271.47; 12: 38.82 | [20 empty] | ОТм(Зтм) Средний разряд машинистов 4
| 4 | М |  |  |  | 12: 42718.21 | [14 empty] | М
| 01.7.15.06-0111 | Гвозди строительные |  |  |  | т | 0.0033 |  | 0.00429 | 70296.2 | 1.17 | 82246.55 |  | 352.84 | [15 empty] | Гвозди строительные
| 08.3.05.05-0051 | Сталь листовая оцинкованная, толщина 0,5 мм |  |  |  | т | 0.42 |  | 0.546 | 91285 | 0.85 | 77592.25 |  | 42365.37 | [15 empty] | Сталь листовая оцинкованная, толщина 0,5 мм
|  | Итого прямые затраты |  |  |  | 12: 50309.41 | [16 empty] | Итого прямые затраты
|  | ФОТ |  |  |  | 12: 7514.67 | [17 empty] | ФОТ
| Пр/812-010.0-1 | НР Деревянные конструкции |  |  |  | 4: %; 5: 108; 7: 108; 12: 8115.84 | [17 empty] | НР Деревянные конструкции
| Пр/774-010.0 | СП Деревянные конструкции |  |  |  | 4: %; 5: 55; 7: 55; 12: 4133.07 | [17 empty] | СП Деревянные конструкции
|  | Всего по позиции |  |  |  | 10: 48121.78; 12: 62558.32 | [18 empty] | Всего по позиции
70 | ФСБЦ-08.3.05.05-0051 | Сталь листовая оцинкованная, толщина 0,5 мм |  |  |  | т | -0.546 | 1 | -0.546 | 91285 | 0.85 | 77592.25 |  | -42365.37 | [13 empty] | Сталь листовая оцинкованная, толщина 0,5 мм
|  | Всего по позиции |  |  |  | 12: -42365.37 | [18 empty] | Всего по позиции
71 | ФСБЦ-08.3.09.02-0021 | Профнастил оцинкованный с лакокрасочным или полимерным покрытием С10-1000-0,5 |  |  |  | м2 | 143 | 1 | 143 | 702.12 | 0.85 | 596.8 |  | 85342.4 | [13 empty] | Профнастил оцинкованный с лакокрасочным или полимерным покрытием С10-1000-0,5
|  | Всего по позиции |  |  |  | 12: 85342.4 | [18 empty] | Всего по позиции
72 | ФСБЦ-08.1.02.03-0031 | Планка крепежная прижимная из оцинкованной стали с полимерным покрытием, длина 2000 мм, толщина 0,5 мм |  |  |  | шт | 737.5 | 1 | 737.5 | 230.71 | 0.91 | 209.95 |  | 154838.13 | [13 empty] | Планка крепежная прижимная из оцинкованной стали с полимерным покрытием, длина 2000 мм, толщина 0,5 мм
|  | Всего по позиции |  |  |  | 12: 154838.13 | [18 empty] | Всего по позиции
73 | ГЭСНр58-01-036-02 | Устройство коньковых продухов из оцинкованной кровельной стали, прим. |  |  |  | 4: шт; 5: 4; 6: 1; 7: 4 | [13 empty] | Устройство коньковых продухов из оцинкованной кровельной стали, прим.
| 1 | ОТ(ЗТ) |  |  |  | 4: чел.-ч; 7: 9.04; 12: 2234.33 | [14 empty] | ОТ(ЗТ)
| 1-100-32 | Средний разряд работы 3,2 |  |  |  | 4: чел.-ч; 5: 2.26; 7: 9.04; 10: 247.16; 12: 2234.33 | [15 empty] | Средний разряд работы 3,2
| 2 | ЭМ |  |  |  | 12: 2.14 | [14 empty] | ЭМ
|  | ОТм(ЗТм) |  |  |  | 4: чел.-ч; 7: 0.004; 12: 1.09 | [14 empty] | ОТм(ЗТм)
| 91.14.02-001 | Автомобили бортовые, грузоподъемность до 5 т |  |  |  | 4: маш.час; 5: 0.001; 7: 0.004; 10: 535.19; 12: 2.14 | [15 empty] | Автомобили бортовые, грузоподъемность до 5 т
| 4-100-040 | ОТм(Зтм) Средний разряд машинистов 4 |  |  |  | 4: чел.-ч; 5: 0.001; 7: 0.004; 10: 271.47; 12: 1.09 | [20 empty] | ОТм(Зтм) Средний разряд машинистов 4
| 4 | М |  |  |  | 12: 89.38 | [14 empty] | М
| 01.7.15.06-0111 | Гвозди строительные |  |  |  | т | 0.0002 |  | 0.0008 | 70296.2 | 1.17 | 82246.55 |  | 65.8 | [15 empty] | Гвозди строительные
| 01.7.15.08-0021 | Заклепки стальные с полукруглой головкой, диаметр 4 мм, длина 5 мм |  |  |  | т | 1e-05 |  | 4e-05 | 435366.89 | 1.17 | 509379.26 |  | 20.38 | [15 empty] | Заклепки стальные с полукруглой головкой, диаметр 4 мм, длина 5 мм
| 14.4.02.04-0175 | Краска масляная МА-15, сурик железный |  |  |  | т | 1e-05 |  | 4e-05 | 57199.55 | 1.4 | 80079.37 |  | 3.2 | [15 empty] | Краска масляная МА-15, сурик железный
Н | 08.3.05.05 | Сталь листовая оцинкованная |  |  |  | 4: т; 5: 0.0004; 7: 0.0016 | [21 empty] | Сталь листовая оцинкованная
|  | Итого прямые затраты |  |  |  | 12: 2326.94 | [16 empty] | Итого прямые затраты
|  | ФОТ |  |  |  | 12: 2235.42 | [17 empty] | ФОТ
| Пр/812-092.0-1 | НР Крыши, кровли (ремонтно-строительные) |  |  |  | 4: %; 5: 90; 7: 90; 12: 2011.88 | [17 empty] | НР Крыши, кровли (ремонтно-строительные)
| Пр/774-092.0 | СП Крыши, кровли (ремонтно-строительные) |  |  |  | 4: %; 5: 46; 7: 46; 12: 1028.29 | [17 empty] | СП Крыши, кровли (ремонтно-строительные)
|  | Всего по позиции |  |  |  | 10: 1341.78; 12: 5367.11 | [18 empty] | Всего по позиции
74 | ФСБЦ-19.2.02.02-0029 | Зонт вентиляционных систем из оцинкованной стали, прямоугольного сечения, размеры 500х500 мм = продухи сеч. 700х700мм, применительно |  |  |  | шт | 4 | 1 | 4 | 1626.38 | 0.9 | 1463.74 |  | 5854.96 | [13 empty] | Зонт вентиляционных систем из оцинкованной стали, прямоугольного сечения, размеры 500х500 мм = продухи сеч. 700х700мм, применительно
|  | Всего по позиции |  |  |  | 12: 5854.96 | [18 empty] | Всего по позиции
75 | ГЭСН20-02-011-01 | Установка зонтов над оборудованием (колпаки над вентканалами) |  |  |  | 4: м2; 5: 35; 6: 1; 7: 35 | [13 empty] | Установка зонтов над оборудованием (колпаки над вентканалами)
| 1 | ОТ(ЗТ) |  |  |  | 4: чел.-ч; 7: 29.05; 12: 7709.58 | [14 empty] | ОТ(ЗТ)
| 1-100-38 | Средний разряд работы 3,8 |  |  |  | 4: чел.-ч; 5: 0.83; 7: 29.05; 10: 265.39; 12: 7709.58 | [15 empty] | Средний разряд работы 3,8
| 2 | ЭМ |  |  |  | 12: 769.7 | [14 empty] | ЭМ
|  | ОТм(ЗТм) |  |  |  | 4: чел.-ч; 7: 1.4; 12: 380.06 | [14 empty] | ОТм(ЗТм)
| 91.06.03-047 | Лебедки ручные и рычажные тяговым усилием 31,39 кН (3,2 т) |  |  |  | маш.час | 0.21 |  | 7.35 | 2.36 | 1.18 | 2.78 |  | 20.43 | [15 empty] | Лебедки ручные и рычажные тяговым усилием 31,39 кН (3,2 т)
| 91.14.02-001 | Автомобили бортовые, грузоподъемность до 5 т |  |  |  | 4: маш.час; 5: 0.04; 7: 1.4; 10: 535.19; 12: 749.27 | [15 empty] | Автомобили бортовые, грузоподъемность до 5 т
| 4-100-040 | ОТм(Зтм) Средний разряд машинистов 4 |  |  |  | 4: чел.-ч; 5: 0.04; 7: 1.4; 10: 271.47; 12: 380.06 | [20 empty] | ОТм(Зтм) Средний разряд машинистов 4
| 4 | М |  |  |  | 12: 49923.51 | [14 empty] | М
| 01.7.15.03-0042 | Болты с гайками и шайбами строительные |  |  |  | кг | 0.06 |  | 2.1 | 174.93 | 1.16 | 202.92 |  | 426.13 | [15 empty] | Болты с гайками и шайбами строительные
| 01.7.19.04-0031 | Прокладки резиновые (пластина техническая прессованная) |  |  |  | кг | 0.551 |  | 19.285 | 138.5 | 1.11 | 153.74 |  | 2964.88 | [15 empty] | Прокладки резиновые (пластина техническая прессованная)
| 19.2.02.04-0001 | Зонты вытяжные над оборудованием из листовой горячекатаной и сортовой стали |  |  |  | м2 | 1 |  | 35 | 1477.22 | 0.9 | 1329.5 |  | 46532.5 | [15 empty] | Зонты вытяжные над оборудованием из листовой горячекатаной и сортовой стали
П,Н | 19.1.01.11 | Крепления |  |  |  | 4: кг; 5: 0; 7: 0 | [21 empty] | Крепления
|  | Итого прямые затраты |  |  |  | 12: 58782.85 | [16 empty] | Итого прямые затраты
|  | ФОТ |  |  |  | 12: 8089.64 | [17 empty] | ФОТ
| Пр/812-016.0-1 | НР Сантехнические работы - внутренние (трубопроводы, водопровод, канализация, отопление, газоснабжение, вентиляция и кондиционирование воздуха) |  |  |  | 4: %; 5: 121; 7: 121; 12: 9788.46 | [17 empty] | НР Сантехнические работы - внутренние (трубопроводы, водопровод, канализация, отопление, газоснабжение, вентиляция и кондиционирование воздуха)
| Пр/774-016.0 | СП Сантехнические работы - внутренние (трубопроводы, водопровод, канализация, отопление, газоснабжение, вентиляция и кондиционирование воздуха) |  |  |  | 4: %; 5: 72; 7: 72; 12: 5824.54 | [17 empty] | СП Сантехнические работы - внутренние (трубопроводы, водопровод, канализация, отопление, газоснабжение, вентиляция и кондиционирование воздуха)
|  | Всего по позиции |  |  |  | 10: 2125.6; 12: 74395.85 | [18 empty] | Всего по позиции
76 | ГЭСН12-01-032-01 | Монтаж снегозадержателя: уголкового |  |  |  | 4: 100 м; 5: 3.3; 6: 1; 7: 3.3 | [13 empty] | Монтаж снегозадержателя: уголкового
| 1 | ОТ(ЗТ) |  |  |  | 4: чел.-ч; 7: 10.098; 12: 2618.61 | [14 empty] | ОТ(ЗТ)
| 1-100-36 | Средний разряд работы 3,6 |  |  |  | 4: чел.-ч; 5: 3.06; 7: 10.098; 10: 259.32; 12: 2618.61 | [15 empty] | Средний разряд работы 3,6
| 2 | ЭМ |  |  |  | 12: 321.75 | [14 empty] | ЭМ
|  | ОТм(ЗТм) |  |  |  | 4: чел.-ч; 7: 0.693; 12: 185.12 | [14 empty] | ОТм(ЗТм)
| 91.06.06-046 | Подъемники одномачтовые, грузоподъемность до 500 кг, высота подъема 25 м |  |  |  | маш.час | 0.03 |  | 0.099 | 30.61 | 1.27 | 38.87 |  | 3.85 | [15 empty] | Подъемники одномачтовые, грузоподъемность до 500 кг, высота подъема 25 м
| 4-100-030 | ОТм(Зтм) Средний разряд машинистов 3 |  |  |  | 4: чел.-ч; 5: 0.03; 7: 0.099; 10: 241.08; 12: 23.87 | [20 empty] | ОТм(Зтм) Средний разряд машинистов 3
| 91.14.02-001 | Автомобили бортовые, грузоподъемность до 5 т |  |  |  | 4: маш.час; 5: 0.18; 7: 0.594; 10: 535.19; 12: 317.9 | [15 empty] | Автомобили бортовые, грузоподъемность до 5 т
| 4-100-040 | ОТм(Зтм) Средний разряд машинистов 4 |  |  |  | 4: чел.-ч; 5: 0.18; 7: 0.594; 10: 271.47; 12: 161.25 | [20 empty] | ОТм(Зтм) Средний разряд машинистов 4
| 4 | М |  |  |  | 12: 46.27 | [14 empty] | М
| 01.7.03.04-0001 | Электроэнергия |  |  |  | 4: кВт-ч; 5: 2.2724; 7: 7.4989; 10: 6.17; 12: 46.27 | [15 empty] | Электроэнергия
П,Н | 07.2.07.13 | Конструкции стальные |  |  |  | 4: т; 5: 0; 7: 0 | [21 empty] | Конструкции стальные
|  | Итого прямые затраты |  |  |  | 12: 3171.75 | [16 empty] | Итого прямые затраты
|  | ФОТ |  |  |  | 12: 2803.73 | [17 empty] | ФОТ
| Пр/812-012.0-1 | НР Кровли |  |  |  | 4: %; 5: 109; 7: 109; 12: 3056.07 | [17 empty] | НР Кровли
| Пр/774-012.0 | СП Кровли |  |  |  | 4: %; 5: 57; 7: 57; 12: 1598.13 | [17 empty] | СП Кровли
|  | Всего по позиции |  |  |  | 10: 2371.5; 12: 7825.95 | [18 empty] | Всего по позиции
77 | ФСБЦ-12.1.01.05-0031 | Планка снегозадержателя металлическая для металлочерепичной кровли, окрашенная, размер 95х65 мм, длина 2000 мм |  |  |  | шт | 165 | 1 | 165 | 450.66 | 1.19 | 536.29 |  | 88487.85 | [13 empty] | Планка снегозадержателя металлическая для металлочерепичной кровли, окрашенная, размер 95х65 мм, длина 2000 мм
|  | Всего по позиции |  |  |  | 12: 88487.85 | [18 empty] | Всего по позиции
78 | ГЭСН12-01-012-01 | Ограждение кровель перилами |  |  |  | 4: 100 м; 5: 1.8; 6: 1; 7: 1.8 | [13 empty] | Ограждение кровель перилами
| 1 | ОТ(ЗТ) |  |  |  | 4: чел.-ч; 7: 10.62; 12: 2657.12 | [14 empty] | ОТ(ЗТ)
| 1-100-33 | Средний разряд работы 3,3 |  |  |  | 4: чел.-ч; 5: 5.9; 7: 10.62; 10: 250.2; 12: 2657.12 | [15 empty] | Средний разряд работы 3,3
| 2 | ЭМ |  |  |  | 12: 670.3 | [14 empty] | ЭМ
|  | ОТм(ЗТм) |  |  |  | 4: чел.-ч; 7: 0.738; 12: 247.31 | [14 empty] | ОТм(ЗТм)
| 91.05.01-017 | Краны башенные, грузоподъемность 8 т |  |  |  | маш.час | 0.18 |  | 0.324 | 622.62 | 1.18 | 734.69 |  | 238.04 | [15 empty] | Краны башенные, грузоподъемность 8 т
| 4-100-060 | ОТм(Зтм) Средний разряд машинистов 6 |  |  |  | 4: чел.-ч; 5: 0.18; 7: 0.324; 10: 364.66; 12: 118.15 | [20 empty] | ОТм(Зтм) Средний разряд машинистов 6
| 91.05.05-015 | Краны на автомобильном ходу, грузоподъемность 16 т |  |  |  | 4: маш.час; 5: 0.1; 7: 0.18; 10: 1374.22; 12: 247.36 | [15 empty] | Краны на автомобильном ходу, грузоподъемность 16 т
| 4-100-060 | ОТм(Зтм) Средний разряд машинистов 6 |  |  |  | 4: чел.-ч; 5: 0.1; 7: 0.18; 10: 364.66; 12: 65.64 | [20 empty] | ОТм(Зтм) Средний разряд машинистов 6
| 91.14.02-001 | Автомобили бортовые, грузоподъемность до 5 т |  |  |  | 4: маш.час; 5: 0.13; 7: 0.234; 10: 535.19; 12: 125.23 | [15 empty] | Автомобили бортовые, грузоподъемность до 5 т
| 4-100-040 | ОТм(Зтм) Средний разряд машинистов 4 |  |  |  | 4: чел.-ч; 5: 0.13; 7: 0.234; 10: 271.47; 12: 63.52 | [20 empty] | ОТм(Зтм) Средний разряд машинистов 4
| 91.17.04-233 | Аппараты сварочные для ручной дуговой сварки, сварочный ток до 350 А |  |  |  | 4: маш.час; 5: 1.59; 7: 2.862; 10: 20.85; 12: 59.67 | [15 empty] | Аппараты сварочные для ручной дуговой сварки, сварочный ток до 350 А
| 4 | М |  |  |  | 12: 199.63 | [14 empty] | М
| 01.7.11.07-0054 | Электроды сварочные для сварки низколегированных и углеродистых сталей АНО-6, Э42, диаметр 6 мм |  |  |  | т | 0.0005 |  | 0.0009 | 148198.02 | 1.05 | 155607.92 |  | 140.05 | [15 empty] | Электроды сварочные для сварки низколегированных и углеродистых сталей АНО-6, Э42, диаметр 6 мм
| 01.7.19.07-0003 | Резина прессованная |  |  |  | кг | 0.52 |  | 0.936 | 57.34 | 1.11 | 63.65 |  | 59.58 | [15 empty] | Резина прессованная
Н | 07.2.07.13 | Конструкции стальные перил |  |  |  | 4: т; 5: 0.3; 7: 0.54 | [21 empty] | Конструкции стальные перил
|  | Итого прямые затраты |  |  |  | 12: 3774.36 | [16 empty] | Итого прямые затраты
|  | ФОТ |  |  |  | 12: 2904.43 | [17 empty] | ФОТ
| Пр/812-012.0-1 | НР Кровли |  |  |  | 4: %; 5: 109; 7: 109; 12: 3165.83 | [17 empty] | НР Кровли
| Пр/774-012.0 | СП Кровли |  |  |  | 4: %; 5: 57; 7: 57; 12: 1655.53 | [17 empty] | СП Кровли
|  | Всего по позиции |  |  |  | 10: 4775.4; 12: 8595.72 | [18 empty] | Всего по позиции
79 | ФСБЦ-07.2.05.01-0036 | Конструкции стальные перил (вес по проекту) |  |  |  | т | 1.8 | 1 | 1.8 | 139918.24 | 1.16 | 162305.16 |  | 292149.29 | [13 empty] | Конструкции стальные перил (вес по проекту)
|  | Всего по позиции |  |  |  | 12: 292149.29 | [18 empty] | Всего по позиции
80 | ГЭСН12-01-009-02 | Устройство желобов: подвесных |  |  |  | 4: 100 м; 5: 1.9; 6: 1; 7: 1.9 | [13 empty] | Устройство желобов: подвесных
| 1 | ОТ(ЗТ) |  |  |  | 4: чел.-ч; 7: 52.82; 12: 12733.85 | [14 empty] | ОТ(ЗТ)
| 1-100-30 | Средний разряд работы 3,0 |  |  |  | 4: чел.-ч; 5: 27.8; 7: 52.82; 10: 241.08; 12: 12733.85 | [15 empty] | Средний разряд работы 3,0
| 2 | ЭМ |  |  |  | 12: 375.62 | [14 empty] | ЭМ
|  | ОТм(ЗТм) |  |  |  | 4: чел.-ч; 7: 0.475; 12: 157.27 | [14 empty] | ОТм(ЗТм)
| 91.05.01-017 | Краны башенные, грузоподъемность 8 т |  |  |  | маш.час | 0.11 |  | 0.209 | 622.62 | 1.18 | 734.69 |  | 153.55 | [15 empty] | Краны башенные, грузоподъемность 8 т
| 4-100-060 | ОТм(Зтм) Средний разряд машинистов 6 |  |  |  | 4: чел.-ч; 5: 0.11; 7: 0.209; 10: 364.66; 12: 76.21 | [20 empty] | ОТм(Зтм) Средний разряд машинистов 6
| 91.05.05-015 | Краны на автомобильном ходу, грузоподъемность 16 т |  |  |  | 4: маш.час; 5: 0.05; 7: 0.095; 10: 1374.22; 12: 130.55 | [15 empty] | Краны на автомобильном ходу, грузоподъемность 16 т
| 4-100-060 | ОТм(Зтм) Средний разряд машинистов 6 |  |  |  | 4: чел.-ч; 5: 0.05; 7: 0.095; 10: 364.66; 12: 34.64 | [20 empty] | ОТм(Зтм) Средний разряд машинистов 6
| 91.14.02-001 | Автомобили бортовые, грузоподъемность до 5 т |  |  |  | 4: маш.час; 5: 0.09; 7: 0.171; 10: 535.19; 12: 91.52 | [15 empty] | Автомобили бортовые, грузоподъемность до 5 т
| 4-100-040 | ОТм(Зтм) Средний разряд машинистов 4 |  |  |  | 4: чел.-ч; 5: 0.09; 7: 0.171; 10: 271.47; 12: 46.42 | [20 empty] | ОТм(Зтм) Средний разряд машинистов 4
| 4 | М |  |  |  | 12: 66146.73 | [14 empty] | М
| 01.7.15.06-0094 | Гвозди стальные оцинкованные проволочные, диаметр 4,5 мм, длина 120 мм |  |  |  | т | 0.0038 |  | 0.00722 | 137662.56 | 1.17 | 161065.2 |  | 1162.89 | [15 empty] | Гвозди стальные оцинкованные проволочные, диаметр 4,5 мм, длина 120 мм
| 08.1.02.11-0001 | Поковки из квадратных заготовок, масса 1,5-4,5 кг |  |  |  | т | 0.169 |  | 0.3211 | 55898.18 | 0.91 | 50867.34 |  | 16333.5 | [15 empty] | Поковки из квадратных заготовок, масса 1,5-4,5 кг
| 08.3.05.05-0051 | Сталь листовая оцинкованная, толщина 0,5 мм |  |  |  | т | 0.33 |  | 0.627 | 91285 | 0.85 | 77592.25 |  | 48650.34 | [15 empty] | Сталь листовая оцинкованная, толщина 0,5 мм
|  | Итого прямые затраты |  |  |  | 12: 79413.47 | [16 empty] | Итого прямые затраты
|  | ФОТ |  |  |  | 12: 12891.12 | [17 empty] | ФОТ
| Пр/812-012.0-1 | НР Кровли |  |  |  | 4: %; 5: 109; 7: 109; 12: 14051.32 | [17 empty] | НР Кровли
| Пр/774-012.0 | СП Кровли |  |  |  | 4: %; 5: 57; 7: 57; 12: 7347.94 | [17 empty] | СП Кровли
|  | Всего по позиции |  |  |  | 10: 53059.33; 12: 100812.73 | [18 empty] | Всего по позиции
81 | ФСБЦ-08.1.02.11-0001 | Поковки из квадратных заготовок, масса 1,5-4,5 кг |  |  |  | т | -0.3211 | 1 | -0.3211 | 55898.18 | 0.91 | 50867.34 |  | -16333.5 | [13 empty] | Поковки из квадратных заготовок, масса 1,5-4,5 кг
|  | Всего по позиции |  |  |  | 12: -16333.5 | [18 empty] | Всего по позиции
82 | ФСБЦ-08.3.05.05-0051 | Сталь листовая оцинкованная, толщина 0,5 мм |  |  |  | т | -0.627 | 1 | -0.627 | 91285 | 0.85 | 77592.25 |  | -48650.34 | [13 empty] | Сталь листовая оцинкованная, толщина 0,5 мм
|  | Всего по позиции |  |  |  | 12: -48650.34 | [18 empty] | Всего по позиции
83 | ФСБЦ-12.1.01.05-0036 | Желоб металлический для водосточных систем, покрытие полиэстер, диаметр 185 мм, длина 3000 мм |  |  |  | шт | 64 | 1 | 64 | 846.67 | 1.19 | 1007.54 |  | 64482.56 | [13 empty] | Желоб металлический для водосточных систем, покрытие полиэстер, диаметр 185 мм, длина 3000 мм
|  | Всего по позиции |  |  |  | 12: 64482.56 | [18 empty] | Всего по позиции
84 | ФСБЦ-12.1.01.05-0014 | Кронштейн желоба металлический для водосточных систем, покрытие полиэстер, диаметр 185 мм, длина 350 мм |  |  |  | шт | 190 | 1 | 190 | 180.51 | 1.19 | 214.81 |  | 40813.9 | [13 empty] | Кронштейн желоба металлический для водосточных систем, покрытие полиэстер, диаметр 185 мм, длина 350 мм
|  | Всего по позиции |  |  |  | 12: 40813.9 | [18 empty] | Всего по позиции
85 | ГЭСН12-01-035-02 | Устройство металлической водосточной системы: воронок |  |  |  | 4: шт; 5: 16; 6: 1; 7: 16 | [13 empty] | Устройство металлической водосточной системы: воронок
| 1 | ОТ(ЗТ) |  |  |  | 4: чел.-ч; 7: 2.88; 12: 781.83 | [14 empty] | ОТ(ЗТ)
| 1-100-40 | Средний разряд работы 4,0 |  |  |  | 4: чел.-ч; 5: 0.18; 7: 2.88; 10: 271.47; 12: 781.83 | [15 empty] | Средний разряд работы 4,0
Н | 08.1.02.22 | Изделия для водосточных труб |  |  |  | 4: шт; 5: 1; 7: 16 | [21 empty] | Изделия для водосточных труб
|  | Итого прямые затраты |  |  |  | 12: 781.83 | [16 empty] | Итого прямые затраты
|  | ФОТ |  |  |  | 12: 781.83 | [17 empty] | ФОТ
| Пр/812-012.0-1 | НР Кровли |  |  |  | 4: %; 5: 109; 7: 109; 12: 852.19 | [17 empty] | НР Кровли
| Пр/774-012.0 | СП Кровли |  |  |  | 4: %; 5: 57; 7: 57; 12: 445.64 | [17 empty] | СП Кровли
|  | Всего по позиции |  |  |  | 10: 129.98; 12: 2079.66 | [18 empty] | Всего по позиции
86 | ФСБЦ-12.1.01.05-0003 | Воронка водосборная металлическая для водосточных систем, покрытие полиэстер, диаметр 350/150 мм |  |  |  | шт | 16 | 1 | 16 | 846.16 | 1.19 | 1006.93 |  | 16110.88 | [13 empty] | Воронка водосборная металлическая для водосточных систем, покрытие полиэстер, диаметр 350/150 мм
|  | Всего по позиции |  |  |  | 12: 16110.88 | [18 empty] | Всего по позиции
87 | ГЭСН12-01-035-01 | Устройство металлической водосточной системы: колен |  |  |  | 4: шт; 5: 48; 6: 1; 7: 48 | [13 empty] | Устройство металлической водосточной системы: колен
| 1 | ОТ(ЗТ) |  |  |  | 4: чел.-ч; 7: 5.76; 12: 1563.67 | [14 empty] | ОТ(ЗТ)
| 1-100-40 | Средний разряд работы 4,0 |  |  |  | 4: чел.-ч; 5: 0.12; 7: 5.76; 10: 271.47; 12: 1563.67 | [15 empty] | Средний разряд работы 4,0
Н | 08.1.02.22 | Изделия для водосточных труб |  |  |  | 4: шт; 5: 1; 7: 48 | [21 empty] | Изделия для водосточных труб
|  | Итого прямые затраты |  |  |  | 12: 1563.67 | [16 empty] | Итого прямые затраты
|  | ФОТ |  |  |  | 12: 1563.67 | [17 empty] | ФОТ
| Пр/812-012.0-1 | НР Кровли |  |  |  | 4: %; 5: 109; 7: 109; 12: 1704.4 | [17 empty] | НР Кровли
| Пр/774-012.0 | СП Кровли |  |  |  | 4: %; 5: 57; 7: 57; 12: 891.29 | [17 empty] | СП Кровли
|  | Всего по позиции |  |  |  | 10: 86.65; 12: 4159.36 | [18 empty] | Всего по позиции
88 | ФСБЦ-12.1.01.05-0051 | Колено трубы 60° металлическое для водосточных систем, покрытие полиэстер, диаметр 150 мм |  |  |  | шт | 48 | 1 | 48 | 259.71 | 1.19 | 309.05 |  | 14834.4 | [13 empty] | Колено трубы 60° металлическое для водосточных систем, покрытие полиэстер, диаметр 150 мм
|  | Всего по позиции |  |  |  | 12: 14834.4 | [18 empty] | Всего по позиции
89 | ГЭСН12-01-035-03 | Устройство металлической водосточной системы: прямых звеньев труб |  |  |  | 4: м; 5: 270; 6: 1; 7: 270 | [13 empty] | Устройство металлической водосточной системы: прямых звеньев труб
| 1 | ОТ(ЗТ) |  |  |  | 4: чел.-ч; 7: 32.4; 12: 8795.63 | [14 empty] | ОТ(ЗТ)
| 1-100-40 | Средний разряд работы 4,0 |  |  |  | 4: чел.-ч; 5: 0.12; 7: 32.4; 10: 271.47; 12: 8795.63 | [15 empty] | Средний разряд работы 4,0
| 4 | М |  |  |  | 12: 37615.86 | [14 empty] | М
| 01.7.15.07-0010 | Дюбели пластмассовые с шурупами, диаметр 10 мм, длина 50-60 мм, диаметр шурупа 6 мм, длина шурупа 50-80 мм |  |  |  | 100 шт | 0.2 |  | 54 | 595.38 | 1.17 | 696.59 |  | 37615.86 | [15 empty] | Дюбели пластмассовые с шурупами, диаметр 10 мм, длина 50-60 мм, диаметр шурупа 6 мм, длина шурупа 50-80 мм
Н | 08.1.02.07 | Труба водосточная |  |  |  | 4: м; 5: 1; 7: 270 | [21 empty] | Труба водосточная
Н | 08.1.02.22 | Изделия для водосточных труб |  |  |  | 4: шт; 5: 2; 7: 540 | [21 empty] | Изделия для водосточных труб
|  | Итого прямые затраты |  |  |  | 12: 46411.49 | [16 empty] | Итого прямые затраты
|  | ФОТ |  |  |  | 12: 8795.63 | [17 empty] | ФОТ
| Пр/812-012.0-1 | НР Кровли |  |  |  | 4: %; 5: 109; 7: 109; 12: 9587.24 | [17 empty] | НР Кровли
| Пр/774-012.0 | СП Кровли |  |  |  | 4: %; 5: 57; 7: 57; 12: 5013.51 | [17 empty] | СП Кровли
|  | Всего по позиции |  |  |  | 10: 225.97; 12: 61012.24 | [18 empty] | Всего по позиции
90 | ФСБЦ-12.1.01.05-0068 | Труба металлическая для водосточных систем, покрытие полиэстер, диаметр 150 мм, длина 3000 мм |  |  |  | шт | 90 | 1 | 90 | 1117.87 | 1.19 | 1330.27 |  | 119724.3 | [13 empty] | Труба металлическая для водосточных систем, покрытие полиэстер, диаметр 150 мм, длина 3000 мм
|  | Всего по позиции |  |  |  | 12: 119724.3 | [18 empty] | Всего по позиции
91 | ФСБЦ-12.1.01.05-0025 | Хомут для труб (на твердое основание) металлический для водосточных систем, покрытие полиэстер, с крепежом, диаметр 150 мм |  |  |  | шт | 180 | 1 | 180 | 203.05 | 1.19 | 241.63 |  | 43493.4 | [13 empty] | Хомут для труб (на твердое основание) металлический для водосточных систем, покрытие полиэстер, с крепежом, диаметр 150 мм
|  | Всего по позиции |  |  |  | 12: 43493.4 | [18 empty] | Всего по позиции
Козырьки балконов верхних этажей. | [26 empty] | Козырьки балконов верхних этажей.
92 | ГЭСН46-03-013-45 | Сверление горизонтальных отверстий в бетонных конструкциях стен перфоратором глубиной 200 мм диаметром: до 20 мм = под анкерные болты М14х140мм |  |  |  | 4: 100 отверстий; 5: 0.6; 6: 1; 7: 0.6 | [13 empty] | Сверление горизонтальных отверстий в бетонных конструкциях стен перфоратором глубиной 200 мм диаметром: до 20 мм = под анкерные болты М14х140мм
| 1 | ОТ(ЗТ) |  |  |  | 4: чел.-ч; 7: 3.324; 12: 801.35 | [14 empty] | ОТ(ЗТ)
| 1-100-30 | Средний разряд работы 3,0 |  |  |  | 4: чел.-ч; 5: 5.54; 7: 3.324; 10: 241.08; 12: 801.35 | [15 empty] | Средний разряд работы 3,0
| 4 | М |  |  |  | 12: 21.88 | [14 empty] | М
| 01.7.03.04-0001 | Электроэнергия |  |  |  | 4: кВт-ч; 5: 5.91; 7: 3.546; 10: 6.17; 12: 21.88 | [15 empty] | Электроэнергия
П,Н | 01.7.17.09 | Сверла, буры |  |  |  | 4: шт; 5: 0; 7: 0 | [21 empty] | Сверла, буры
|  | Итого прямые затраты |  |  |  | 12: 823.23 | [16 empty] | Итого прямые затраты
|  | ФОТ |  |  |  | 12: 801.35 | [17 empty] | ФОТ
| Пр/812-040.1-1 | НР Работы по реконструкции зданий и сооружений: усиление и замена существующих конструкций, возведение отдельных конструктивных элементов |  |  |  | 4: %; 5: 103; 7: 103; 12: 825.39 | [17 empty] | НР Работы по реконструкции зданий и сооружений: усиление и замена существующих конструкций, возведение отдельных конструктивных элементов
| Пр/774-040.1 | СП Работы по реконструкции зданий и сооружений: усиление и замена существующих конструкций, возведение отдельных конструктивных элементов |  |  |  | 4: %; 5: 59; 7: 59; 12: 472.8 | [17 empty] | СП Работы по реконструкции зданий и сооружений: усиление и замена существующих конструкций, возведение отдельных конструктивных элементов
|  | Всего по позиции |  |  |  | 10: 3535.7; 12: 2121.42 | [18 empty] | Всего по позиции
93 | ГЭСН46-03-013-58 | На каждые 10 мм изменения глубины сверления добавлять или исключать: к норме 46-03-013-45 (искл. 60мм) |  |  |  | 4: 100 отверстий; 5: -0.6; 6: 1; 7: -0.6 | [13 empty] | На каждые 10 мм изменения глубины сверления добавлять или исключать: к норме 46-03-013-45 (искл. 60мм)
| искл.60мм | корректировка до глубины отверстий 140мм ПЗ=6 (ОЗП=6; ЭМ=6 к расх.; ЗПМ=6; МАТ=6 к расх.; ТЗ=6; ТЗМ=6) | [31 empty] | корректировка до глубины отверстий 140мм ПЗ=6 (ОЗП=6; ЭМ=6 к расх.; ЗПМ=6; МАТ=6 к расх.; ТЗ=6; ТЗМ=6)
| 1 | ОТ(ЗТ) |  |  |  | 4: чел.-ч; 7: -0.756; 12: -182.26 | [14 empty] | ОТ(ЗТ)
| 1-100-30 | Средний разряд работы 3,0 |  |  |  | чел.-ч | 0.21 | 6 | -0.756 |  |  | 241.08 |  | -182.26 | [15 empty] | Средний разряд работы 3,0
| 4 | М |  |  |  | 12: -6.33 | [14 empty] | М
| 01.7.03.04-0001 | Электроэнергия |  |  |  | кВт-ч | 0.285 | 6 | -1.026 |  |  | 6.17 |  | -6.33 | [15 empty] | Электроэнергия
П,Н | 01.7.17.09 | Сверла, буры |  |  |  | 4: шт; 5: 0; 6: 6; 7: 0 | [21 empty] | Сверла, буры
|  | Итого прямые затраты |  |  |  | 12: -188.59 | [16 empty] | Итого прямые затраты
|  | ФОТ |  |  |  | 12: -182.26 | [17 empty] | ФОТ
| Пр/812-040.1-1 | НР Работы по реконструкции зданий и сооружений: усиление и замена существующих конструкций, возведение отдельных конструктивных элементов |  |  |  | 4: %; 5: 103; 7: 103; 12: -187.73 | [17 empty] | НР Работы по реконструкции зданий и сооружений: усиление и замена существующих конструкций, возведение отдельных конструктивных элементов
| Пр/774-040.1 | СП Работы по реконструкции зданий и сооружений: усиление и замена существующих конструкций, возведение отдельных конструктивных элементов |  |  |  | 4: %; 5: 59; 7: 59; 12: -107.53 | [17 empty] | СП Работы по реконструкции зданий и сооружений: усиление и замена существующих конструкций, возведение отдельных конструктивных элементов
|  | Всего по позиции |  |  |  | 10: 806.42; 12: -483.85 | [18 empty] | Всего по позиции
94 | ФСБЦ-01.7.17.09-0062 | Сверло кольцевое алмазное, диаметр 20 мм |  |  |  | шт | 1.512 | 1 | 1.512 | 452.45 | 1.24 | 561.04 |  | 848.29 | [13 empty] | Сверло кольцевое алмазное, диаметр 20 мм
|  | Всего по позиции |  |  |  | 12: 848.29 | [18 empty] | Всего по позиции
95 | ГЭСН06-03-004-06 | Установка анкерных болтов: механических с контролем момента затяжки в готовые отверстия |  |  |  | 4: 100 шт; 5: 0.6; 6: 1; 7: 0.6 | [13 empty] | Установка анкерных болтов: механических с контролем момента затяжки в готовые отверстия
| 1 | ОТ(ЗТ) |  |  |  | 4: чел.-ч; 7: 10.002; 12: 2654.43 | [14 empty] | ОТ(ЗТ)
| 1-100-38 | Средний разряд работы 3,8 |  |  |  | 4: чел.-ч; 5: 16.67; 7: 10.002; 10: 265.39; 12: 2654.43 | [15 empty] | Средний разряд работы 3,8
| 2 | ЭМ |  |  |  | 12: 23.51 | [14 empty] | ЭМ
|  | ОТм(ЗТм) |  |  |  | 4: чел.-ч; 7: 0.036; 12: 9.77 | [14 empty] | ОТм(ЗТм)
| 91.14.02-001 | Автомобили бортовые, грузоподъемность до 5 т |  |  |  | 4: маш.час; 5: 0.06; 7: 0.036; 10: 535.19; 12: 19.27 | [15 empty] | Автомобили бортовые, грузоподъемность до 5 т
| 4-100-040 | ОТм(Зтм) Средний разряд машинистов 4 |  |  |  | 4: чел.-ч; 5: 0.06; 7: 0.036; 10: 271.47; 12: 9.77 | [20 empty] | ОТм(Зтм) Средний разряд машинистов 4
| 91.21.22-638 | Пылесосы промышленные, мощность до 2000 Вт |  |  |  | 4: маш.час; 5: 1.11; 7: 0.666; 10: 6.36; 12: 4.24 | [15 empty] | Пылесосы промышленные, мощность до 2000 Вт
Н | 01.7.15.02 | Болты анкерные |  |  |  | 4: шт; 5: 100; 7: 60 | [21 empty] | Болты анкерные
|  | Итого прямые затраты |  |  |  | 12: 2687.71 | [16 empty] | Итого прямые затраты
|  | ФОТ |  |  |  | 12: 2664.2 | [17 empty] | ФОТ
| Пр/812-006.0-1 | НР Бетонные и железобетонные монолитные конструкции и работы в строительстве |  |  |  | 4: %; 5: 102; 7: 102; 12: 2717.48 | [17 empty] | НР Бетонные и железобетонные монолитные конструкции и работы в строительстве
| Пр/774-006.0 | СП Бетонные и железобетонные монолитные конструкции и работы в строительстве |  |  |  | 4: %; 5: 58; 7: 58; 12: 1545.24 | [17 empty] | СП Бетонные и железобетонные монолитные конструкции и работы в строительстве
|  | Всего по позиции |  |  |  | 10: 11584.05; 12: 6950.43 | [18 empty] | Всего по позиции
96 | ФСБЦ-01.7.15.01-1493 | Анкеры стальные оцинкованные распорные для высоких нагрузок с шестигранной головкой и контролируемым моментом затяжки, диаметр М14, длина 140 мм, применительно |  |  |  | 10 шт | 6 | 1 | 6 | 9425.64 | 1.17 | 11028 |  | 66168 | [13 empty] | Анкеры стальные оцинкованные распорные для высоких нагрузок с шестигранной головкой и контролируемым моментом затяжки, диаметр М14, длина 140 мм, применительно
|  | Всего по позиции |  |  |  | 12: 66168 | [18 empty] | Всего по позиции
97 | ГЭСН10-01-002-01 | Установка стропил |  |  |  | 4: м3; 5: 1.8; 6: 1; 7: 1.8 | [13 empty] | Установка стропил
| 1 | ОТ(ЗТ) |  |  |  | 4: чел.-ч; 7: 42.84; 12: 10067.4 | [14 empty] | ОТ(ЗТ)
| 1-100-27 | Средний разряд работы 2,7 |  |  |  | 4: чел.-ч; 5: 23.8; 7: 42.84; 10: 235; 12: 10067.4 | [15 empty] | Средний разряд работы 2,7
| 2 | ЭМ |  |  |  | 12: 582.98 | [14 empty] | ЭМ
|  | ОТм(ЗТм) |  |  |  | 4: чел.-ч; 7: 0.666; 12: 205.96 | [14 empty] | ОТм(ЗТм)
| 91.05.05-015 | Краны на автомобильном ходу, грузоподъемность 16 т |  |  |  | 4: маш.час; 5: 0.15; 7: 0.27; 10: 1374.22; 12: 371.04 | [15 empty] | Краны на автомобильном ходу, грузоподъемность 16 т
| 4-100-060 | ОТм(Зтм) Средний разряд машинистов 6 |  |  |  | 4: чел.-ч; 5: 0.15; 7: 0.27; 10: 364.66; 12: 98.46 | [20 empty] | ОТм(Зтм) Средний разряд машинистов 6
| 91.14.02-001 | Автомобили бортовые, грузоподъемность до 5 т |  |  |  | 4: маш.час; 5: 0.22; 7: 0.396; 10: 535.19; 12: 211.94 | [15 empty] | Автомобили бортовые, грузоподъемность до 5 т
| 4-100-040 | ОТм(Зтм) Средний разряд машинистов 4 |  |  |  | 4: чел.-ч; 5: 0.22; 7: 0.396; 10: 271.47; 12: 107.5 | [20 empty] | ОТм(Зтм) Средний разряд машинистов 4
| 4 | М |  |  |  | 12: 52149.72 | [14 empty] | М
| 01.3.01.01-0002 | Бензин автомобильный АИ-98, АИ-95 |  |  |  | 4: т; 5: 0.0002; 7: 0.00036; 10: 52110.48; 12: 18.76 | [15 empty] | Бензин автомобильный АИ-98, АИ-95
| 01.7.15.06-0111 | Гвозди строительные |  |  |  | т | 0.0072 |  | 0.01296 | 70296.2 | 1.17 | 82246.55 |  | 1065.92 | [15 empty] | Гвозди строительные
| 08.1.02.11-0001 | Поковки из квадратных заготовок, масса 1,5-4,5 кг |  |  |  | т | 0.038 |  | 0.0684 | 55898.18 | 0.91 | 50867.34 |  | 3479.33 | [15 empty] | Поковки из квадратных заготовок, масса 1,5-4,5 кг
| 08.3.03.06-0002 | Проволока горячекатаная в мотках, диаметр 6,3-6,5 мм |  |  |  | т | 0.00438 |  | 0.007884 | 60258.2 | 1.19 | 71707.26 |  | 565.34 | [15 empty] | Проволока горячекатаная в мотках, диаметр 6,3-6,5 мм
| 11.1.03.01-0062 | Бруски обрезные хвойных пород (ель, сосна), естественной влажности, длина 2-6,5 м, ширина 20-90 мм, толщина 20-90 мм, сорт II |  |  |  | м3 | 0.16 |  | 0.288 | 16496.03 | 0.86 | 14186.59 |  | 4085.74 | [15 empty] | Бруски обрезные хвойных пород (ель, сосна), естественной влажности, длина 2-6,5 м, ширина 20-90 мм, толщина 20-90 мм, сорт II
| 11.1.03.01-0066 | Брус обрезной хвойных пород (ель, сосна), естественной влажности, длина 2-6,5 м, ширина 100 и более мм, толщина 100 и более мм, сорт II |  |  |  | м3 | 0.06 |  | 0.108 | 16655 | 0.86 | 14323.3 |  | 1546.92 | [15 empty] | Брус обрезной хвойных пород (ель, сосна), естественной влажности, длина 2-6,5 м, ширина 100 и более мм, толщина 100 и более мм, сорт II
| 11.1.03.06-0123 | Доска обрезная хвойных пород, сухая, длина 2-6,5 м, ширина 100-250 мм, толщина 44-50 мм, сорт I |  |  |  | м3 | 0.83 |  | 1.494 | 15783.16 | 1.72 | 27147.04 |  | 40557.68 | [15 empty] | Доска обрезная хвойных пород, сухая, длина 2-6,5 м, ширина 100-250 мм, толщина 44-50 мм, сорт I
| 12.1.02.06-0012 | Рубероид кровельный РКК-350 |  |  |  | м2 | 3.38 |  | 6.084 | 47.57 | 1.41 | 67.07 |  | 408.05 | [15 empty] | Рубероид кровельный РКК-350
| 14.5.06.03-0002 | Паста антисептическая |  |  |  | т | 0.00196 |  | 0.003528 | 98039.57 | 1.22 | 119608.28 |  | 421.98 | [15 empty] | Паста антисептическая
|  | Итого прямые затраты |  |  |  | 12: 63006.06 | [16 empty] | Итого прямые затраты
|  | ФОТ |  |  |  | 12: 10273.36 | [17 empty] | ФОТ
| Пр/812-010.0-1 | НР Деревянные конструкции |  |  |  | 4: %; 5: 108; 7: 108; 12: 11095.23 | [17 empty] | НР Деревянные конструкции
| Пр/774-010.0 | СП Деревянные конструкции |  |  |  | 4: %; 5: 55; 7: 55; 12: 5650.35 | [17 empty] | СП Деревянные конструкции
|  | Всего по позиции |  |  |  | 10: 44306.47; 12: 79751.64 | [18 empty] | Всего по позиции
98 | ГЭСН12-01-034-02 | Устройство обрешетки: с прозорами из досок и брусков |  |  |  | 4: 100 м2; 5: 1.1; 6: 1; 7: 1.1 | [13 empty] | Устройство обрешетки: с прозорами из досок и брусков
| 1 | ОТ(ЗТ) |  |  |  | 4: чел.-ч; 7: 14.234; 12: 3287.34 | [14 empty] | ОТ(ЗТ)
| 1-100-25 | Средний разряд работы 2,5 |  |  |  | 4: чел.-ч; 5: 12.94; 7: 14.234; 10: 230.95; 12: 3287.34 | [15 empty] | Средний разряд работы 2,5
| 2 | ЭМ |  |  |  | 12: 816.69 | [14 empty] | ЭМ
|  | ОТм(ЗТм) |  |  |  | 4: чел.-ч; 7: 1.111; 12: 402.06 | [14 empty] | ОТм(ЗТм)
| 91.05.01-017 | Краны башенные, грузоподъемность 8 т |  |  |  | маш.час | 0.97 |  | 1.067 | 622.62 | 1.18 | 734.69 |  | 783.91 | [15 empty] | Краны башенные, грузоподъемность 8 т
| 4-100-060 | ОТм(Зтм) Средний разряд машинистов 6 |  |  |  | 4: чел.-ч; 5: 0.97; 7: 1.067; 10: 364.66; 12: 389.09 | [20 empty] | ОТм(Зтм) Средний разряд машинистов 6
| 91.05.05-015 | Краны на автомобильном ходу, грузоподъемность 16 т |  |  |  | 4: маш.час; 5: 0.01; 7: 0.011; 10: 1374.22; 12: 15.12 | [15 empty] | Краны на автомобильном ходу, грузоподъемность 16 т
| 4-100-060 | ОТм(Зтм) Средний разряд машинистов 6 |  |  |  | 4: чел.-ч; 5: 0.01; 7: 0.011; 10: 364.66; 12: 4.01 | [20 empty] | ОТм(Зтм) Средний разряд машинистов 6
| 91.14.02-001 | Автомобили бортовые, грузоподъемность до 5 т |  |  |  | 4: маш.час; 5: 0.03; 7: 0.033; 10: 535.19; 12: 17.66 | [15 empty] | Автомобили бортовые, грузоподъемность до 5 т
| 4-100-040 | ОТм(Зтм) Средний разряд машинистов 4 |  |  |  | 4: чел.-ч; 5: 0.03; 7: 0.033; 10: 271.47; 12: 8.96 | [20 empty] | ОТм(Зтм) Средний разряд машинистов 4
| 4 | М |  |  |  | 12: 6377.81 | [14 empty] | М
| 01.7.15.06-0111 | Гвозди строительные |  |  |  | т | 0.0015 |  | 0.00165 | 70296.2 | 1.17 | 82246.55 |  | 135.71 | [15 empty] | Гвозди строительные
| 11.1.03.01-0063 | Бруски обрезные хвойных пород (ель, сосна), естественной влажности, длина 2-6,5 м, ширина 20-90 мм, толщина 20-90 мм, сорт III |  |  |  | м3 | 0.4 |  | 0.44 | 16496.03 | 0.86 | 14186.59 |  | 6242.1 | [15 empty] | Бруски обрезные хвойных пород (ель, сосна), естественной влажности, длина 2-6,5 м, ширина 20-90 мм, толщина 20-90 мм, сорт III
|  | Итого прямые затраты |  |  |  | 12: 10883.9 | [16 empty] | Итого прямые затраты
|  | ФОТ |  |  |  | 12: 3689.4 | [17 empty] | ФОТ
| Пр/812-012.0-1 | НР Кровли |  |  |  | 4: %; 5: 109; 7: 109; 12: 4021.45 | [17 empty] | НР Кровли
| Пр/774-012.0 | СП Кровли |  |  |  | 4: %; 5: 57; 7: 57; 12: 2102.96 | [17 empty] | СП Кровли
|  | Всего по позиции |  |  |  | 10: 15462.1; 12: 17008.31 | [18 empty] | Всего по позиции
99 | ГЭСН12-01-033-01 | Монтаж кровли из профилированного листа для объектов непроизводственного назначения: простой = покрытие балконов профлистом |  |  |  | 4: 100 м2; 5: 1.1; 6: 1; 7: 1.1 | [13 empty] | Монтаж кровли из профилированного листа для объектов непроизводственного назначения: простой = покрытие балконов профлистом
| 1 | ОТ(ЗТ) |  |  |  | 4: чел.-ч; 7: 35.64; 12: 8808.78 | [14 empty] | ОТ(ЗТ)
| 1-100-32 | Средний разряд работы 3,2 |  |  |  | 4: чел.-ч; 5: 32.4; 7: 35.64; 10: 247.16; 12: 8808.78 | [15 empty] | Средний разряд работы 3,2
| 2 | ЭМ |  |  |  | 12: 310.12 | [14 empty] | ЭМ
|  | ОТм(ЗТм) |  |  |  | 4: чел.-ч; 7: 0.352; 12: 112.99 | [14 empty] | ОТм(ЗТм)
| 91.05.01-017 | Краны башенные, грузоподъемность 8 т |  |  |  | маш.час | 0.05 |  | 0.055 | 622.62 | 1.18 | 734.69 |  | 40.41 | [15 empty] | Краны башенные, грузоподъемность 8 т
| 4-100-060 | ОТм(Зтм) Средний разряд машинистов 6 |  |  |  | 4: чел.-ч; 5: 0.05; 7: 0.055; 10: 364.66; 12: 20.06 | [20 empty] | ОТм(Зтм) Средний разряд машинистов 6
| 91.05.05-015 | Краны на автомобильном ходу, грузоподъемность 16 т |  |  |  | 4: маш.час; 5: 0.12; 7: 0.132; 10: 1374.22; 12: 181.4 | [15 empty] | Краны на автомобильном ходу, грузоподъемность 16 т
| 4-100-060 | ОТм(Зтм) Средний разряд машинистов 6 |  |  |  | 4: чел.-ч; 5: 0.12; 7: 0.132; 10: 364.66; 12: 48.14 | [20 empty] | ОТм(Зтм) Средний разряд машинистов 6
| 91.14.02-001 | Автомобили бортовые, грузоподъемность до 5 т |  |  |  | 4: маш.час; 5: 0.15; 7: 0.165; 10: 535.19; 12: 88.31 | [15 empty] | Автомобили бортовые, грузоподъемность до 5 т
| 4-100-040 | ОТм(Зтм) Средний разряд машинистов 4 |  |  |  | 4: чел.-ч; 5: 0.15; 7: 0.165; 10: 271.47; 12: 44.79 | [20 empty] | ОТм(Зтм) Средний разряд машинистов 4
| 4 | М |  |  |  | 12: 615.73 | [14 empty] | М
| 01.7.03.04-0001 | Электроэнергия |  |  |  | 4: кВт-ч; 5: 3.7856; 7: 4.1642; 10: 6.17; 12: 25.69 | [15 empty] | Электроэнергия
| 01.7.15.08-0011 | Заклепки комбинированные для соединения профилированного стального настила и разнообразных листовых деталей |  |  |  | т | 0.0005 |  | 0.00055 | 199827.16 | 1.17 | 233797.78 |  | 128.59 | [15 empty] | Заклепки комбинированные для соединения профилированного стального настила и разнообразных листовых деталей
| 01.7.15.14-0083 | Шурупы самонарезающие стальные оцинкованные кровельные с шестигранной головкой и шайбой, наконечник сверло, диаметр 4,8 мм, длина 50 мм |  |  |  | т | 0.0015 |  | 0.00165 | 239032.39 | 1.17 | 279667.9 |  | 461.45 | [15 empty] | Шурупы самонарезающие стальные оцинкованные кровельные с шестигранной головкой и шайбой, наконечник сверло, диаметр 4,8 мм, длина 50 мм
П,Н | 08.1.02.07 | Дополнительные элементы кровли из профлиста: коньки, разжелобки и проч. |  |  |  | 4: шт; 5: 0; 7: 0 | [21 empty] | Дополнительные элементы кровли из профлиста: коньки, разжелобки и проч.
П,Н | 08.3.09.01 | Стальной гнутый профиль (профилированный настил) |  |  |  | 4: т; 5: 0; 7: 0 | [21 empty] | Стальной гнутый профиль (профилированный настил)
|  | Итого прямые затраты |  |  |  | 12: 9847.62 | [16 empty] | Итого прямые затраты
|  | ФОТ |  |  |  | 12: 8921.77 | [17 empty] | ФОТ
| Пр/812-012.0-1 | НР Кровли |  |  |  | 4: %; 5: 109; 7: 109; 12: 9724.73 | [17 empty] | НР Кровли
| Пр/774-012.0 | СП Кровли |  |  |  | 4: %; 5: 57; 7: 57; 12: 5085.41 | [17 empty] | СП Кровли
|  | Всего по позиции |  |  |  | 10: 22416.15; 12: 24657.76 | [18 empty] | Всего по позиции
100 | ФСБЦ-08.3.09.02-0025 | Профнастил оцинкованный с лакокрасочным или полимерным покрытием С21-1000-0,5 |  |  |  | м2 | 110 | 1 | 110 | 778.19 | 0.85 | 661.46 |  | 72760.6 | [13 empty] | Профнастил оцинкованный с лакокрасочным или полимерным покрытием С21-1000-0,5
|  | Всего по позиции |  |  |  | 12: 72760.6 | [18 empty] | Всего по позиции
101 | ФСЭМ-91.06.09-001 | Подъемники телескопические, рабочая высота 26 м, грузоподъемность до 250 кг |  |  |  | 4: маш.-ч; 5: 48; 6: 1; 7: 48; 12: 101603.52 | [13 empty] | Подъемники телескопические, рабочая высота 26 м, грузоподъемность до 250 кг
101 | ФСЭМ-91.06.09-001 | Подъемники телескопические, рабочая высота 26 м, грузоподъемность до 250 кг |  |  |  | маш.-ч | 48 |  | 48 | 1472.34 | 1.19 | 1752.08 |  | 84099.84 | [22 empty] | Подъемники телескопические, рабочая высота 26 м, грузоподъемность до 250 кг
101.1 | 4-100-060 | ОТм(Зтм) Средний разряд машинистов 6 |  |  |  | 4: чел.-ч; 5: 1; 7: 48; 10: 364.66; 12: 17503.68 | [20 empty] | ОТм(Зтм) Средний разряд машинистов 6
|  | Итого прямые затраты |  |  |  | 12: 101603.52 | [16 empty] | Итого прямые затраты
|  | ФОТ |  |  |  | 12: 17503.68 | [17 empty] | ФОТ
| Пр/812-012.0-1 | НР Кровли |  |  |  | 4: %; 5: 109; 7: 109; 12: 19079.01 | [17 empty] | НР Кровли
| Пр/774-012.0 | СП Кровли |  |  |  | 4: %; 5: 57; 7: 57; 12: 9977.1 | [17 empty] | СП Кровли
|  | Всего по позиции |  |  |  | 12: 130659.63 | [18 empty] | Всего по позиции
Прочие затраты. | [26 empty] | Прочие затраты.
102 | 47-1 | Погрузка в автотранспортное средство: мусор строительный с погрузкой вручную |  |  |  | т | 62 | 1 | 62 |  |  | 699.07 |  | 43342.34 | [13 empty] | Погрузка в автотранспортное средство: мусор строительный с погрузкой вручную
|  | Всего по позиции |  |  |  | 12: 43342.34 | [18 empty] | Всего по позиции
103 | 02-15-1-01-0015 | Перевозка грузов I класса автомобилями-самосвалами грузоподъемностью до 15 т по дорогам с усовершенствованным (асфальтобетонным, цементобетонным, железобетонным, обработанным органическим вяжущим) дорожным покрытием на расстояние 15 км |  |  |  | т | 62 | 1 | 62 |  |  | 164.03 |  | 10169.86 | [13 empty] | Перевозка грузов I класса автомобилями-самосвалами грузоподъемностью до 15 т по дорогам с усовершенствованным (асфальтобетонным, цементобетонным, железобетонным, обработанным органическим вяжущим) дорожным покрытием на расстояние 15 км
|  | Всего по позиции |  |  |  | 12: 10169.86 | [18 empty] | Всего по позиции
|  | Итоги по смете: | [35 empty] | Итоги по смете:
|  | Всего прямые затраты (справочно) |  |  |  | 12: 5025802.31 | [24 empty] | Всего прямые затраты (справочно)
|  | в том числе: | [36 empty] | в том числе:
|  | Оплата труда рабочих |  |  |  | 12: 837288.34 | [24 empty] | Оплата труда рабочих
|  | Эксплуатация машин |  |  |  | 12: 145735.86 | [24 empty] | Эксплуатация машин
|  | Оплата труда машинистов (Отм) |  |  |  | 12: 39436.17 | [24 empty] | Оплата труда машинистов (Отм)
|  | Материалы |  |  |  | 12: 3949829.74 | [24 empty] | Материалы
|  | Перевозка |  |  |  | 12: 53512.2 | [24 empty] | Перевозка
|  | Строительные работы |  |  |  | 12: 6397607.97 | [24 empty] | Строительные работы
|  | Строительные работы |  |  |  | 12: 6344095.77 | [24 empty] | Строительные работы
|  | в том числе: | [36 empty] | в том числе:
|  | оплата труда |  |  |  | 12: 837288.34 | [24 empty] | оплата труда
|  | эксплуатация машин и механизмов |  |  |  | 12: 145735.86 | [24 empty] | эксплуатация машин и механизмов
|  | оплата труда машинистов (Отм) |  |  |  | 12: 39436.17 | [24 empty] | оплата труда машинистов (Отм)
|  | материалы |  |  |  | 12: 3949829.74 | [24 empty] | материалы
|  | накладные расходы |  |  |  | 12: 934693.59 | [24 empty] | накладные расходы
|  | сметная прибыль |  |  |  | 12: 437112.07 | [24 empty] | сметная прибыль
|  | Перевозка |  |  |  | 12: 53512.2 | [24 empty] | Перевозка
|  | Всего ФОТ (справочно) |  |  |  | 12: 876724.51 | [24 empty] | Всего ФОТ (справочно)
|  | Всего накладные расходы (справочно) |  |  |  | 12: 934693.59 | [24 empty] | Всего накладные расходы (справочно)
|  | Всего сметная прибыль (справочно) |  |  |  | 12: 437112.07 | [24 empty] | Всего сметная прибыль (справочно)
|  | ВСЕГО по смете |  |  |  | 12: 6397607.97 | [25 empty] | ВСЕГО по смете
|  | Справочно | [38 empty] | Справочно
|  | затраты труда рабочих |  |  |  | 7: 3412.6076 | [27 empty] | затраты труда рабочих
|  | затраты труда машинистов |  |  |  | 7: 116.7216 | [27 empty] | затраты труда машинистов
Составил:
[должность, подпись (инициалы, фамилия)]
Проверил:
[должность, подпись (инициалы, фамилия)]
1. Зарегистрирован Министерством юстиции Российской Федерации 10 сентября 2019 г., регистрационный № 55869), с изменениями, внесенными приказом Министерства строительства и жилищно-коммунального хозяйства Российской Федерации от 20 февраля 2021 г. № 79/пр (зарегистрирован Министерством юстиции Российской Федерации 9 августа 2021 г., регистрационный № 64577)
² Под прочими затратами понимаются затраты, учитываемые в соответствии с пунктом 184 Методики.
³ Под прочими работами понимаются затраты, учитываемые в соответствии с пунктами 122-128 Методики.