## Кровля г. Нальчик, ул.Горького,
Приложение № 3
Утверждено приказом Минстроя РФ № 421 от 4 августа 2020 г. в редакции приказа № 557 от 7 июля 2022 г.
Наименование программного продукта |  |  |  |  | ГРАНД-Смета, версия 2024.2
Наименование редакции сметных нормативов |  |  |  |  | Приказ Минстроя России от 30.12.2021 № 1046/пр; Приказ Минстроя России от 04.08.2020 № 421/пр; Приказ Минстроя России от 21.12.2020 № 812/пр; Приказ Минстроя России от 11.12.2020 № 774/пр; Приказ Минстроя России от 02.08.2023 № 551/пр; Приказ Минстроя России от 14.11.2023 № 817/пр | [11 empty] | Приказ Минстроя России от 30.12.2021 № 1046/пр; Приказ Минстроя России от 04.08.2020 № 421/пр; Приказ Минстроя России от 21.12.2020 № 812/пр; Приказ Минстроя России от 11.12.2020 № 774/пр; Приказ Минстроя России от 02.08.2023 № 551/пр; Приказ Минстроя России от 14.11.2023 № 817/пр
Реквизиты приказа Минстроя России об утверждении дополнений и изменений к сметным нормативам |  |  |  |  | Приказ Минстроя России от 18 мая 2022 г. № 378/пр, Приказ Минстроя России от 26 августа 2022 г. № 703/пр, Приказ Минстроя России от 26 октября 2022 г. № 905/пр, Приказ Минстроя России от 27 декабря 2022 г. № 1133/пр, Приказ Минстроя России от 10 февраля 2023 г. № 84/пр, Приказ Минстроя России от 11.05.2023 №335/пр; Приказ Минстроя России от 07.07.2022 № 557/пр; Приказ Минстроя России от 02.09.2021 № 636/пр, Приказ Минстроя России от 26.07.2022 № 611/пр; Приказ Минстроя России от 22.04.2022 № 317/пр; Приказ Минстроя России от 02.08.2023 № 551/пр; Приказ Минстроя России от 14.11.2023 № 817/пр | [12 empty] | Приказ Минстроя России от 18 мая 2022 г. № 378/пр, Приказ Минстроя России от 26 августа 2022 г. № 703/пр, Приказ Минстроя России от 26 октября 2022 г. № 905/пр, Приказ Минстроя России от 27 декабря 2022 г. № 1133/пр, Приказ Минстроя России от 10 февраля 2023 г. № 84/пр, Приказ Минстроя России от 11.05.2023 №335/пр; Приказ Минстроя России от 07.07.2022 № 557/пр; Приказ Минстроя России от 02.09.2021 № 636/пр, Приказ Минстроя России от 26.07.2022 № 611/пр; Приказ Минстроя России от 22.04.2022 № 317/пр; Приказ Минстроя России от 02.08.2023 № 551/пр; Приказ Минстроя России от 14.11.2023 № 817/пр
Реквизиты письма Минстроя России об индексах изменения сметной стоимости строительства, включаемые в федеральный реестр сметных нормативов и размещаемые в федеральной государственной информационной системе ценообразования в строительстве, подготовленного в соответствии пунктом 85 Методики расчета индексов изменения сметной стоимости строительства, утвержденной приказом Министерства строительства и жилищно-коммунального хозяйства Российской Федерации от 5 июня 2019 г. № 326/пр¹ |  |  |  |  | Письмо Минстроя России от 22.02.2024 № 10096-ИФ/09 | [9 empty] | Реквизиты письма Минстроя России об индексах изменения сметной стоимости строительства, включаемые в федеральный реестр сметных нормативов и размещаемые в федеральной государственной информационной системе ценообразования в строительстве, подготовленного в соответствии пунктом 85 Методики расчета индексов изменения сметной стоимости строительства, утвержденной приказом Министерства строительства и жилищно-коммунального хозяйства Российской Федерации от 5 июня 2019 г. № 326/пр¹ | Письмо Минстроя России от 22.02.2024 № 10096-ИФ/09 |  |  | Письмо Минстроя России от 22.02.2024 № 10096-ИФ/09
Реквизиты нормативного правового акта об утверждении оплаты труда, утверждаемый в соответствии с пунктом 22(1) Правилами мониторинга цен, утвержденными постановлением Правительства Российской Федерации от 23 декабря 2016 г. № 1452 |  |  |  |  | Приказ Министерства строительства и жилищно-коммунального хозяйства Кабардино-Балкарской Республики от 06.03.2023 № 46 | [9 empty] | Реквизиты нормативного правового акта об утверждении оплаты труда, утверждаемый в соответствии с пунктом 22(1) Правилами мониторинга цен, утвержденными постановлением Правительства Российской Федерации от 23 декабря 2016 г. № 1452 | Приказ Министерства строительства и жилищно-коммунального хозяйства Кабардино-Балкарской Республики от 06.03.2023 № 46 |  |  |  | Приказ Министерства строительства и жилищно-коммунального хозяйства Кабардино-Балкарской Республики от 06.03.2023 № 46
Обоснование принятых текущих цен на строительные ресурсы
Наименование субъекта Российской Федерации |  |  |  |  | 7. Кабардино-Балкарская Республика | [10 empty] | 7. Кабардино-Балкарская Республика |  |  |  |  | 7. Кабардино-Балкарская Республика
Наименование зоны субъекта Российской Федерации |  |  |  |  | Кабардино-Балкарская Республика | [10 empty] | Кабардино-Балкарская Республика | [5 empty] | Кабардино-Балкарская Республика
Капитальный ремонт общего имущества в многоквартирном жилом доме, расположенном по адресу: Кабардино-Балкарская Республика, г. Нальчик, ул.Горького, д.72 | [22 empty] | Капитальный ремонт общего имущества в многоквартирном жилом доме, расположенном по адресу: Кабардино-Балкарская Республика, г. Нальчик, ул.Горького, д.72
(наименование стройки)
Капитальный ремонт общего имущества в многоквартирном жилом доме, расположенном по адресу: Кабардино-Балкарская Республика, г. Нальчик, ул.Горького, д.72 | [23 empty] | Капитальный ремонт общего имущества в многоквартирном жилом доме, расположенном по адресу: Кабардино-Балкарская Республика, г. Нальчик, ул.Горького, д.72
(наименование объекта капитального строительства)
ЛОКАЛЬНЫЙ СМЕТНЫЙ РАСЧЕТ (СМЕТА) № ЛСР 02-01-01
Капитальный ремонт кровли | [24 empty] | Капитальный ремонт кровли
(наименование работ и затрат)
Составлен | ресурсно-индексным | методом
Основание | Акт обследования, Дефектная ведомость | [24 empty] | Акт обследования, Дефектная ведомость
(проектная и (или) иная техническая документация)
Составлен(а) в текущем уровне цен |  | I квартал 2024 года | [24 empty] | I квартал 2024 года
Сметная стоимость |  |  | 3444.83 | тыс.руб.
в том числе:
| строительных работ |  | 3444.83 | тыс.руб. |  |  |  |  | Средства на оплату труда рабочих |  |  |  | 530.32 | тыс.руб.
| монтажных работ |  | 0 | тыс.руб. |  |  |  |  | Средства на оплату труда машинистов |  |  |  | 31.75 | тыс.руб.
| оборудования |  | 0 | тыс.руб. |  |  |  |  | Нормативные затраты труда рабочих |  |  |  | 2175.33 | чел.-ч.
| прочих затрат |  | 0 | тыс.руб. |  |  |  |  | Нормативные затраты труда машинистов |  |  |  | 88.43 | чел.-ч.
№ п/п | Обоснование | Наименование работ и затрат |  |  |  | Единица измерения | Количество |  |  | Сметная стоимость, руб.
[7 empty] | на единицу измерения | коэффициенты | всего с учетом коэффициентов | на единицу измерения в базисном уровне цен | индекс | на единицу измерения в текущем уровне цен | коэффициенты | всего в текущем уровне цен
1 | 2 | 3 |  |  |  | 4 | 5 | 6 | 7 | 8 | 9 | 10 | 11 | 12
Раздел 1. КРОВЛЯ | [27 empty] | Раздел 1. КРОВЛЯ
1 | ГЭСНр69-01-009-01 | Очистка помещений от строительного мусора |  |  |  | 4: 100 т; 5: 0.12; 6: 1; 7: 0.12 | [15 empty] | Очистка помещений от строительного мусора
| 1 | ОТ(ЗТ) |  |  |  | 4: чел.-ч; 7: 22.56; 12: 4692.48 | [16 empty] | ОТ(ЗТ)
| 1-100-11 | Средний разряд работы 1,1 |  |  |  | 4: чел.-ч; 5: 188; 7: 22.56; 10: 208; 12: 4692.48 | [17 empty] | Средний разряд работы 1,1
Н | 999-9900 | Строительный мусор |  |  |  | 4: т; 5: 100; 7: 12 | [18 empty] | Строительный мусор
|  | Итого прямые затраты |  |  |  | 12: 4692.48 | [19 empty] | Итого прямые затраты
|  | ФОТ |  |  |  | 12: 4692.48 | [20 empty] | ФОТ
| Пр/812-103.0-1 | НР Прочие ремонтно-строительные работы |  |  |  | 4: %; 5: 92; 7: 92; 12: 4317.08 | [20 empty] | НР Прочие ремонтно-строительные работы
| Пр/774-103.0 | СП Прочие ремонтно-строительные работы |  |  |  | 4: %; 5: 44; 7: 44; 12: 2064.69 | [20 empty] | СП Прочие ремонтно-строительные работы
|  | Всего по позиции |  |  |  | 10: 92285.42; 12: 11074.25 | [21 empty] | Всего по позиции
2 | ГЭСН46-04-008-03 | Разборка покрытий кровель: из хризотилцементных плит и черепицы |  |  |  | 4: 100 м2; 5: 5.64; 6: 1; 7: 5.64 | [22 empty] | Разборка покрытий кровель: из хризотилцементных плит и черепицы
| 1 | ОТ(ЗТ) |  |  |  | 4: чел.-ч; 7: 313.1328; 12: 70357.81 | [23 empty] | ОТ(ЗТ)
| 1-100-20 | Средний разряд работы 2,0 |  |  |  | 4: чел.-ч; 5: 55.52; 7: 313.1328; 10: 224.69; 12: 70357.81 | [24 empty] | Средний разряд работы 2,0
| 2 | ЭМ |  |  |  | 12: 1004.22 | [23 empty] | ЭМ
| 91.06.03-055 | Лебедки электрические тяговым усилием 19,62 кН (2 т) |  |  |  | 4: маш.час; 5: 12.7; 7: 71.628; 10: 14.02; 12: 1004.22 | [24 empty] | Лебедки электрические тяговым усилием 19,62 кН (2 т)
Н | 999-9900 | Строительный мусор |  |  |  | 4: т; 5: 1.86; 7: 10.4904 | [25 empty] | Строительный мусор
|  | Итого прямые затраты |  |  |  | 12: 71362.03 | [26 empty] | Итого прямые затраты
|  | ФОТ |  |  |  | 12: 70357.81 | [27 empty] | ФОТ
| Пр/812-040.2-1 | НР Работы по реконструкции зданий и сооружений: разборка отдельных конструктивных элементов здания (сооружения), а также зданий (сооружений) в целом |  |  |  | 4: %; 5: 91; 7: 91; 12: 64025.61 | [27 empty] | НР Работы по реконструкции зданий и сооружений: разборка отдельных конструктивных элементов здания (сооружения), а также зданий (сооружений) в целом
| Пр/774-040.2 | СП Работы по реконструкции зданий и сооружений: разборка отдельных конструктивных элементов здания (сооружения), а также зданий (сооружений) в целом |  |  |  | 4: %; 5: 52; 7: 52; 12: 36586.06 | [27 empty] | СП Работы по реконструкции зданий и сооружений: разборка отдельных конструктивных элементов здания (сооружения), а также зданий (сооружений) в целом
|  | Всего по позиции |  |  |  | 10: 30491.79; 12: 171973.7 | [28 empty] | Всего по позиции
3 | ГЭСНр58-01-001-01 | Разборка деревянных элементов конструкций крыш: обрешетки из брусков с прозорами |  |  |  | 4: 100 м2; 5: 5.64; 6: 1; 7: 5.64 | [22 empty] | Разборка деревянных элементов конструкций крыш: обрешетки из брусков с прозорами
| 1 | ОТ(ЗТ) |  |  |  | 4: чел.-ч; 7: 85.5024; 12: 19564.66 | [23 empty] | ОТ(ЗТ)
| 1-100-22 | Средний разряд работы 2,2 |  |  |  | 4: чел.-ч; 5: 15.16; 7: 85.5024; 10: 228.82; 12: 19564.66 | [24 empty] | Средний разряд работы 2,2
| 2 | ЭМ |  |  |  | 12: 1938.38 | [23 empty] | ЭМ
|  | ОТм(ЗТм) |  |  |  | 4: чел.-ч; 7: 2.5944; 12: 962.65 | [23 empty] | ОТм(ЗТм)
| 91.05.01-017 | Краны башенные, грузоподъемность 8 т |  |  |  | маш.час | 0.46 |  | 2.5944 | 622.62 | 1.2 | 747.14 |  | 1938.38 | [24 empty] | Краны башенные, грузоподъемность 8 т
| 4-100-060 | ОТм(Зтм) Средний разряд машинистов 6 |  |  |  | 4: чел.-ч; 5: 0.46; 7: 2.5944; 10: 371.05; 12: 962.65 | [29 empty] | ОТм(Зтм) Средний разряд машинистов 6
Н | 999-9900 | Строительный мусор |  |  |  | 4: т; 5: 1.4; 7: 7.896 | [25 empty] | Строительный мусор
|  | Итого прямые затраты |  |  |  | 12: 22465.69 | [26 empty] | Итого прямые затраты
|  | ФОТ |  |  |  | 12: 20527.31 | [27 empty] | ФОТ
| Пр/812-092.0-1 | НР Крыши, кровли (ремонтно-строительные) |  |  |  | 4: %; 5: 90; 7: 90; 12: 18474.58 | [27 empty] | НР Крыши, кровли (ремонтно-строительные)
| Пр/774-092.0 | СП Крыши, кровли (ремонтно-строительные) |  |  |  | 4: %; 5: 46; 7: 46; 12: 9442.56 | [27 empty] | СП Крыши, кровли (ремонтно-строительные)
|  | Всего по позиции |  |  |  | 10: 8933.13; 12: 50382.83 | [28 empty] | Всего по позиции
4 | ГЭСНр58-01-001-03 | Разборка деревянных элементов конструкций крыш: стропил со стойками и подкосами из брусьев и бревен |  |  |  | 4: 100 м2; 5: 5.64; 6: 1; 7: 5.64 | [22 empty] | Разборка деревянных элементов конструкций крыш: стропил со стойками и подкосами из брусьев и бревен
| 1 | ОТ(ЗТ) |  |  |  | 4: чел.-ч; 7: 152.7312; 12: 35577.21 | [23 empty] | ОТ(ЗТ)
| 1-100-24 | Средний разряд работы 2,4 |  |  |  | 4: чел.-ч; 5: 27.08; 7: 152.7312; 10: 232.94; 12: 35577.21 | [24 empty] | Средний разряд работы 2,4
| 2 | ЭМ |  |  |  | 12: 1769.83 | [23 empty] | ЭМ
|  | ОТм(ЗТм) |  |  |  | 4: чел.-ч; 7: 2.3688; 12: 878.94 | [23 empty] | ОТм(ЗТм)
| 91.05.01-017 | Краны башенные, грузоподъемность 8 т |  |  |  | маш.час | 0.42 |  | 2.3688 | 622.62 | 1.2 | 747.14 |  | 1769.83 | [24 empty] | Краны башенные, грузоподъемность 8 т
| 4-100-060 | ОТм(Зтм) Средний разряд машинистов 6 |  |  |  | 4: чел.-ч; 5: 0.42; 7: 2.3688; 10: 371.05; 12: 878.94 | [29 empty] | ОТм(Зтм) Средний разряд машинистов 6
Н | 999-9900 | Строительный мусор |  |  |  | 4: т; 5: 1.25; 7: 7.05 | [25 empty] | Строительный мусор
|  | Итого прямые затраты |  |  |  | 12: 38225.98 | [26 empty] | Итого прямые затраты
|  | ФОТ |  |  |  | 12: 36456.15 | [27 empty] | ФОТ
| Пр/812-092.0-1 | НР Крыши, кровли (ремонтно-строительные) |  |  |  | 4: %; 5: 90; 7: 90; 12: 32810.54 | [27 empty] | НР Крыши, кровли (ремонтно-строительные)
| Пр/774-092.0 | СП Крыши, кровли (ремонтно-строительные) |  |  |  | 4: %; 5: 46; 7: 46; 12: 16769.83 | [27 empty] | СП Крыши, кровли (ремонтно-строительные)
|  | Всего по позиции |  |  |  | 10: 15568.5; 12: 87806.35 | [28 empty] | Всего по позиции
5 | ГЭСНр58-01-001-04 | Разборка деревянных элементов конструкций крыш: мауэрлатов |  |  |  | 4: 100 м2; 5: 5.64; 6: 1; 7: 5.64 | [22 empty] | Разборка деревянных элементов конструкций крыш: мауэрлатов
| 1 | ОТ(ЗТ) |  |  |  | 4: чел.-ч; 7: 37.9572; 12: 8685.37 | [23 empty] | ОТ(ЗТ)
| 1-100-22 | Средний разряд работы 2,2 |  |  |  | 4: чел.-ч; 5: 6.73; 7: 37.9572; 10: 228.82; 12: 8685.37 | [24 empty] | Средний разряд работы 2,2
| 2 | ЭМ |  |  |  | 12: 1137.74 | [23 empty] | ЭМ
|  | ОТм(ЗТм) |  |  |  | 4: чел.-ч; 7: 1.5228; 12: 565.03 | [23 empty] | ОТм(ЗТм)
| 91.05.01-017 | Краны башенные, грузоподъемность 8 т |  |  |  | маш.час | 0.27 |  | 1.5228 | 622.62 | 1.2 | 747.14 |  | 1137.74 | [24 empty] | Краны башенные, грузоподъемность 8 т
| 4-100-060 | ОТм(Зтм) Средний разряд машинистов 6 |  |  |  | 4: чел.-ч; 5: 0.27; 7: 1.5228; 10: 371.05; 12: 565.03 | [29 empty] | ОТм(Зтм) Средний разряд машинистов 6
Н | 999-9900 | Строительный мусор |  |  |  | 4: т; 5: 0.81; 7: 4.5684 | [25 empty] | Строительный мусор
|  | Итого прямые затраты |  |  |  | 12: 10388.14 | [26 empty] | Итого прямые затраты
|  | ФОТ |  |  |  | 12: 9250.4 | [27 empty] | ФОТ
| Пр/812-092.0-1 | НР Крыши, кровли (ремонтно-строительные) |  |  |  | 4: %; 5: 90; 7: 90; 12: 8325.36 | [27 empty] | НР Крыши, кровли (ремонтно-строительные)
| Пр/774-092.0 | СП Крыши, кровли (ремонтно-строительные) |  |  |  | 4: %; 5: 46; 7: 46; 12: 4255.18 | [27 empty] | СП Крыши, кровли (ремонтно-строительные)
|  | Всего по позиции |  |  |  | 10: 4072.46; 12: 22968.68 | [28 empty] | Всего по позиции
6 | ГЭСНр58-01-002-03 | Разборка слуховых окон: полукруглых и треугольных |  |  |  | 4: 100 шт; 5: 0.02; 6: 1; 7: 0.02 | [22 empty] | Разборка слуховых окон: полукруглых и треугольных
| 1 | ОТ(ЗТ) |  |  |  | 4: чел.-ч; 7: 2.768; 12: 633.37 | [23 empty] | ОТ(ЗТ)
| 1-100-22 | Средний разряд работы 2,2 |  |  |  | 4: чел.-ч; 5: 138.4; 7: 2.768; 10: 228.82; 12: 633.37 | [24 empty] | Средний разряд работы 2,2
| 2 | ЭМ |  |  |  | 12: 0.69 | [23 empty] | ЭМ
| 91.06.03-060 | Лебедки электрические тяговым усилием до 5,79 кН (0,59 т) |  |  |  | маш.час | 4.28 |  | 0.0856 | 6.62 | 1.22 | 8.08 |  | 0.69 | [24 empty] | Лебедки электрические тяговым усилием до 5,79 кН (0,59 т)
Н | 999-9900 | Строительный мусор |  |  |  | 4: т; 5: 4.6; 7: 0.092 | [25 empty] | Строительный мусор
|  | Итого прямые затраты |  |  |  | 12: 634.06 | [26 empty] | Итого прямые затраты
|  | ФОТ |  |  |  | 12: 633.37 | [27 empty] | ФОТ
| Пр/812-092.0-1 | НР Крыши, кровли (ремонтно-строительные) |  |  |  | 4: %; 5: 90; 7: 90; 12: 570.03 | [27 empty] | НР Крыши, кровли (ремонтно-строительные)
| Пр/774-092.0 | СП Крыши, кровли (ремонтно-строительные) |  |  |  | 4: %; 5: 46; 7: 46; 12: 291.35 | [27 empty] | СП Крыши, кровли (ремонтно-строительные)
|  | Всего по позиции |  |  |  | 10: 74772; 12: 1495.44 | [28 empty] | Всего по позиции
7 | ГЭСН46-04-001-04 | Разборка: кирпичных стен (Частичная разборка кладки вентканалов) |  |  |  | 4: м3; 5: 4.8; 6: 1; 7: 4.8 | [22 empty] | Разборка: кирпичных стен (Частичная разборка кладки вентканалов)
| 1 | ОТ(ЗТ) |  |  |  | 4: чел.-ч; 7: 34.08; 12: 8676.09 | [23 empty] | ОТ(ЗТ)
| 1-100-33 | Средний разряд работы 3,3 |  |  |  | 4: чел.-ч; 5: 7.1; 7: 34.08; 10: 254.58; 12: 8676.09 | [24 empty] | Средний разряд работы 3,3
| 2 | ЭМ |  |  |  | 12: 692.43 | [23 empty] | ЭМ
| 91.18.01-508 | Компрессоры винтовые передвижные с электродвигателем, давление до 1 МПа (10 атм), производительность до 5 м3/мин |  |  |  | 4: маш.час; 5: 1.15; 7: 5.52; 10: 120.88; 12: 667.26 | [24 empty] | Компрессоры винтовые передвижные с электродвигателем, давление до 1 МПа (10 атм), производительность до 5 м3/мин
| 91.21.10-002 | Молотки отбойные пневматические при работе от передвижных компрессоров |  |  |  | 4: маш.час; 5: 2.3; 7: 11.04; 10: 2.28; 12: 25.17 | [24 empty] | Молотки отбойные пневматические при работе от передвижных компрессоров
|  | Итого прямые затраты |  |  |  | 12: 9368.52 | [26 empty] | Итого прямые затраты
|  | ФОТ |  |  |  | 12: 8676.09 | [27 empty] | ФОТ
| Пр/812-040.2-1 | НР Работы по реконструкции зданий и сооружений: разборка отдельных конструктивных элементов здания (сооружения), а также зданий (сооружений) в целом |  |  |  | 4: %; 5: 91; 7: 91; 12: 7895.24 | [27 empty] | НР Работы по реконструкции зданий и сооружений: разборка отдельных конструктивных элементов здания (сооружения), а также зданий (сооружений) в целом
| Пр/774-040.2 | СП Работы по реконструкции зданий и сооружений: разборка отдельных конструктивных элементов здания (сооружения), а также зданий (сооружений) в целом |  |  |  | 4: %; 5: 52; 7: 52; 12: 4511.57 | [27 empty] | СП Работы по реконструкции зданий и сооружений: разборка отдельных конструктивных элементов здания (сооружения), а также зданий (сооружений) в целом
|  | Всего по позиции |  |  |  | 10: 4536.53; 12: 21775.33 | [28 empty] | Всего по позиции
8 | ГЭСН12-01-014-04 | Утепление покрытий: применительно - (Разборка утеплителя ) |  |  |  | 4: м3; 5: 25.75; 6: 1; 7: 25.75 | [15 empty] | Утепление покрытий: применительно - (Разборка утеплителя )
| Приказ от 08.08.2022 № 648/пр п.144 табл.2 | Демонтаж (разборка) сборных бетонных и железобетонных строительных конструкций ОЗП=0,8; ЭМ=0,8 к расх.; ЗПМ=0,8; МАТ=0 к расх.; ТЗ=0,8; ТЗМ=0,8 | [42 empty] | Демонтаж (разборка) сборных бетонных и железобетонных строительных конструкций ОЗП=0,8; ЭМ=0,8 к расх.; ЗПМ=0,8; МАТ=0 к расх.; ТЗ=0,8; ТЗМ=0,8
| 1 | ОТ(ЗТ) |  |  |  | 4: чел.-ч; 7: 62.624; 12: 14070.99 | [16 empty] | ОТ(ЗТ)
| 1-100-20 | Средний разряд работы 2,0 |  |  |  | чел.-ч | 3.04 | 0.8 | 62.624 |  |  | 224.69 |  | 14070.99 | [17 empty] | Средний разряд работы 2,0
| 2 | ЭМ |  |  |  | 12: 9114.81 | [16 empty] | ЭМ
|  | ОТм(ЗТм) |  |  |  | 4: чел.-ч; 7: 7.004; 12: 2355.97 | [16 empty] | ОТм(ЗТм)
| 91.05.01-017 | Краны башенные, грузоподъемность 8 т |  |  |  | маш.час | 0.12 | 0.8 | 2.472 | 622.62 | 1.2 | 747.14 |  | 1846.93 | [17 empty] | Краны башенные, грузоподъемность 8 т
| 4-100-060 | ОТм(Зтм) Средний разряд машинистов 6 |  |  |  | чел.-ч | 0.12 | 0.8 | 2.472 |  |  | 371.05 |  | 917.24 | [31 empty] | ОТм(Зтм) Средний разряд машинистов 6
| 91.06.05-011 | Погрузчики одноковшовые универсальные фронтальные пневмоколесные, номинальная вместимость основного ковша 2,6 м3, грузоподъемность 5 т |  |  |  | маш.час | 0.22 | 0.8 | 4.532 |  |  | 1603.68 |  | 7267.88 | [17 empty] | Погрузчики одноковшовые универсальные фронтальные пневмоколесные, номинальная вместимость основного ковша 2,6 м3, грузоподъемность 5 т
| 4-100-050 | ОТм(Зтм) Средний разряд машинистов 5 |  |  |  | чел.-ч | 0.22 | 0.8 | 4.532 |  |  | 317.46 |  | 1438.73 | [31 empty] | ОТм(Зтм) Средний разряд машинистов 5
| 4 | М |  |  |  | 12: 0 | [16 empty] | М
| 12.2.03.04-0051 | Щебень перлитовый вспученный, фракции 5-10 мм |  |  |  | м3 | 1.03 | 0 | 0 | 1646.77 | 1.6 | 2634.83 |  | 0 | [17 empty] | Щебень перлитовый вспученный, фракции 5-10 мм
|  | Итого прямые затраты |  |  |  | 12: 25541.77 | [19 empty] | Итого прямые затраты
|  | ФОТ |  |  |  | 12: 16426.96 | [20 empty] | ФОТ
| Пр/812-012.0-1 | НР Кровли |  |  |  | 4: %; 5: 109; 7: 109; 12: 17905.39 | [20 empty] | НР Кровли
| Пр/774-012.0 | СП Кровли |  |  |  | 4: %; 5: 57; 7: 57; 12: 9363.37 | [20 empty] | СП Кровли
|  | Всего по позиции |  |  |  | 10: 2050.89; 12: 52810.53 | [21 empty] | Всего по позиции
9 | ГЭСН46-04-008-01 | Разборка покрытий кровель: из рулонных материалов |  |  |  | 4: 100 м2; 5: 1.03; 6: 1; 7: 1.03 | [15 empty] | Разборка покрытий кровель: из рулонных материалов
| 1 | ОТ(ЗТ) |  |  |  | 4: чел.-ч; 7: 14.8114; 12: 3327.97 | [16 empty] | ОТ(ЗТ)
| 1-100-20 | Средний разряд работы 2,0 |  |  |  | 4: чел.-ч; 5: 14.38; 7: 14.8114; 10: 224.69; 12: 3327.97 | [17 empty] | Средний разряд работы 2,0
| 2 | ЭМ |  |  |  | 12: 89.82 | [16 empty] | ЭМ
| 91.06.03-055 | Лебедки электрические тяговым усилием 19,62 кН (2 т) |  |  |  | 4: маш.час; 5: 6.22; 7: 6.4066; 10: 14.02; 12: 89.82 | [17 empty] | Лебедки электрические тяговым усилием 19,62 кН (2 т)
|  | Итого прямые затраты |  |  |  | 12: 3417.79 | [19 empty] | Итого прямые затраты
|  | ФОТ |  |  |  | 12: 3327.97 | [20 empty] | ФОТ
| Пр/812-040.2-1 | НР Работы по реконструкции зданий и сооружений: разборка отдельных конструктивных элементов здания (сооружения), а также зданий (сооружений) в целом |  |  |  | 4: %; 5: 91; 7: 91; 12: 3028.45 | [20 empty] | НР Работы по реконструкции зданий и сооружений: разборка отдельных конструктивных элементов здания (сооружения), а также зданий (сооружений) в целом
| Пр/774-040.2 | СП Работы по реконструкции зданий и сооружений: разборка отдельных конструктивных элементов здания (сооружения), а также зданий (сооружений) в целом |  |  |  | 4: %; 5: 52; 7: 52; 12: 1730.54 | [20 empty] | СП Работы по реконструкции зданий и сооружений: разборка отдельных конструктивных элементов здания (сооружения), а также зданий (сооружений) в целом
|  | Всего по позиции |  |  |  | 10: 7938.62; 12: 8176.78 | [21 empty] | Всего по позиции
10 | ГЭСН12-01-017-01 | Устройство (Разборка) выравнивающих стяжек: цементно-песчаных толщиной 15 мм = частичная разборка стяжки толщ. 40 мм |  |  |  | 4: 100 м2; 5: 1.03; 6: 1; 7: 1.03 | [15 empty] | Устройство (Разборка) выравнивающих стяжек: цементно-песчаных толщиной 15 мм = частичная разборка стяжки толщ. 40 мм
| Приказ от 08.08.2022 № 648/пр п.144 табл.2 | Демонтаж (разборка) сборных бетонных и железобетонных строительных конструкций ОЗП=0,8; ЭМ=0,8 к расх.; ЗПМ=0,8; МАТ=0 к расх.; ТЗ=0,8; ТЗМ=0,8 | [42 empty] | Демонтаж (разборка) сборных бетонных и железобетонных строительных конструкций ОЗП=0,8; ЭМ=0,8 к расх.; ЗПМ=0,8; МАТ=0 к расх.; ТЗ=0,8; ТЗМ=0,8
| 1 | ОТ(ЗТ) |  |  |  | 4: чел.-ч; 7: 20.0232; 12: 4973.76 | [16 empty] | ОТ(ЗТ)
| 1-100-31 | Средний разряд работы 3,1 |  |  |  | чел.-ч | 24.3 | 0.8 | 20.0232 |  |  | 248.4 |  | 4973.76 | [17 empty] | Средний разряд работы 3,1
| 2 | ЭМ |  |  |  | 12: 2113.1 | [16 empty] | ЭМ
|  | ОТм(ЗТм) |  |  |  | 4: чел.-ч; 7: 1.5986; 12: 537.51 | [16 empty] | ОТм(ЗТм)
| 91.05.01-017 | Краны башенные, грузоподъемность 8 т |  |  |  | маш.час | 0.68 | 0.8 | 0.56032 | 622.62 | 1.2 | 747.14 |  | 418.64 | [17 empty] | Краны башенные, грузоподъемность 8 т
| 4-100-060 | ОТм(Зтм) Средний разряд машинистов 6 |  |  |  | чел.-ч | 0.68 | 0.8 | 0.56032 |  |  | 371.05 |  | 207.91 | [31 empty] | ОТм(Зтм) Средний разряд машинистов 6
| 91.06.05-011 | Погрузчики одноковшовые универсальные фронтальные пневмоколесные, номинальная вместимость основного ковша 2,6 м3, грузоподъемность 5 т |  |  |  | маш.час | 1.26 | 0.8 | 1.0382 |  |  | 1603.68 |  | 1665 | [17 empty] | Погрузчики одноковшовые универсальные фронтальные пневмоколесные, номинальная вместимость основного ковша 2,6 м3, грузоподъемность 5 т
| 4-100-050 | ОТм(Зтм) Средний разряд машинистов 5 |  |  |  | чел.-ч | 1.26 | 0.8 | 1.0382 |  |  | 317.46 |  | 329.6 | [31 empty] | ОТм(Зтм) Средний разряд машинистов 5
| 91.07.07-011 | Растворонасосы, производительность 4 м3/ч |  |  |  | маш.час | 2.29 | 0.8 | 1.887 | 13.69 | 1.14 | 15.61 |  | 29.46 | [17 empty] | Растворонасосы, производительность 4 м3/ч
| 4 | М |  |  |  | 12: 0 | [16 empty] | М
| 01.7.03.01-0001 | Вода |  |  |  | м3 | 3.85 | 0 | 0 | 35.71 | 0.52 | 18.57 |  | 0 | [17 empty] | Вода
| 12.1.02.06-0022 | Рубероид кровельный РКП-350 |  |  |  | м2 | 4.4 | 0 | 0 | 26.93 | 1.47 | 39.59 |  | 0 | [17 empty] | Рубероид кровельный РКП-350
Н | 04.3.01.09 | Раствор готовый кладочный тяжелый цементный |  |  |  | 4: м3; 5: 1.53; 6: 0; 7: 0 | [18 empty] | Раствор готовый кладочный тяжелый цементный
|  | Итого прямые затраты |  |  |  | 12: 7624.37 | [19 empty] | Итого прямые затраты
|  | ФОТ |  |  |  | 12: 5511.27 | [20 empty] | ФОТ
| Пр/812-012.0-1 | НР Кровли |  |  |  | 4: %; 5: 109; 7: 109; 12: 6007.28 | [20 empty] | НР Кровли
| Пр/774-012.0 | СП Кровли |  |  |  | 4: %; 5: 57; 7: 57; 12: 3141.42 | [20 empty] | СП Кровли
|  | Всего по позиции |  |  |  | 10: 16284.53; 12: 16773.07 | [21 empty] | Всего по позиции
11 | ГЭСН12-01-017-02 | Устройство (Разборка) выравнивающих стяжек: на каждый 1 мм изменения толщины добавлять или исключать к норме 12-01-017-01 (+25мм) |  |  |  | 4: 100 м2; 5: 1.03; 6: 1; 7: 1.03 | [15 empty] | Устройство (Разборка) выравнивающих стяжек: на каждый 1 мм изменения толщины добавлять или исключать к норме 12-01-017-01 (+25мм)
| +25мм | Корректиррвка на толщину разбираемой стяжки 40мм ПЗ=25 (ОЗП=25; ЭМ=25 к расх.; ЗПМ=25; МАТ=25 к расх.; ТЗ=25; ТЗМ=25) | [42 empty] | Корректиррвка на толщину разбираемой стяжки 40мм ПЗ=25 (ОЗП=25; ЭМ=25 к расх.; ЗПМ=25; МАТ=25 к расх.; ТЗ=25; ТЗМ=25)
| Приказ от 08.08.2022 № 648/пр п.144 табл.2 | Демонтаж (разборка) сборных бетонных и железобетонных строительных конструкций ОЗП=0,8; ЭМ=0,8 к расх.; ЗПМ=0,8; МАТ=0 к расх.; ТЗ=0,8; ТЗМ=0,8 | [42 empty] | Демонтаж (разборка) сборных бетонных и железобетонных строительных конструкций ОЗП=0,8; ЭМ=0,8 к расх.; ЗПМ=0,8; МАТ=0 к расх.; ТЗ=0,8; ТЗМ=0,8
| 1 | ОТ(ЗТ) |  |  |  | 4: чел.-ч; 7: 20.6; 12: 5117.04 | [16 empty] | ОТ(ЗТ)
| 1-100-31 | Средний разряд работы 3,1 |  |  |  | чел.-ч | 1 | 20 | 20.6 |  |  | 248.4 |  | 5117.04 | [17 empty] | Средний разряд работы 3,1
| 2 | ЭМ |  |  |  | 12: 814.63 | [16 empty] | ЭМ
|  | ОТм(ЗТм) |  |  |  | 4: чел.-ч; 7: 0.618; 12: 207.23 | [16 empty] | ОТм(ЗТм)
| 91.05.01-017 | Краны башенные, грузоподъемность 8 т |  |  |  | маш.час | 0.01 | 20 | 0.206 | 622.62 | 1.2 | 747.14 |  | 153.91 | [17 empty] | Краны башенные, грузоподъемность 8 т
| 4-100-060 | ОТм(Зтм) Средний разряд машинистов 6 |  |  |  | чел.-ч | 0.01 | 20 | 0.206 |  |  | 371.05 |  | 76.44 | [31 empty] | ОТм(Зтм) Средний разряд машинистов 6
| 91.06.05-011 | Погрузчики одноковшовые универсальные фронтальные пневмоколесные, номинальная вместимость основного ковша 2,6 м3, грузоподъемность 5 т |  |  |  | маш.час | 0.02 | 20 | 0.412 |  |  | 1603.68 |  | 660.72 | [17 empty] | Погрузчики одноковшовые универсальные фронтальные пневмоколесные, номинальная вместимость основного ковша 2,6 м3, грузоподъемность 5 т
| 4-100-050 | ОТм(Зтм) Средний разряд машинистов 5 |  |  |  | чел.-ч | 0.02 | 20 | 0.412 |  |  | 317.46 |  | 130.79 | [31 empty] | ОТм(Зтм) Средний разряд машинистов 5
Н | 04.3.01.09 | Раствор готовый кладочный тяжелый цементный |  |  |  | 4: м3; 5: 0.102; 6: 0; 7: 0 | [18 empty] | Раствор готовый кладочный тяжелый цементный
|  | Итого прямые затраты |  |  |  | 12: 6138.9 | [19 empty] | Итого прямые затраты
|  | ФОТ |  |  |  | 12: 5324.27 | [20 empty] | ФОТ
| Пр/812-012.0-1 | НР Кровли |  |  |  | 4: %; 5: 109; 7: 109; 12: 5803.45 | [20 empty] | НР Кровли
| Пр/774-012.0 | СП Кровли |  |  |  | 4: %; 5: 57; 7: 57; 12: 3034.83 | [20 empty] | СП Кровли
|  | Всего по позиции |  |  |  | 10: 14540.95; 12: 14977.18 | [21 empty] | Всего по позиции
12 | ГЭСН46-03-007-02 | Пробивка проемов в конструкциях: из бетона |  |  |  | 4: м3; 5: 0.1408; 6: 1; 7: 0.1408 | [15 empty] | Пробивка проемов в конструкциях: из бетона
| 1 | ОТ(ЗТ) |  |  |  | 4: чел.-ч; 7: 3.351; 12: 863.5 | [16 empty] | ОТ(ЗТ)
| 1-100-34 | Средний разряд работы 3,4 |  |  |  | 4: чел.-ч; 5: 23.8; 7: 3.351; 10: 257.68; 12: 863.5 | [17 empty] | Средний разряд работы 3,4
| 2 | ЭМ |  |  |  | 12: 143.41 | [16 empty] | ЭМ
| 91.18.01-508 | Компрессоры винтовые передвижные с электродвигателем, давление до 1 МПа (10 атм), производительность до 5 м3/мин |  |  |  | 4: маш.час; 5: 8.12; 7: 1.1433; 10: 120.88; 12: 138.2 | [17 empty] | Компрессоры винтовые передвижные с электродвигателем, давление до 1 МПа (10 атм), производительность до 5 м3/мин
| 91.21.10-002 | Молотки отбойные пневматические при работе от передвижных компрессоров |  |  |  | 4: маш.час; 5: 16.23; 7: 2.2852; 10: 2.28; 12: 5.21 | [17 empty] | Молотки отбойные пневматические при работе от передвижных компрессоров
|  | Итого прямые затраты |  |  |  | 12: 1006.91 | [19 empty] | Итого прямые затраты
|  | ФОТ |  |  |  | 12: 863.5 | [20 empty] | ФОТ
| Пр/812-040.1-1 | НР Работы по реконструкции зданий и сооружений: усиление и замена существующих конструкций, возведение отдельных конструктивных элементов |  |  |  | 4: %; 5: 103; 7: 103; 12: 889.41 | [20 empty] | НР Работы по реконструкции зданий и сооружений: усиление и замена существующих конструкций, возведение отдельных конструктивных элементов
| Пр/774-040.1 | СП Работы по реконструкции зданий и сооружений: усиление и замена существующих конструкций, возведение отдельных конструктивных элементов |  |  |  | 4: %; 5: 59; 7: 59; 12: 509.47 | [20 empty] | СП Работы по реконструкции зданий и сооружений: усиление и замена существующих конструкций, возведение отдельных конструктивных элементов
|  | Всего по позиции |  |  |  | 10: 17086.58; 12: 2405.79 | [21 empty] | Всего по позиции
13 | ГЭСН46-04-012-03 | Разборка деревянных заполнений проемов: дверных и воротных = демонтаж люка деревянного 800х800 мм |  |  |  | 4: 100 м2; 5: 0.0064; 6: 1; 7: 0.0064 | [22 empty] | Разборка деревянных заполнений проемов: дверных и воротных = демонтаж люка деревянного 800х800 мм
| 1 | ОТ(ЗТ) |  |  |  | 4: чел.-ч; 7: 0.58336; 12: 135.89 | [23 empty] | ОТ(ЗТ)
| 1-100-24 | Средний разряд работы 2,4 |  |  |  | 4: чел.-ч; 5: 91.15; 7: 0.58336; 10: 232.94; 12: 135.89 | [24 empty] | Средний разряд работы 2,4
| 2 | ЭМ |  |  |  | 12: 2.38 | [23 empty] | ЭМ
|  | ОТм(ЗТм) |  |  |  | 4: чел.-ч; 7: 0.049536; 12: 12.15 | [23 empty] | ОТм(ЗТм)
| 91.06.06-048 | Подъемники одномачтовые, грузоподъемность до 500 кг, высота подъема 45 м |  |  |  | маш.час | 7.74 |  | 0.049536 | 37.32 | 1.29 | 48.14 |  | 2.38 | [24 empty] | Подъемники одномачтовые, грузоподъемность до 500 кг, высота подъема 45 м
| 4-100-030 | ОТм(Зтм) Средний разряд машинистов 3 |  |  |  | 4: чел.-ч; 5: 7.74; 7: 0.049536; 10: 245.31; 12: 12.15 | [29 empty] | ОТм(Зтм) Средний разряд машинистов 3
|  | Итого прямые затраты |  |  |  | 12: 150.42 | [26 empty] | Итого прямые затраты
|  | ФОТ |  |  |  | 12: 148.04 | [27 empty] | ФОТ
| Пр/812-040.2-1 | НР Работы по реконструкции зданий и сооружений: разборка отдельных конструктивных элементов здания (сооружения), а также зданий (сооружений) в целом |  |  |  | 4: %; 5: 91; 7: 91; 12: 134.72 | [27 empty] | НР Работы по реконструкции зданий и сооружений: разборка отдельных конструктивных элементов здания (сооружения), а также зданий (сооружений) в целом
| Пр/774-040.2 | СП Работы по реконструкции зданий и сооружений: разборка отдельных конструктивных элементов здания (сооружения), а также зданий (сооружений) в целом |  |  |  | 4: %; 5: 52; 7: 52; 12: 76.98 | [27 empty] | СП Работы по реконструкции зданий и сооружений: разборка отдельных конструктивных элементов здания (сооружения), а также зданий (сооружений) в целом
|  | Всего по позиции |  |  |  | 10: 56581.25; 12: 362.12 | [28 empty] | Всего по позиции
14 | ГЭСНр58-01-003-01 | Разборка мелких покрытий и обделок из листовой стали: поясков, сандриков, желобов, отливов, свесов и т.п. = разборка отливов b=700мм |  |  |  | 4: 100 м; 5: 1.01; 6: 1; 7: 1.01 | [15 empty] | Разборка мелких покрытий и обделок из листовой стали: поясков, сандриков, желобов, отливов, свесов и т.п. = разборка отливов b=700мм
| 1 | ОТ(ЗТ) |  |  |  | 4: чел.-ч; 7: 9.191; 12: 2065.13 | [16 empty] | ОТ(ЗТ)
| 1-100-20 | Средний разряд работы 2,0 |  |  |  | 4: чел.-ч; 5: 9.1; 7: 9.191; 10: 224.69; 12: 2065.13 | [17 empty] | Средний разряд работы 2,0
| 2 | ЭМ |  |  |  | 12: 0.98 | [16 empty] | ЭМ
| 91.06.03-060 | Лебедки электрические тяговым усилием до 5,79 кН (0,59 т) |  |  |  | маш.час | 0.12 |  | 0.1212 | 6.62 | 1.22 | 8.08 |  | 0.98 | [17 empty] | Лебедки электрические тяговым усилием до 5,79 кН (0,59 т)
Н | 999-9900 | Строительный мусор |  |  |  | 4: т; 5: 0.12; 7: 0.1212 | [18 empty] | Строительный мусор
|  | Итого прямые затраты |  |  |  | 12: 2066.11 | [19 empty] | Итого прямые затраты
|  | ФОТ |  |  |  | 12: 2065.13 | [20 empty] | ФОТ
| Пр/812-092.0-1 | НР Крыши, кровли (ремонтно-строительные) |  |  |  | 4: %; 5: 90; 7: 90; 12: 1858.62 | [20 empty] | НР Крыши, кровли (ремонтно-строительные)
| Пр/774-092.0 | СП Крыши, кровли (ремонтно-строительные) |  |  |  | 4: %; 5: 46; 7: 46; 12: 949.96 | [20 empty] | СП Крыши, кровли (ремонтно-строительные)
|  | Всего по позиции |  |  |  | 10: 4826.43; 12: 4874.69 | [21 empty] | Всего по позиции
15 | ГЭСНр65-03-008-01 | Прочистка вентиляционных каналов |  |  |  | 4: 100 м канала; 5: 1.6; 6: 1; 7: 1.6 | [15 empty] | Прочистка вентиляционных каналов
| 1 | ОТ(ЗТ) |  |  |  | 4: чел.-ч; 7: 29.92; 12: 7339.68 | [16 empty] | ОТ(ЗТ)
| 1-100-30 | Средний разряд работы 3,0 |  |  |  | 4: чел.-ч; 5: 18.7; 7: 29.92; 10: 245.31; 12: 7339.68 | [17 empty] | Средний разряд работы 3,0
| 2 | ЭМ |  |  |  | 12: 0.77 | [16 empty] | ЭМ
|  | ОТм(ЗТм) |  |  |  | 4: чел.-ч; 7: 0.016; 12: 3.92 | [16 empty] | ОТм(ЗТм)
| 91.06.06-048 | Подъемники одномачтовые, грузоподъемность до 500 кг, высота подъема 45 м |  |  |  | маш.час | 0.01 |  | 0.016 | 37.32 | 1.29 | 48.14 |  | 0.77 | [17 empty] | Подъемники одномачтовые, грузоподъемность до 500 кг, высота подъема 45 м
| 4-100-030 | ОТм(Зтм) Средний разряд машинистов 3 |  |  |  | 4: чел.-ч; 5: 0.01; 7: 0.016; 10: 245.31; 12: 3.92 | [31 empty] | ОТм(Зтм) Средний разряд машинистов 3
| 4 | М |  |  |  | 12: 317.03 | [16 empty] | М
| 01.7.03.01-0001 | Вода |  |  |  | м3 | 0.017 |  | 0.0272 | 35.71 | 0.52 | 18.57 |  | 0.51 | [17 empty] | Вода
| 03.1.01.01-0002 | Гипс строительный Г-3 |  |  |  | т | 0.04 |  | 0.064 | 4338.27 | 1.14 | 4945.63 |  | 316.52 | [17 empty] | Гипс строительный Г-3
|  | Итого прямые затраты |  |  |  | 12: 7661.4 | [19 empty] | Итого прямые затраты
|  | ФОТ |  |  |  | 12: 7343.6 | [20 empty] | ФОТ
| Пр/812-099.2-1 | НР Внутренние санитарно-технические работы: смена труб, санприборов, запорной арматуры и другое (ремонтно-строительные) |  |  |  | 4: %; 5: 103; 7: 103; 12: 7563.91 | [20 empty] | НР Внутренние санитарно-технические работы: смена труб, санприборов, запорной арматуры и другое (ремонтно-строительные)
| Пр/774-099.2 | СП Внутренние санитарно-технические работы: смена труб, санприборов, запорной арматуры и другое (ремонтно-строительные) |  |  |  | 4: %; 5: 52; 7: 52; 12: 3818.67 | [20 empty] | СП Внутренние санитарно-технические работы: смена труб, санприборов, запорной арматуры и другое (ремонтно-строительные)
|  | Всего по позиции |  |  |  | 10: 11902.49; 12: 19043.98 | [21 empty] | Всего по позиции
16 | ГЭСН20-01-001-01 | Прокладка воздуховодов из листовой оцинкованной стали и алюминия класса Н (нормальные) толщиной: 0,5 мм, диаметром до 200 мм = наращивание вент.каналов д. 125мм |  |  |  | 4: 100 м2; 5: 0.23958; 6: 1; 7: 0.23958 | [22 empty] | Прокладка воздуховодов из листовой оцинкованной стали и алюминия класса Н (нормальные) толщиной: 0,5 мм, диаметром до 200 мм = наращивание вент.каналов д. 125мм
| 1 | ОТ(ЗТ) |  |  |  | 4: чел.-ч; 7: 36.8949; 12: 9278.71 | [23 empty] | ОТ(ЗТ)
| 1-100-32 | Средний разряд работы 3,2 |  |  |  | 4: чел.-ч; 5: 154; 7: 36.8949; 10: 251.49; 12: 9278.71 | [24 empty] | Средний разряд работы 3,2
| 2 | ЭМ |  |  |  | 12: 265.96 | [23 empty] | ЭМ
|  | ОТм(ЗТм) |  |  |  | 4: чел.-ч; 7: 0.28749; 12: 90.32 | [23 empty] | ОТм(ЗТм)
| 91.05.05-015 | Краны на автомобильном ходу, грузоподъемность 16 т |  |  |  | 4: маш.час; 5: 0.48; 7: 0.115; 10: 1435.23; 12: 165.05 | [24 empty] | Краны на автомобильном ходу, грузоподъемность 16 т
| 4-100-060 | ОТм(Зтм) Средний разряд машинистов 6 |  |  |  | 4: чел.-ч; 5: 0.48; 7: 0.115; 10: 371.05; 12: 42.67 | [29 empty] | ОТм(Зтм) Средний разряд машинистов 6
| 91.06.03-055 | Лебедки электрические тяговым усилием 19,62 кН (2 т) |  |  |  | 4: маш.час; 5: 0.34; 7: 0.081456; 10: 14.02; 12: 1.14 | [24 empty] | Лебедки электрические тяговым усилием 19,62 кН (2 т)
| 91.14.02-001 | Автомобили бортовые, грузоподъемность до 5 т |  |  |  | 4: маш.час; 5: 0.72; 7: 0.1725; 10: 533.1; 12: 91.96 | [24 empty] | Автомобили бортовые, грузоподъемность до 5 т
| 4-100-040 | ОТм(Зтм) Средний разряд машинистов 4 |  |  |  | 4: чел.-ч; 5: 0.72; 7: 0.1725; 10: 276.23; 12: 47.65 | [29 empty] | ОТм(Зтм) Средний разряд машинистов 4
| 91.17.04-233 | Аппараты сварочные для ручной дуговой сварки, сварочный ток до 350 А |  |  |  | 4: маш.час; 5: 1.54; 7: 0.36895; 10: 21.18; 12: 7.81 | [24 empty] | Аппараты сварочные для ручной дуговой сварки, сварочный ток до 350 А
| 4 | М |  |  |  | 12: 1238.52 | [23 empty] | М
| 01.1.01.09-0026 | Шнур асбестовый общего назначения ШАОН, диаметр 8-10 мм |  |  |  | т | 0.0009 |  | 0.0002156 | 286707.85 | 1.16 | 332581.11 |  | 71.7 | [24 empty] | Шнур асбестовый общего назначения ШАОН, диаметр 8-10 мм
| 01.7.11.07-0227 | Электроды сварочные для сварки низколегированных и углеродистых сталей УОНИ 13/45, Э42А, диаметр 4-5 мм |  |  |  | кг | 0.45 |  | 0.10781 | 155.63 | 1.06 | 164.97 |  | 17.79 | [24 empty] | Электроды сварочные для сварки низколегированных и углеродистых сталей УОНИ 13/45, Э42А, диаметр 4-5 мм
| 01.7.15.03-0042 | Болты с гайками и шайбами строительные |  |  |  | кг | 15 |  | 3.5937 | 174.93 | 1.17 | 204.67 |  | 735.51 | [24 empty] | Болты с гайками и шайбами строительные
| 01.7.19.04-0031 | Прокладки резиновые (пластина техническая прессованная) |  |  |  | кг | 8 |  | 1.9166 | 138.5 | 1.11 | 153.74 |  | 294.66 | [24 empty] | Прокладки резиновые (пластина техническая прессованная)
| 14.5.04.03-0002 | Мастика герметизирующая нетвердеющая из синтетического каучука для заполнения и герметизации швов стеклянного ограждения теплиц |  |  |  | т | 0.005 |  | 0.0011979 | 56057.93 | 1.77 | 99222.54 |  | 118.86 | [24 empty] | Мастика герметизирующая нетвердеющая из синтетического каучука для заполнения и герметизации швов стеклянного ограждения теплиц
П,Н | 08.1.02.17 | Сетки в рамках |  |  |  | 4: м2; 5: 0; 7: 0 | [25 empty] | Сетки в рамках
Н | 19.1.01.02 | Воздуховоды металлические |  |  |  | 4: м2; 5: 100; 7: 23.9578 | [25 empty] | Воздуховоды металлические
П,Н | 19.1.01.11 | Заглушки питометражных лючков |  |  |  | 4: шт; 5: 0; 7: 0 | [25 empty] | Заглушки питометражных лючков
П,Н | 19.1.01.11 | Крепления |  |  |  | 4: кг; 5: 0; 7: 0 | [25 empty] | Крепления
П,Н | 19.3.01.01 | Дроссель-клапаны в патрубке |  |  |  | 4: шт; 5: 0; 7: 0 | [25 empty] | Дроссель-клапаны в патрубке
П,Н | 19.3.02.07 | Шиберы |  |  |  | 4: шт; 5: 0; 7: 0 | [25 empty] | Шиберы
|  | Итого прямые затраты |  |  |  | 12: 10873.51 | [26 empty] | Итого прямые затраты
|  | ФОТ |  |  |  | 12: 9369.03 | [27 empty] | ФОТ
| Пр/812-016.0-1 | НР Сантехнические работы - внутренние (трубопроводы, водопровод, канализация, отопление, газоснабжение, вентиляция и кондиционирование воздуха) |  |  |  | 4: %; 5: 121; 7: 121; 12: 11336.53 | [27 empty] | НР Сантехнические работы - внутренние (трубопроводы, водопровод, канализация, отопление, газоснабжение, вентиляция и кондиционирование воздуха)
| Пр/774-016.0 | СП Сантехнические работы - внутренние (трубопроводы, водопровод, канализация, отопление, газоснабжение, вентиляция и кондиционирование воздуха) |  |  |  | 4: %; 5: 72; 7: 72; 12: 6745.7 | [27 empty] | СП Сантехнические работы - внутренние (трубопроводы, водопровод, канализация, отопление, газоснабжение, вентиляция и кондиционирование воздуха)
|  | Всего по позиции |  |  |  | 10: 120861.68; 12: 28955.74 | [28 empty] | Всего по позиции
17 | ФСБЦ-19.1.01.03-0071 | Воздуховоды из оцинкованной стали, прямой участок, толщина 0,5 мм, диаметр до 200 мм |  |  |  | м2 | 23.9578 | 1 | 23.9578 | 851.42 | 1.01 | 859.93 |  | 20601.99 | [22 empty] | Воздуховоды из оцинкованной стали, прямой участок, толщина 0,5 мм, диаметр до 200 мм
|  | Всего по позиции |  |  |  | 12: 20601.99 | [28 empty] | Всего по позиции
18 | ГЭСН16-04-004-02 | Прокладка внутренних трубопроводов канализации из полипропиленовых труб диаметром: 110 мм = вывод фановых труб |  |  |  | 4: 100 м; 5: 0.29; 6: 1; 7: 0.29 | [22 empty] | Прокладка внутренних трубопроводов канализации из полипропиленовых труб диаметром: 110 мм = вывод фановых труб
| 1 | ОТ(ЗТ) |  |  |  | 4: чел.-ч; 7: 16.1907; 12: 4372.14 | [23 empty] | ОТ(ЗТ)
| 1-100-38 | Средний разряд работы 3,8 |  |  |  | 4: чел.-ч; 5: 55.83; 7: 16.1907; 10: 270.04; 12: 4372.14 | [24 empty] | Средний разряд работы 3,8
| 2 | ЭМ |  |  |  | 12: 124.42 | [23 empty] | ЭМ
|  | ОТм(ЗТм) |  |  |  | 4: чел.-ч; 7: 0.1334; 12: 44.55 | [23 empty] | ОТм(ЗТм)
| 91.05.01-017 | Краны башенные, грузоподъемность 8 т |  |  |  | маш.час | 0.1 |  | 0.029 | 622.62 | 1.2 | 747.14 |  | 21.67 | [24 empty] | Краны башенные, грузоподъемность 8 т
| 4-100-060 | ОТм(Зтм) Средний разряд машинистов 6 |  |  |  | 4: чел.-ч; 5: 0.1; 7: 0.029; 10: 371.05; 12: 10.76 | [29 empty] | ОТм(Зтм) Средний разряд машинистов 6
| 91.05.05-015 | Краны на автомобильном ходу, грузоподъемность 16 т |  |  |  | 4: маш.час; 5: 0.18; 7: 0.0522; 10: 1435.23; 12: 74.92 | [24 empty] | Краны на автомобильном ходу, грузоподъемность 16 т
| 4-100-060 | ОТм(Зтм) Средний разряд машинистов 6 |  |  |  | 4: чел.-ч; 5: 0.18; 7: 0.0522; 10: 371.05; 12: 19.37 | [29 empty] | ОТм(Зтм) Средний разряд машинистов 6
| 91.14.02-001 | Автомобили бортовые, грузоподъемность до 5 т |  |  |  | 4: маш.час; 5: 0.18; 7: 0.0522; 10: 533.1; 12: 27.83 | [24 empty] | Автомобили бортовые, грузоподъемность до 5 т
| 4-100-040 | ОТм(Зтм) Средний разряд машинистов 4 |  |  |  | 4: чел.-ч; 5: 0.18; 7: 0.0522; 10: 276.23; 12: 14.42 | [29 empty] | ОТм(Зтм) Средний разряд машинистов 4
| 4 | М |  |  |  | 12: 202.66 | [23 empty] | М
| 01.7.03.01-0001 | Вода |  |  |  | м3 | 0.786 |  | 0.22794 | 35.71 | 0.52 | 18.57 |  | 4.23 | [24 empty] | Вода
| 01.7.03.04-0001 | Электроэнергия |  |  |  | 4: кВт-ч; 5: 0.0336; 7: 0.009744; 10: 5.99; 12: 0.06 | [24 empty] | Электроэнергия
| 01.7.15.03-0014 | Болты стальные с шестигранной головкой, в комплекте с шестигранной гайкой и плоской круглой шайбой, диаметр резьбы М16, длина болта 25-200 мм |  |  |  | т | 0.00266 |  | 0.0007714 | 107313.9 | 1.17 | 125557.26 |  | 96.85 | [24 empty] | Болты стальные с шестигранной головкой, в комплекте с шестигранной гайкой и плоской круглой шайбой, диаметр резьбы М16, длина болта 25-200 мм
| 01.7.19.02-0052 | Кольца резиновые уплотнительные для полипропиленовых труб, диаметр 110 мм |  |  |  | 100 шт | 0.12 |  | 0.0348 | 2628.13 | 1.11 | 2917.22 |  | 101.52 | [24 empty] | Кольца резиновые уплотнительные для полипропиленовых труб, диаметр 110 мм
П,Н | 18.1.02.01 | Задвижки |  |  |  | 4: шт; 5: 0; 7: 0 | [25 empty] | Задвижки
П,Н | 23.1.02.07 | Крепления |  |  |  | 4: кг; 5: 0; 7: 0 | [25 empty] | Крепления
Н | 24.3.02.02 | Трубы безнапорные канализационные из полипропилена |  |  |  | 4: м; 5: 99.8; 7: 28.942 | [25 empty] | Трубы безнапорные канализационные из полипропилена
П,Н | 24.3.05.19 | Фасонные и соединительные части к полипропиленовым трубам |  |  |  | 4: шт; 5: 0; 7: 0 | [25 empty] | Фасонные и соединительные части к полипропиленовым трубам
|  | Итого прямые затраты |  |  |  | 12: 4743.77 | [26 empty] | Итого прямые затраты
|  | ФОТ |  |  |  | 12: 4416.69 | [27 empty] | ФОТ
| Пр/812-016.0-1 | НР Сантехнические работы - внутренние (трубопроводы, водопровод, канализация, отопление, газоснабжение, вентиляция и кондиционирование воздуха) |  |  |  | 4: %; 5: 121; 7: 121; 12: 5344.19 | [27 empty] | НР Сантехнические работы - внутренние (трубопроводы, водопровод, канализация, отопление, газоснабжение, вентиляция и кондиционирование воздуха)
| Пр/774-016.0 | СП Сантехнические работы - внутренние (трубопроводы, водопровод, канализация, отопление, газоснабжение, вентиляция и кондиционирование воздуха) |  |  |  | 4: %; 5: 72; 7: 72; 12: 3180.02 | [27 empty] | СП Сантехнические работы - внутренние (трубопроводы, водопровод, канализация, отопление, газоснабжение, вентиляция и кондиционирование воздуха)
|  | Всего по позиции |  |  |  | 10: 45751.66; 12: 13267.98 | [28 empty] | Всего по позиции
19 | ФСБЦ-24.3.03.03-0033 | Трубы пвх безнапорные, SN8, диаметр 110 мм, применительно |  |  |  | м | 28.942 | 1 | 28.942 | 159.16 | 1.26 | 200.54 |  | 5804.03 | [22 empty] | Трубы пвх безнапорные, SN8, диаметр 110 мм, применительно
|  | Всего по позиции |  |  |  | 12: 5804.03 | [28 empty] | Всего по позиции
20 | ФСБЦ-01.7.19.02-0052 | Кольца резиновые уплотнительные для полипропиленовых труб, диаметр 110 мм |  |  |  | 100 шт | 0.1 | 1 | 0.1 | 2628.13 | 1.11 | 2917.22 |  | 291.72 | [22 empty] | Кольца резиновые уплотнительные для полипропиленовых труб, диаметр 110 мм
|  | Всего по позиции |  |  |  | 12: 291.72 | [28 empty] | Всего по позиции
21 | ГЭСН09-04-003-01 | Монтаж люка противопожарного |  |  |  | 4: м2; 5: 0.64; 6: 1; 7: 0.64 | [22 empty] | Монтаж люка противопожарного
| 1 | ОТ(ЗТ) |  |  |  | 4: чел.-ч; 7: 1.248; 12: 349.88 | [23 empty] | ОТ(ЗТ)
| 1-100-41 | Средний разряд работы 4,1 |  |  |  | 4: чел.-ч; 5: 1.95; 7: 1.248; 10: 280.35; 12: 349.88 | [24 empty] | Средний разряд работы 4,1
| 2 | ЭМ |  |  |  | 12: 0.99 | [23 empty] | ЭМ
|  | ОТм(ЗТм) |  |  |  | 4: чел.-ч; 7: 0.00768; 12: 1.92 | [23 empty] | ОТм(ЗТм)
| 91.06.06-048 | Подъемники одномачтовые, грузоподъемность до 500 кг, высота подъема 45 м |  |  |  | маш.час | 0.01 |  | 0.0064 | 37.32 | 1.29 | 48.14 |  | 0.31 | [24 empty] | Подъемники одномачтовые, грузоподъемность до 500 кг, высота подъема 45 м
| 4-100-030 | ОТм(Зтм) Средний разряд машинистов 3 |  |  |  | 4: чел.-ч; 5: 0.01; 7: 0.0064; 10: 245.31; 12: 1.57 | [29 empty] | ОТм(Зтм) Средний разряд машинистов 3
| 91.14.02-001 | Автомобили бортовые, грузоподъемность до 5 т |  |  |  | 4: маш.час; 5: 0.002; 7: 0.00128; 10: 533.1; 12: 0.68 | [24 empty] | Автомобили бортовые, грузоподъемность до 5 т
| 4-100-040 | ОТм(Зтм) Средний разряд машинистов 4 |  |  |  | 4: чел.-ч; 5: 0.002; 7: 0.00128; 10: 276.23; 12: 0.35 | [29 empty] | ОТм(Зтм) Средний разряд машинистов 4
| 4 | М |  |  |  | 12: 203.21 | [23 empty] | М
| 01.7.03.04-0001 | Электроэнергия |  |  |  | 4: кВт-ч; 5: 0.0672; 7: 0.043008; 10: 5.99; 12: 0.26 | [24 empty] | Электроэнергия
| 01.7.15.02-0051 | Болты анкерные |  |  |  | т | 0.00094 |  | 0.0006016 | 89330.06 | 1.17 | 104516.17 |  | 62.88 | [24 empty] | Болты анкерные
| 14.5.01.05-0013 | Герметик пенополиуретановый (пена монтажная) противопожарный для мест с повышенными требованиями пожарной безопасности, объем 880 мл |  |  |  | шт | 0.44 |  | 0.2816 | 478.28 | 1.04 | 497.41 |  | 140.07 | [24 empty] | Герметик пенополиуретановый (пена монтажная) противопожарный для мест с повышенными требованиями пожарной безопасности, объем 880 мл
Н | 07.1.05.01 | Люки металлические противопожарные (EI60) |  |  |  | 4: м2; 5: 1; 7: 0.64 | [25 empty] | Люки металлические противопожарные (EI60)
|  | Итого прямые затраты |  |  |  | 12: 556 | [26 empty] | Итого прямые затраты
|  | ФОТ |  |  |  | 12: 351.8 | [27 empty] | ФОТ
| Пр/812-009.0-1 | НР Строительные металлические конструкции |  |  |  | 4: %; 5: 93; 7: 93; 12: 327.17 | [27 empty] | НР Строительные металлические конструкции
| Пр/774-009.0 | СП Строительные металлические конструкции |  |  |  | 4: %; 5: 62; 7: 62; 12: 218.12 | [27 empty] | СП Строительные металлические конструкции
|  | Всего по позиции |  |  |  | 10: 1720.77; 12: 1101.29 | [28 empty] | Всего по позиции
22 | ФСБЦ-22.2.02.10-0011 | Люк стальной герметичный, утепленный, размеры 625х725х55 мм |  |  |  | шт | 1 | 1 | 1 | 5006.45 | 0.94 | 4706.06 |  | 4706.06 | [22 empty] | Люк стальной герметичный, утепленный, размеры 625х725х55 мм
|  | Всего по позиции |  |  |  | 12: 4706.06 | [28 empty] | Всего по позиции
23 | ГЭСН12-01-014-04 | Утепление покрытий: применительно = обратная засыпка ранее разобранного утеплителя (без стоимости материала) |  |  |  | 4: м3; 5: 17.6; 6: 1; 7: 17.6 | [15 empty] | Утепление покрытий: применительно = обратная засыпка ранее разобранного утеплителя (без стоимости материала)
| 1 | ОТ(ЗТ) |  |  |  | 4: чел.-ч; 7: 53.504; 12: 12021.81 | [16 empty] | ОТ(ЗТ)
| 1-100-20 | Средний разряд работы 2,0 |  |  |  | 4: чел.-ч; 5: 3.04; 7: 53.504; 10: 224.69; 12: 12021.81 | [17 empty] | Средний разряд работы 2,0
| 2 | ЭМ |  |  |  | 12: 7787.41 | [16 empty] | ЭМ
|  | ОТм(ЗТм) |  |  |  | 4: чел.-ч; 7: 5.984; 12: 2012.87 | [16 empty] | ОТм(ЗТм)
| 91.05.01-017 | Краны башенные, грузоподъемность 8 т |  |  |  | маш.час | 0.12 |  | 2.112 | 622.62 | 1.2 | 747.14 |  | 1577.96 | [17 empty] | Краны башенные, грузоподъемность 8 т
| 4-100-060 | ОТм(Зтм) Средний разряд машинистов 6 |  |  |  | 4: чел.-ч; 5: 0.12; 7: 2.112; 10: 371.05; 12: 783.66 | [31 empty] | ОТм(Зтм) Средний разряд машинистов 6
| 91.06.05-011 | Погрузчики одноковшовые универсальные фронтальные пневмоколесные, номинальная вместимость основного ковша 2,6 м3, грузоподъемность 5 т |  |  |  | 4: маш.час; 5: 0.22; 7: 3.872; 10: 1603.68; 12: 6209.45 | [17 empty] | Погрузчики одноковшовые универсальные фронтальные пневмоколесные, номинальная вместимость основного ковша 2,6 м3, грузоподъемность 5 т
| 4-100-050 | ОТм(Зтм) Средний разряд машинистов 5 |  |  |  | 4: чел.-ч; 5: 0.22; 7: 3.872; 10: 317.46; 12: 1229.21 | [31 empty] | ОТм(Зтм) Средний разряд машинистов 5
| 4 | М |  |  |  | 12: 47764.2 | [16 empty] | М
| 12.2.03.04-0051 | Щебень перлитовый вспученный, фракции 5-10 мм |  |  |  | м3 | 1.03 |  | 18.128 | 1646.77 | 1.6 | 2634.83 |  | 47764.2 | [17 empty] | Щебень перлитовый вспученный, фракции 5-10 мм
|  | Итого прямые затраты |  |  |  | 12: 69586.29 | [19 empty] | Итого прямые затраты
|  | ФОТ |  |  |  | 12: 14034.68 | [20 empty] | ФОТ
| Пр/812-012.0-1 | НР Кровли |  |  |  | 4: %; 5: 109; 7: 109; 12: 15297.8 | [20 empty] | НР Кровли
| Пр/774-012.0 | СП Кровли |  |  |  | 4: %; 5: 57; 7: 57; 12: 7999.77 | [20 empty] | СП Кровли
|  | Всего по позиции |  |  |  | 10: 5277.49; 12: 92883.86 | [21 empty] | Всего по позиции
24 | ФСБЦ-12.2.03.04-0051 | Щебень перлитовый вспученный, фракции 5-10 мм |  |  |  | м3 | -18.128 | 1 | -18.128 | 1646.77 | 1.6 | 2634.83 |  | -47764.2 | [15 empty] | Щебень перлитовый вспученный, фракции 5-10 мм
|  | Всего по позиции |  |  |  | 12: -47764.2 | [21 empty] | Всего по позиции
25 | ГЭСН26-01-017-01 | Изоляция изделиями из вспененного каучука, вспененного полиэтилена трубопроводов наружным диметром: до 160 мм трубками = утепление воздуховодов |  |  |  | 4: 10 м; 5: 6.1; 6: 1; 7: 6.1 | [22 empty] | Изоляция изделиями из вспененного каучука, вспененного полиэтилена трубопроводов наружным диметром: до 160 мм трубками = утепление воздуховодов
| 1 | ОТ(ЗТ) |  |  |  | 4: чел.-ч; 7: 13.42; 12: 3817.59 | [23 empty] | ОТ(ЗТ)
| 1-100-42 | Средний разряд работы 4,2 |  |  |  | 4: чел.-ч; 5: 2.2; 7: 13.42; 10: 284.47; 12: 3817.59 | [24 empty] | Средний разряд работы 4,2
| 2 | ЭМ |  |  |  | 12: 870.48 | [23 empty] | ЭМ
|  | ОТм(ЗТм) |  |  |  | 4: чел.-ч; 7: 1.525; 12: 421.25 | [23 empty] | ОТм(ЗТм)
| 91.14.02-001 | Автомобили бортовые, грузоподъемность до 5 т |  |  |  | 4: маш.час; 5: 0.25; 7: 1.525; 10: 533.1; 12: 812.98 | [24 empty] | Автомобили бортовые, грузоподъемность до 5 т
| 4-100-040 | ОТм(Зтм) Средний разряд машинистов 4 |  |  |  | 4: чел.-ч; 5: 0.25; 7: 1.525; 10: 276.23; 12: 421.25 | [29 empty] | ОТм(Зтм) Средний разряд машинистов 4
| 91.21.22-443 | Станки универсальные электромеханические для изготовления бандажей, диафрагм, пряжек, мощность 0,75 кВт |  |  |  | маш.час | 0.39 |  | 2.379 | 21.39 | 1.13 | 24.17 |  | 57.5 | [24 empty] | Станки универсальные электромеханические для изготовления бандажей, диафрагм, пряжек, мощность 0,75 кВт
| 4 | М |  |  |  | 12: 7075.66 | [23 empty] | М
| 01.7.06.14-0036 | Ленты термоизоляционные на основе вспененного каучука с липким слоем с одной стороны для герметизации стыков рулонной теплоизоляции, цвет серый, ширина 50 мм, толщина 3 мм |  |  |  | м | 15 |  | 91.5 | 40.94 | 1.44 | 58.95 |  | 5393.93 | [24 empty] | Ленты термоизоляционные на основе вспененного каучука с липким слоем с одной стороны для герметизации стыков рулонной теплоизоляции, цвет серый, ширина 50 мм, толщина 3 мм
| 10.1.02.02-0102 | Листы из алюминия марки АД1Н, толщина 0,5-2,0 мм |  |  |  | кг | 0.033 |  | 0.2013 | 329.28 | 1.05 | 345.74 |  | 69.6 | [24 empty] | Листы из алюминия марки АД1Н, толщина 0,5-2,0 мм
| 12.2.01.01-0021 | Клипсы (зажимы) |  |  |  | 100 шт | 0.3 |  | 1.83 | 237.35 | 1.22 | 289.57 |  | 529.91 | [24 empty] | Клипсы (зажимы)
| 14.1.04.01-0001 | Клей на основе вспененного синтетического каучука для склеивания изоляционных материалов |  |  |  | л | 0.143 |  | 0.8723 | 774.67 | 1.42 | 1100.03 |  | 959.56 | [24 empty] | Клей на основе вспененного синтетического каучука для склеивания изоляционных материалов
| 14.5.09.05-0103 | Очиститель клея |  |  |  | л | 0.02 |  | 0.122 | 830.95 | 1.21 | 1005.45 |  | 122.66 | [24 empty] | Очиститель клея
Н | 12.2.07.04 | Трубки из вспененного каучука, полиэтилена |  |  |  | 4: м; 5: 11; 7: 67.1 | [25 empty] | Трубки из вспененного каучука, полиэтилена
П,Н | 14.3.02.06-0001 | Краска на водной основе со специальными добавками для защиты теплоизоляционных материалов, расход 0,55 л/м2 |  |  |  | 4: л; 5: 0; 7: 0 | [25 empty] | Краска на водной основе со специальными добавками для защиты теплоизоляционных материалов, расход 0,55 л/м2
|  | Итого прямые затраты |  |  |  | 12: 12184.98 | [26 empty] | Итого прямые затраты
|  | ФОТ |  |  |  | 12: 4238.84 | [27 empty] | ФОТ
| Пр/812-020.0-1 | НР Теплоизоляционные работы |  |  |  | 4: %; 5: 97; 7: 97; 12: 4111.67 | [27 empty] | НР Теплоизоляционные работы
| Пр/774-020.0 | СП Теплоизоляционные работы |  |  |  | 4: %; 5: 55; 7: 55; 12: 2331.36 | [27 empty] | СП Теплоизоляционные работы
|  | Всего по позиции |  |  |  | 10: 3053.77; 12: 18628.01 | [28 empty] | Всего по позиции
26 | ФСБЦ-12.2.07.05-0088 | Трубки теплоизоляционные из вспененного полиэтилена, диаметр 133 мм, толщина 13, прим. |  |  |  | 100 м | 0.671 | 1 | 0.671 | 15001.28 | 1.31 | 19651.68 |  | 13186.28 | [22 empty] | Трубки теплоизоляционные из вспененного полиэтилена, диаметр 133 мм, толщина 13, прим.
|  | Всего по позиции |  |  |  | 12: 13186.28 | [28 empty] | Всего по позиции
27 | ГЭСН26-01-017-01 | Изоляция изделиями из вспененного каучука, вспененного полиэтилена трубопроводов наружным диметром: до 160 мм трубками = утепление фановых труб |  |  |  | 4: 10 м; 5: 3.2; 6: 1; 7: 3.2 | [22 empty] | Изоляция изделиями из вспененного каучука, вспененного полиэтилена трубопроводов наружным диметром: до 160 мм трубками = утепление фановых труб
| 1 | ОТ(ЗТ) |  |  |  | 4: чел.-ч; 7: 7.04; 12: 2002.67 | [23 empty] | ОТ(ЗТ)
| 1-100-42 | Средний разряд работы 4,2 |  |  |  | 4: чел.-ч; 5: 2.2; 7: 7.04; 10: 284.47; 12: 2002.67 | [24 empty] | Средний разряд работы 4,2
| 2 | ЭМ |  |  |  | 12: 456.64 | [23 empty] | ЭМ
|  | ОТм(ЗТм) |  |  |  | 4: чел.-ч; 7: 0.8; 12: 220.98 | [23 empty] | ОТм(ЗТм)
| 91.14.02-001 | Автомобили бортовые, грузоподъемность до 5 т |  |  |  | 4: маш.час; 5: 0.25; 7: 0.8; 10: 533.1; 12: 426.48 | [24 empty] | Автомобили бортовые, грузоподъемность до 5 т
| 4-100-040 | ОТм(Зтм) Средний разряд машинистов 4 |  |  |  | 4: чел.-ч; 5: 0.25; 7: 0.8; 10: 276.23; 12: 220.98 | [29 empty] | ОТм(Зтм) Средний разряд машинистов 4
| 91.21.22-443 | Станки универсальные электромеханические для изготовления бандажей, диафрагм, пряжек, мощность 0,75 кВт |  |  |  | маш.час | 0.39 |  | 1.248 | 21.39 | 1.13 | 24.17 |  | 30.16 | [24 empty] | Станки универсальные электромеханические для изготовления бандажей, диафрагм, пряжек, мощность 0,75 кВт
| 4 | М |  |  |  | 12: 3711.82 | [23 empty] | М
| 01.7.06.14-0036 | Ленты термоизоляционные на основе вспененного каучука с липким слоем с одной стороны для герметизации стыков рулонной теплоизоляции, цвет серый, ширина 50 мм, толщина 3 мм |  |  |  | м | 15 |  | 48 | 40.94 | 1.44 | 58.95 |  | 2829.6 | [24 empty] | Ленты термоизоляционные на основе вспененного каучука с липким слоем с одной стороны для герметизации стыков рулонной теплоизоляции, цвет серый, ширина 50 мм, толщина 3 мм
| 10.1.02.02-0102 | Листы из алюминия марки АД1Н, толщина 0,5-2,0 мм |  |  |  | кг | 0.033 |  | 0.1056 | 329.28 | 1.05 | 345.74 |  | 36.51 | [24 empty] | Листы из алюминия марки АД1Н, толщина 0,5-2,0 мм
| 12.2.01.01-0021 | Клипсы (зажимы) |  |  |  | 100 шт | 0.3 |  | 0.96 | 237.35 | 1.22 | 289.57 |  | 277.99 | [24 empty] | Клипсы (зажимы)
| 14.1.04.01-0001 | Клей на основе вспененного синтетического каучука для склеивания изоляционных материалов |  |  |  | л | 0.143 |  | 0.4576 | 774.67 | 1.42 | 1100.03 |  | 503.37 | [24 empty] | Клей на основе вспененного синтетического каучука для склеивания изоляционных материалов
| 14.5.09.05-0103 | Очиститель клея |  |  |  | л | 0.02 |  | 0.064 | 830.95 | 1.21 | 1005.45 |  | 64.35 | [24 empty] | Очиститель клея
Н | 12.2.07.04 | Трубки из вспененного каучука, полиэтилена |  |  |  | 4: м; 5: 11; 7: 35.2 | [25 empty] | Трубки из вспененного каучука, полиэтилена
П,Н | 14.3.02.06-0001 | Краска на водной основе со специальными добавками для защиты теплоизоляционных материалов, расход 0,55 л/м2 |  |  |  | 4: л; 5: 0; 7: 0 | [25 empty] | Краска на водной основе со специальными добавками для защиты теплоизоляционных материалов, расход 0,55 л/м2
|  | Итого прямые затраты |  |  |  | 12: 6392.11 | [26 empty] | Итого прямые затраты
|  | ФОТ |  |  |  | 12: 2223.65 | [27 empty] | ФОТ
| Пр/812-020.0-1 | НР Теплоизоляционные работы |  |  |  | 4: %; 5: 97; 7: 97; 12: 2156.94 | [27 empty] | НР Теплоизоляционные работы
| Пр/774-020.0 | СП Теплоизоляционные работы |  |  |  | 4: %; 5: 55; 7: 55; 12: 1223.01 | [27 empty] | СП Теплоизоляционные работы
|  | Всего по позиции |  |  |  | 10: 3053.77; 12: 9772.06 | [28 empty] | Всего по позиции
28 | ФСБЦ-12.2.07.05-0084 | Трубки теплоизоляционные из вспененного полиэтилена, внутренний диаметр 114 мм, толщина 9 мм |  |  |  | 100 м | 0.352 | 1 | 0.352 | 9849.89 | 1.31 | 12903.36 |  | 4541.98 | [22 empty] | Трубки теплоизоляционные из вспененного полиэтилена, внутренний диаметр 114 мм, толщина 9 мм
|  | Всего по позиции |  |  |  | 12: 4541.98 | [28 empty] | Всего по позиции
Устройство новой кровли. | [28 empty] | Устройство новой кровли.
29 | ГЭСН06-07-002-01 | Устройство поясов: в опалубке |  |  |  | 4: 100 м3; 5: 0.12; 6: 1; 7: 0.12 | [22 empty] | Устройство поясов: в опалубке
| 1 | ОТ(ЗТ) |  |  |  | 4: чел.-ч; 7: 99; 12: 25510.32 | [23 empty] | ОТ(ЗТ)
| 1-100-34 | Средний разряд работы 3,4 |  |  |  | 4: чел.-ч; 5: 825; 7: 99; 10: 257.68; 12: 25510.32 | [24 empty] | Средний разряд работы 3,4
| 2 | ЭМ |  |  |  | 12: 7031.13 | [23 empty] | ЭМ
|  | ОТм(ЗТм) |  |  |  | 4: чел.-ч; 7: 8.6544; 12: 3196.75 | [23 empty] | ОТм(ЗТм)
| 91.05.01-017 | Краны башенные, грузоподъемность 8 т |  |  |  | маш.час | 69.97 |  | 8.3964 | 622.62 | 1.2 | 747.14 |  | 6273.29 | [24 empty] | Краны башенные, грузоподъемность 8 т
| 4-100-060 | ОТм(Зтм) Средний разряд машинистов 6 |  |  |  | 4: чел.-ч; 5: 69.97; 7: 8.3964; 10: 371.05; 12: 3115.48 | [29 empty] | ОТм(Зтм) Средний разряд машинистов 6
| 91.05.05-015 | Краны на автомобильном ходу, грузоподъемность 16 т |  |  |  | 4: маш.час; 5: 0.77; 7: 0.0924; 10: 1435.23; 12: 132.62 | [24 empty] | Краны на автомобильном ходу, грузоподъемность 16 т
| 4-100-060 | ОТм(Зтм) Средний разряд машинистов 6 |  |  |  | 4: чел.-ч; 5: 0.77; 7: 0.0924; 10: 371.05; 12: 34.29 | [29 empty] | ОТм(Зтм) Средний разряд машинистов 6
| 91.06.05-011 | Погрузчики одноковшовые универсальные фронтальные пневмоколесные, номинальная вместимость основного ковша 2,6 м3, грузоподъемность 5 т |  |  |  | 4: маш.час; 5: 0.25; 7: 0.03; 10: 1603.68; 12: 48.11 | [24 empty] | Погрузчики одноковшовые универсальные фронтальные пневмоколесные, номинальная вместимость основного ковша 2,6 м3, грузоподъемность 5 т
| 4-100-050 | ОТм(Зтм) Средний разряд машинистов 5 |  |  |  | 4: чел.-ч; 5: 0.25; 7: 0.03; 10: 317.46; 12: 9.52 | [29 empty] | ОТм(Зтм) Средний разряд машинистов 5
| 91.07.04-001 | Вибраторы глубинные |  |  |  | маш.час | 41.25 |  | 4.95 | 10.37 | 1.17 | 12.13 |  | 60.04 | [24 empty] | Вибраторы глубинные
| 91.14.02-001 | Автомобили бортовые, грузоподъемность до 5 т |  |  |  | 4: маш.час; 5: 1.13; 7: 0.1356; 10: 533.1; 12: 72.29 | [24 empty] | Автомобили бортовые, грузоподъемность до 5 т
| 4-100-040 | ОТм(Зтм) Средний разряд машинистов 4 |  |  |  | 4: чел.-ч; 5: 1.13; 7: 0.1356; 10: 276.23; 12: 37.46 | [29 empty] | ОТм(Зтм) Средний разряд машинистов 4
| 91.17.04-233 | Аппараты сварочные для ручной дуговой сварки, сварочный ток до 350 А |  |  |  | 4: маш.час; 5: 175; 7: 21; 10: 21.18; 12: 444.78 | [24 empty] | Аппараты сварочные для ручной дуговой сварки, сварочный ток до 350 А
| 4 | М |  |  |  | 12: 8380.62 | [23 empty] | М
| 01.7.03.01-0001 | Вода |  |  |  | м3 | 0.12 |  | 0.0144 | 35.71 | 0.52 | 18.57 |  | 0.27 | [24 empty] | Вода
| 01.7.11.07-0227 | Электроды сварочные для сварки низколегированных и углеродистых сталей УОНИ 13/45, Э42А, диаметр 4-5 мм |  |  |  | кг | 250 |  | 30 | 155.63 | 1.06 | 164.97 |  | 4949.1 | [24 empty] | Электроды сварочные для сварки низколегированных и углеродистых сталей УОНИ 13/45, Э42А, диаметр 4-5 мм
| 01.7.15.06-0111 | Гвозди строительные |  |  |  | т | 0.037 |  | 0.00444 | 70296.2 | 1.2 | 84355.44 |  | 374.54 | [24 empty] | Гвозди строительные
| 03.1.02.03-0011 | Известь строительная негашеная комовая, сорт I |  |  |  | т | 0.04 |  | 0.0048 | 5275.05 | 1.27 | 6699.31 |  | 32.16 | [24 empty] | Известь строительная негашеная комовая, сорт I
| 08.3.03.06-0002 | Проволока горячекатаная в мотках, диаметр 6,3-6,5 мм |  |  |  | т | 0.25 |  | 0.03 | 60258.2 | 1.14 | 68694.35 |  | 2060.83 | [24 empty] | Проволока горячекатаная в мотках, диаметр 6,3-6,5 мм
| 11.1.03.06-0079 | Доска обрезная хвойных пород, естественной влажности, длина 2-6,5 м, ширина 100-250 мм, толщина 44-50 мм, сорт III |  |  |  | м3 | 0.81 |  | 0.0972 | 5764.42 | 1.72 | 9914.8 |  | 963.72 | [24 empty] | Доска обрезная хвойных пород, естественной влажности, длина 2-6,5 м, ширина 100-250 мм, толщина 44-50 мм, сорт III
Н | 04.1.02.05 | Смеси бетонные тяжелого бетона |  |  |  | 4: м3; 5: 101.5; 7: 12.18 | [25 empty] | Смеси бетонные тяжелого бетона
Н | 08.4.03.03 | Арматура |  |  |  | 4: т; 5: 12.5; 7: 1.5 | [25 empty] | Арматура
Н | 11.1.03.06 | Щиты из досок |  |  |  | 4: м2; 5: 77.9; 7: 9.348 | [25 empty] | Щиты из досок
|  | Итого прямые затраты |  |  |  | 12: 44118.82 | [26 empty] | Итого прямые затраты
|  | ФОТ |  |  |  | 12: 28707.07 | [27 empty] | ФОТ
| Пр/812-006.0-1 | НР Бетонные и железобетонные монолитные конструкции и работы в строительстве |  |  |  | 4: %; 5: 102; 7: 102; 12: 29281.21 | [27 empty] | НР Бетонные и железобетонные монолитные конструкции и работы в строительстве
| Пр/774-006.0 | СП Бетонные и железобетонные монолитные конструкции и работы в строительстве |  |  |  | 4: %; 5: 58; 7: 58; 12: 16650.1 | [27 empty] | СП Бетонные и железобетонные монолитные конструкции и работы в строительстве
|  | Всего по позиции |  |  |  | 10: 750417.75; 12: 90050.13 | [28 empty] | Всего по позиции
30 | ФСБЦ-08.4.03.03-0033 | Сталь арматурная горячекатаная периодического профиля, класс A-III, диаметр 14 мм |  |  |  | т | 0.644 | 1 | 0.644 | 64493 | 0.93 | 59978.49 |  | 38626.15 | [22 empty] | Сталь арматурная горячекатаная периодического профиля, класс A-III, диаметр 14 мм
|  | Всего по позиции |  |  |  | 12: 38626.15 | [28 empty] | Всего по позиции
31 | ФСБЦ-11.2.13.06-0012 | Щиты настила, толщина 25 мм |  |  |  | м2 | 9.348 | 1 | 9.348 | 317.4 | 1.47 | 466.58 |  | 4361.59 | [22 empty] | Щиты настила, толщина 25 мм
|  | Всего по позиции |  |  |  | 12: 4361.59 | [28 empty] | Всего по позиции
32 | ФСБЦ-04.1.02.05-0006 | Смеси бетонные тяжелого бетона (БСТ), класс В15 (М200) |  |  |  | м3 | 12.18 | 1 | 12.18 | 4742.74 | 0.91 | 4315.89 |  | 52567.54 | [22 empty] | Смеси бетонные тяжелого бетона (БСТ), класс В15 (М200)
|  | Всего по позиции |  |  |  | 12: 52567.54 | [28 empty] | Всего по позиции
33 | ФСБЦ-08.4.03.02-0002 | Сталь арматурная горячекатаная гладкая, класс A-I, диаметр 6-22 мм |  |  |  | т | 0.392 | 1 | 0.392 | 63745 | 0.93 | 59282.85 |  | 23238.88 | [22 empty] | Сталь арматурная горячекатаная гладкая, класс A-I, диаметр 6-22 мм
|  | Всего по позиции |  |  |  | 12: 23238.88 | [28 empty] | Всего по позиции
34 | ГЭСН46-03-014-01 | Сверление вертикальных отверстий в железобетонных конструкциях полов перфоратором глубиной 200 мм диаметром: до 20 мм |  |  |  | 4: 100 отверстий; 5: 1.93; 6: 1; 7: 1.93 | [22 empty] | Сверление вертикальных отверстий в железобетонных конструкциях полов перфоратором глубиной 200 мм диаметром: до 20 мм
| 1 | ОТ(ЗТ) |  |  |  | 4: чел.-ч; 7: 13.2012; 12: 3238.39 | [23 empty] | ОТ(ЗТ)
| 1-100-30 | Средний разряд работы 3,0 |  |  |  | 4: чел.-ч; 5: 6.84; 7: 13.2012; 10: 245.31; 12: 3238.39 | [24 empty] | Средний разряд работы 3,0
| 4 | М |  |  |  | 12: 90.17 | [23 empty] | М
| 01.7.03.04-0001 | Электроэнергия |  |  |  | 4: кВт-ч; 5: 7.8; 7: 15.054; 10: 5.99; 12: 90.17 | [24 empty] | Электроэнергия
П,Н | 01.7.17.09 | Сверла, буры |  |  |  | 4: шт; 5: 0; 7: 0 | [25 empty] | Сверла, буры
|  | Итого прямые затраты |  |  |  | 12: 3328.56 | [26 empty] | Итого прямые затраты
|  | ФОТ |  |  |  | 12: 3238.39 | [27 empty] | ФОТ
| Пр/812-040.1-1 | НР Работы по реконструкции зданий и сооружений: усиление и замена существующих конструкций, возведение отдельных конструктивных элементов |  |  |  | 4: %; 5: 103; 7: 103; 12: 3335.54 | [27 empty] | НР Работы по реконструкции зданий и сооружений: усиление и замена существующих конструкций, возведение отдельных конструктивных элементов
| Пр/774-040.1 | СП Работы по реконструкции зданий и сооружений: усиление и замена существующих конструкций, возведение отдельных конструктивных элементов |  |  |  | 4: %; 5: 59; 7: 59; 12: 1910.65 | [27 empty] | СП Работы по реконструкции зданий и сооружений: усиление и замена существующих конструкций, возведение отдельных конструктивных элементов
|  | Всего по позиции |  |  |  | 10: 4442.88; 12: 8574.75 | [28 empty] | Всего по позиции
35 | ФСБЦ-01.7.17.09-0062 | Сверло кольцевое алмазное, диаметр 20 мм |  |  |  | шт | 4.8636 | 1 | 4.8636 | 452.45 | 1.24 | 561.04 |  | 2728.67 | [22 empty] | Сверло кольцевое алмазное, диаметр 20 мм
|  | Всего по позиции |  |  |  | 12: 2728.67 | [28 empty] | Всего по позиции
36 | ГЭСН06-03-004-06 | Установка анкерных болтов: механических с контролем момента затяжки в готовые отверстия |  |  |  | 4: 100 шт; 5: 1.93; 6: 1; 7: 1.93 | [22 empty] | Установка анкерных болтов: механических с контролем момента затяжки в готовые отверстия
| 1 | ОТ(ЗТ) |  |  |  | 4: чел.-ч; 7: 32.1731; 12: 8688.02 | [23 empty] | ОТ(ЗТ)
| 1-100-38 | Средний разряд работы 3,8 |  |  |  | 4: чел.-ч; 5: 16.67; 7: 32.1731; 10: 270.04; 12: 8688.02 | [24 empty] | Средний разряд работы 3,8
| 2 | ЭМ |  |  |  | 12: 74.13 | [23 empty] | ЭМ
|  | ОТм(ЗТм) |  |  |  | 4: чел.-ч; 7: 0.1158; 12: 31.99 | [23 empty] | ОТм(ЗТм)
| 91.14.02-001 | Автомобили бортовые, грузоподъемность до 5 т |  |  |  | 4: маш.час; 5: 0.06; 7: 0.1158; 10: 533.1; 12: 61.73 | [24 empty] | Автомобили бортовые, грузоподъемность до 5 т
| 4-100-040 | ОТм(Зтм) Средний разряд машинистов 4 |  |  |  | 4: чел.-ч; 5: 0.06; 7: 0.1158; 10: 276.23; 12: 31.99 | [29 empty] | ОТм(Зтм) Средний разряд машинистов 4
| 91.21.22-638 | Пылесосы промышленные, мощность до 2000 Вт |  |  |  | 4: маш.час; 5: 1.11; 7: 2.1423; 10: 5.79; 12: 12.4 | [24 empty] | Пылесосы промышленные, мощность до 2000 Вт
Н | 01.7.15.02 | Болты анкерные |  |  |  | 4: шт; 5: 100; 7: 193 | [25 empty] | Болты анкерные
|  | Итого прямые затраты |  |  |  | 12: 8794.14 | [26 empty] | Итого прямые затраты
|  | ФОТ |  |  |  | 12: 8720.01 | [27 empty] | ФОТ
| Пр/812-006.0-1 | НР Бетонные и железобетонные монолитные конструкции и работы в строительстве |  |  |  | 4: %; 5: 102; 7: 102; 12: 8894.41 | [27 empty] | НР Бетонные и железобетонные монолитные конструкции и работы в строительстве
| Пр/774-006.0 | СП Бетонные и железобетонные монолитные конструкции и работы в строительстве |  |  |  | 4: %; 5: 58; 7: 58; 12: 5057.61 | [27 empty] | СП Бетонные и железобетонные монолитные конструкции и работы в строительстве
|  | Всего по позиции |  |  |  | 10: 11785.58; 12: 22746.16 | [28 empty] | Всего по позиции
37 | ФСБЦ-01.7.15.02-0040 | Болты анкерные с гайкой стальные фрикционные расклинивающиеся, с наружной резьбой М10, диаметр 12 мм, длина 100 мм |  |  |  | 100 шт | 19.3 | 1 | 19.3 | 940.25 | 1.17 | 1100.09 |  | 21231.74 | [22 empty] | Болты анкерные с гайкой стальные фрикционные расклинивающиеся, с наружной резьбой М10, диаметр 12 мм, длина 100 мм
|  | Всего по позиции |  |  |  | 12: 21231.74 | [28 empty] | Всего по позиции
38 | ГЭСН10-01-002-01 | Установка стропил |  |  |  | 4: м3; 5: 17.55; 6: 1; 7: 17.55 | [22 empty] | Установка стропил
| 1 | ОТ(ЗТ) |  |  |  | 4: чел.-ч; 7: 417.69; 12: 99878.03 | [23 empty] | ОТ(ЗТ)
| 1-100-27 | Средний разряд работы 2,7 |  |  |  | 4: чел.-ч; 5: 23.8; 7: 417.69; 10: 239.12; 12: 99878.03 | [24 empty] | Средний разряд работы 2,7
| 2 | ЭМ |  |  |  | 12: 5836.54 | [23 empty] | ЭМ
|  | ОТм(ЗТм) |  |  |  | 4: чел.-ч; 7: 6.4935; 12: 2043.31 | [23 empty] | ОТм(ЗТм)
| 91.05.05-015 | Краны на автомобильном ходу, грузоподъемность 16 т |  |  |  | 4: маш.час; 5: 0.15; 7: 2.6325; 10: 1435.23; 12: 3778.24 | [24 empty] | Краны на автомобильном ходу, грузоподъемность 16 т
| 4-100-060 | ОТм(Зтм) Средний разряд машинистов 6 |  |  |  | 4: чел.-ч; 5: 0.15; 7: 2.6325; 10: 371.05; 12: 976.79 | [29 empty] | ОТм(Зтм) Средний разряд машинистов 6
| 91.14.02-001 | Автомобили бортовые, грузоподъемность до 5 т |  |  |  | 4: маш.час; 5: 0.22; 7: 3.861; 10: 533.1; 12: 2058.3 | [24 empty] | Автомобили бортовые, грузоподъемность до 5 т
| 4-100-040 | ОТм(Зтм) Средний разряд машинистов 4 |  |  |  | 4: чел.-ч; 5: 0.22; 7: 3.861; 10: 276.23; 12: 1066.52 | [29 empty] | ОТм(Зтм) Средний разряд машинистов 4
| 4 | М |  |  |  | 12: 533054.09 | [23 empty] | М
| 01.3.01.01-0002 | Бензин автомобильный АИ-98, АИ-95 |  |  |  | 4: т; 5: 0.0002; 7: 0.00351; 10: 52132.77; 12: 182.99 | [24 empty] | Бензин автомобильный АИ-98, АИ-95
| 01.7.15.06-0111 | Гвозди строительные |  |  |  | т | 0.0072 |  | 0.12636 | 70296.2 | 1.2 | 84355.44 |  | 10659.15 | [24 empty] | Гвозди строительные
| 08.1.02.11-0001 | Поковки из квадратных заготовок, масса 1,5-4,5 кг |  |  |  | т | 0.038 |  | 0.6669 | 55898.18 | 1.53 | 85524.22 |  | 57036.1 | [24 empty] | Поковки из квадратных заготовок, масса 1,5-4,5 кг
| 08.3.03.06-0002 | Проволока горячекатаная в мотках, диаметр 6,3-6,5 мм |  |  |  | т | 0.00438 |  | 0.076869 | 60258.2 | 1.14 | 68694.35 |  | 5280.47 | [24 empty] | Проволока горячекатаная в мотках, диаметр 6,3-6,5 мм
| 11.1.03.01-0062 | Бруски обрезные хвойных пород (ель, сосна), естественной влажности, длина 2-6,5 м, ширина 20-90 мм, толщина 20-90 мм, сорт II |  |  |  | м3 | 0.16 |  | 2.808 | 16496.03 | 0.88 | 14516.51 |  | 40762.36 | [24 empty] | Бруски обрезные хвойных пород (ель, сосна), естественной влажности, длина 2-6,5 м, ширина 20-90 мм, толщина 20-90 мм, сорт II
| 11.1.03.01-0066 | Брус обрезной хвойных пород (ель, сосна), естественной влажности, длина 2-6,5 м, ширина 100 и более мм, толщина 100 и более мм, сорт II |  |  |  | м3 | 0.06 |  | 1.053 | 16655 | 0.88 | 14656.4 |  | 15433.19 | [24 empty] | Брус обрезной хвойных пород (ель, сосна), естественной влажности, длина 2-6,5 м, ширина 100 и более мм, толщина 100 и более мм, сорт II
| 11.1.03.06-0123 | Доска обрезная хвойных пород, сухая, длина 2-6,5 м, ширина 100-250 мм, толщина 44-50 мм, сорт I |  |  |  | м3 | 0.83 |  | 14.5665 | 15783.16 | 1.72 | 27147.04 |  | 395437.36 | [24 empty] | Доска обрезная хвойных пород, сухая, длина 2-6,5 м, ширина 100-250 мм, толщина 44-50 мм, сорт I
| 12.1.02.06-0012 | Рубероид кровельный РКК-350 |  |  |  | м2 | 3.38 |  | 59.319 | 47.57 | 1.47 | 69.93 |  | 4148.18 | [24 empty] | Рубероид кровельный РКК-350
| 14.5.06.03-0002 | Паста антисептическая |  |  |  | т | 0.00196 |  | 0.034398 | 98039.57 | 1.22 | 119608.28 |  | 4114.29 | [24 empty] | Паста антисептическая
|  | Итого прямые затраты |  |  |  | 12: 640811.97 | [26 empty] | Итого прямые затраты
|  | ФОТ |  |  |  | 12: 101921.34 | [27 empty] | ФОТ
| Пр/812-010.0-1 | НР Деревянные конструкции |  |  |  | 4: %; 5: 108; 7: 108; 12: 110075.05 | [27 empty] | НР Деревянные конструкции
| Пр/774-010.0 | СП Деревянные конструкции |  |  |  | 4: %; 5: 55; 7: 55; 12: 56056.74 | [27 empty] | СП Деревянные конструкции
|  | Всего по позиции |  |  |  | 10: 45979.7; 12: 806943.76 | [28 empty] | Всего по позиции
39 | ФСБЦ-11.1.03.01-0062 | Бруски обрезные хвойных пород (ель, сосна), естественной влажности, длина 2-6,5 м, ширина 20-90 мм, толщина 20-90 мм, сорт II |  |  |  | м3 | -2.808 | 1 | -2.808 | 16496.03 | 0.88 | 14516.51 |  | -40762.36 | [22 empty] | Бруски обрезные хвойных пород (ель, сосна), естественной влажности, длина 2-6,5 м, ширина 20-90 мм, толщина 20-90 мм, сорт II
|  | Всего по позиции |  |  |  | 12: -40762.36 | [28 empty] | Всего по позиции
40 | ФСБЦ-11.1.03.01-0066 | Брус обрезной хвойных пород (ель, сосна), естественной влажности, длина 2-6,5 м, ширина 100 и более мм, толщина 100 и более мм, сорт II |  |  |  | м3 | -1.053 | 1 | -1.053 | 16655 | 0.88 | 14656.4 |  | -15433.19 | [22 empty] | Брус обрезной хвойных пород (ель, сосна), естественной влажности, длина 2-6,5 м, ширина 100 и более мм, толщина 100 и более мм, сорт II
|  | Всего по позиции |  |  |  | 12: -15433.19 | [28 empty] | Всего по позиции
41 | ФСБЦ-11.1.03.06-0123 | Доска обрезная хвойных пород, сухая, длина 2-6,5 м, ширина 100-250 мм, толщина 44-50 мм, сорт I |  |  |  | м3 | -14.5665 | 1 | -14.5665 | 15783.16 | 1.72 | 27147.04 |  | -395437.36 | [22 empty] | Доска обрезная хвойных пород, сухая, длина 2-6,5 м, ширина 100-250 мм, толщина 44-50 мм, сорт I
|  | Всего по позиции |  |  |  | 12: -395437.36 | [28 empty] | Всего по позиции
42 | ФСБЦ-11.1.03.06-0077 | Доска обрезная хвойных пород, естественной влажности, длина 2-6,5 м, ширина 100-250 мм, толщина 44-50 мм, сорт I |  |  |  | м3 | 18.4275 | 1 | 18.4275 | 11425.67 | 1.72 | 19652.15 |  | 362139.99 | [22 empty] | Доска обрезная хвойных пород, естественной влажности, длина 2-6,5 м, ширина 100-250 мм, толщина 44-50 мм, сорт I
|  | Всего по позиции |  |  |  | 12: 362139.99 | [28 empty] | Всего по позиции
43 | ГЭСН12-01-034-01 | Устройство обрешетки сплошной из досок = коньковая обрешетка+ карнизный щит |  |  |  | 4: 100 м2; 5: 0.156; 6: 1; 7: 0.156 | [22 empty] | Устройство обрешетки сплошной из досок = коньковая обрешетка+ карнизный щит
| 1 | ОТ(ЗТ) |  |  |  | 4: чел.-ч; 7: 2.9858; 12: 701.67 | [23 empty] | ОТ(ЗТ)
| 1-100-25 | Средний разряд работы 2,5 |  |  |  | 4: чел.-ч; 5: 19.14; 7: 2.9858; 10: 235; 12: 701.67 | [24 empty] | Средний разряд работы 2,5
| 2 | ЭМ |  |  |  | 12: 42.03 | [23 empty] | ЭМ
|  | ОТм(ЗТм) |  |  |  | 4: чел.-ч; 7: 0.05616; 12: 20.39 | [23 empty] | ОТм(ЗТм)
| 91.05.01-017 | Краны башенные, грузоподъемность 8 т |  |  |  | маш.час | 0.32 |  | 0.04992 | 622.62 | 1.2 | 747.14 |  | 37.3 | [24 empty] | Краны башенные, грузоподъемность 8 т
| 4-100-060 | ОТм(Зтм) Средний разряд машинистов 6 |  |  |  | 4: чел.-ч; 5: 0.32; 7: 0.04992; 10: 371.05; 12: 18.52 | [29 empty] | ОТм(Зтм) Средний разряд машинистов 6
| 91.05.05-015 | Краны на автомобильном ходу, грузоподъемность 16 т |  |  |  | 4: маш.час; 5: 0.01; 7: 0.00156; 10: 1435.23; 12: 2.24 | [24 empty] | Краны на автомобильном ходу, грузоподъемность 16 т
| 4-100-060 | ОТм(Зтм) Средний разряд машинистов 6 |  |  |  | 4: чел.-ч; 5: 0.01; 7: 0.00156; 10: 371.05; 12: 0.58 | [29 empty] | ОТм(Зтм) Средний разряд машинистов 6
| 91.14.02-001 | Автомобили бортовые, грузоподъемность до 5 т |  |  |  | 4: маш.час; 5: 0.03; 7: 0.00468; 10: 533.1; 12: 2.49 | [24 empty] | Автомобили бортовые, грузоподъемность до 5 т
| 4-100-040 | ОТм(Зтм) Средний разряд машинистов 4 |  |  |  | 4: чел.-ч; 5: 0.03; 7: 0.00468; 10: 276.23; 12: 1.29 | [29 empty] | ОТм(Зтм) Средний разряд машинистов 4
| 4 | М |  |  |  | 12: 4094.79 | [23 empty] | М
| 01.7.15.06-0111 | Гвозди строительные |  |  |  | т | 0.0091 |  | 0.0014196 | 70296.2 | 1.2 | 84355.44 |  | 119.75 | [24 empty] | Гвозди строительные
| 11.1.03.06-0071 | Доска обрезная хвойных пород, естественной влажности, длина 2-6,5 м, ширина 100-250 мм, толщина 25 мм, сорт III |  |  |  | м3 | 2.57 |  | 0.40092 | 5764.42 | 1.72 | 9914.8 |  | 3975.04 | [24 empty] | Доска обрезная хвойных пород, естественной влажности, длина 2-6,5 м, ширина 100-250 мм, толщина 25 мм, сорт III
|  | Итого прямые затраты |  |  |  | 12: 4858.88 | [26 empty] | Итого прямые затраты
|  | ФОТ |  |  |  | 12: 722.06 | [27 empty] | ФОТ
| Пр/812-012.0-1 | НР Кровли |  |  |  | 4: %; 5: 109; 7: 109; 12: 787.05 | [27 empty] | НР Кровли
| Пр/774-012.0 | СП Кровли |  |  |  | 4: %; 5: 57; 7: 57; 12: 411.57 | [27 empty] | СП Кровли
|  | Всего по позиции |  |  |  | 10: 38830.13; 12: 6057.5 | [28 empty] | Всего по позиции
44 | ФСБЦ-11.1.03.06-0071 | Доска обрезная хвойных пород, естественной влажности, длина 2-6,5 м, ширина 100-250 мм, толщина 25 мм, сорт III |  |  |  | м3 | -0.40092 | 1 | -0.40092 | 5764.42 | 1.72 | 9914.8 |  | -3975.04 | [22 empty] | Доска обрезная хвойных пород, естественной влажности, длина 2-6,5 м, ширина 100-250 мм, толщина 25 мм, сорт III
|  | Всего по позиции |  |  |  | 12: -3975.04 | [28 empty] | Всего по позиции
45 | ГЭСН12-01-034-02 | Устройство обрешетки: с прозорами из досок и брусков |  |  |  | 4: 100 м2; 5: 5.64; 6: 1; 7: 5.64 | [22 empty] | Устройство обрешетки: с прозорами из досок и брусков
| 1 | ОТ(ЗТ) |  |  |  | 4: чел.-ч; 7: 72.9816; 12: 17150.68 | [23 empty] | ОТ(ЗТ)
| 1-100-25 | Средний разряд работы 2,5 |  |  |  | 4: чел.-ч; 5: 12.94; 7: 72.9816; 10: 235; 12: 17150.68 | [24 empty] | Средний разряд работы 2,5
| 2 | ЭМ |  |  |  | 12: 4258.6 | [23 empty] | ЭМ
|  | ОТм(ЗТм) |  |  |  | 4: чел.-ч; 7: 5.6964; 12: 2097.61 | [23 empty] | ОТм(ЗТм)
| 91.05.01-017 | Краны башенные, грузоподъемность 8 т |  |  |  | маш.час | 0.97 |  | 5.4708 | 622.62 | 1.2 | 747.14 |  | 4087.45 | [24 empty] | Краны башенные, грузоподъемность 8 т
| 4-100-060 | ОТм(Зтм) Средний разряд машинистов 6 |  |  |  | 4: чел.-ч; 5: 0.97; 7: 5.4708; 10: 371.05; 12: 2029.94 | [29 empty] | ОТм(Зтм) Средний разряд машинистов 6
| 91.05.05-015 | Краны на автомобильном ходу, грузоподъемность 16 т |  |  |  | 4: маш.час; 5: 0.01; 7: 0.0564; 10: 1435.23; 12: 80.95 | [24 empty] | Краны на автомобильном ходу, грузоподъемность 16 т
| 4-100-060 | ОТм(Зтм) Средний разряд машинистов 6 |  |  |  | 4: чел.-ч; 5: 0.01; 7: 0.0564; 10: 371.05; 12: 20.93 | [29 empty] | ОТм(Зтм) Средний разряд машинистов 6
| 91.14.02-001 | Автомобили бортовые, грузоподъемность до 5 т |  |  |  | 4: маш.час; 5: 0.03; 7: 0.1692; 10: 533.1; 12: 90.2 | [24 empty] | Автомобили бортовые, грузоподъемность до 5 т
| 4-100-040 | ОТм(Зтм) Средний разряд машинистов 4 |  |  |  | 4: чел.-ч; 5: 0.03; 7: 0.1692; 10: 276.23; 12: 46.74 | [29 empty] | ОТм(Зтм) Средний разряд машинистов 4
| 4 | М |  |  |  | 12: 33462.9 | [23 empty] | М
| 01.7.15.06-0111 | Гвозди строительные |  |  |  | т | 0.0015 |  | 0.00846 | 70296.2 | 1.2 | 84355.44 |  | 713.65 | [24 empty] | Гвозди строительные
| 11.1.03.01-0063 | Бруски обрезные хвойных пород (ель, сосна), естественной влажности, длина 2-6,5 м, ширина 20-90 мм, толщина 20-90 мм, сорт III |  |  |  | м3 | 0.4 |  | 2.256 | 16496.03 | 0.88 | 14516.51 |  | 32749.25 | [24 empty] | Бруски обрезные хвойных пород (ель, сосна), естественной влажности, длина 2-6,5 м, ширина 20-90 мм, толщина 20-90 мм, сорт III
|  | Итого прямые затраты |  |  |  | 12: 56969.79 | [26 empty] | Итого прямые затраты
|  | ФОТ |  |  |  | 12: 19248.29 | [27 empty] | ФОТ
| Пр/812-012.0-1 | НР Кровли |  |  |  | 4: %; 5: 109; 7: 109; 12: 20980.64 | [27 empty] | НР Кровли
| Пр/774-012.0 | СП Кровли |  |  |  | 4: %; 5: 57; 7: 57; 12: 10971.53 | [27 empty] | СП Кровли
|  | Всего по позиции |  |  |  | 10: 15766.3; 12: 88921.96 | [28 empty] | Всего по позиции
46 | ФСБЦ-11.1.03.01-0063 | Бруски обрезные хвойных пород (ель, сосна), естественной влажности, длина 2-6,5 м, ширина 20-90 мм, толщина 20-90 мм, сорт III |  |  |  | м3 | -2.256 | 1 | -2.256 | 16496.03 | 0.88 | 14516.51 |  | -32749.25 | [22 empty] | Бруски обрезные хвойных пород (ель, сосна), естественной влажности, длина 2-6,5 м, ширина 20-90 мм, толщина 20-90 мм, сорт III
|  | Всего по позиции |  |  |  | 12: -32749.25 | [28 empty] | Всего по позиции
47 | ГЭСН10-01-082-01 | Укладка по фермам прогонов: из досок (добавляется объем обрешетки до фактического расхода) |  |  |  | 4: м3; 5: 2.5231; 6: 1; 7: 2.5231 | [22 empty] | Укладка по фермам прогонов: из досок (добавляется объем обрешетки до фактического расхода)
| 1 | ОТ(ЗТ) |  |  |  | 4: чел.-ч; 7: 35.3231; 12: 9648.16 | [23 empty] | ОТ(ЗТ)
| 1-100-39 | Средний разряд работы 3,9 |  |  |  | 4: чел.-ч; 5: 14; 7: 35.3231; 10: 273.14; 12: 9648.16 | [24 empty] | Средний разряд работы 3,9
| 2 | ЭМ |  |  |  | 12: 825.64 | [23 empty] | ЭМ
|  | ОТм(ЗТм) |  |  |  | 4: чел.-ч; 7: 0.90831; 12: 286.79 | [23 empty] | ОТм(ЗТм)
| 91.05.05-015 | Краны на автомобильном ходу, грузоподъемность 16 т |  |  |  | 4: маш.час; 5: 0.15; 7: 0.37846; 10: 1435.23; 12: 543.18 | [24 empty] | Краны на автомобильном ходу, грузоподъемность 16 т
| 4-100-060 | ОТм(Зтм) Средний разряд машинистов 6 |  |  |  | 4: чел.-ч; 5: 0.15; 7: 0.37846; 10: 371.05; 12: 140.43 | [29 empty] | ОТм(Зтм) Средний разряд машинистов 6
| 91.14.02-001 | Автомобили бортовые, грузоподъемность до 5 т |  |  |  | 4: маш.час; 5: 0.21; 7: 0.52985; 10: 533.1; 12: 282.46 | [24 empty] | Автомобили бортовые, грузоподъемность до 5 т
| 4-100-040 | ОТм(Зтм) Средний разряд машинистов 4 |  |  |  | 4: чел.-ч; 5: 0.21; 7: 0.52985; 10: 276.23; 12: 146.36 | [29 empty] | ОТм(Зтм) Средний разряд машинистов 4
| 4 | М |  |  |  | 12: 72703.11 | [23 empty] | М
| 01.7.03.04-0001 | Электроэнергия |  |  |  | 4: кВт-ч; 5: 0.091; 7: 0.2296; 10: 5.99; 12: 1.38 | [24 empty] | Электроэнергия
| 01.7.15.06-0122 | Гвозди стальные строительные, диаметр 1,8 мм, длина 50-60 мм |  |  |  | т | 0.0075 |  | 0.018923 | 76110.2 | 1.2 | 91332.24 |  | 1728.29 | [24 empty] | Гвозди стальные строительные, диаметр 1,8 мм, длина 50-60 мм
| 08.1.02.11-0001 | Поковки из квадратных заготовок, масса 1,5-4,5 кг |  |  |  | т | 0.002 |  | 0.0050462 | 55898.18 | 1.53 | 85524.22 |  | 431.57 | [24 empty] | Поковки из квадратных заготовок, масса 1,5-4,5 кг
| 11.1.03.06-0079 | Доска обрезная хвойных пород, естественной влажности, длина 2-6,5 м, ширина 100-250 мм, толщина 44-50 мм, сорт III |  |  |  | м3 | 0.04 |  | 0.10092 | 5764.42 | 1.72 | 9914.8 |  | 1000.63 | [24 empty] | Доска обрезная хвойных пород, естественной влажности, длина 2-6,5 м, ширина 100-250 мм, толщина 44-50 мм, сорт III
| 11.1.03.06-0123 | Доска обрезная хвойных пород, сухая, длина 2-6,5 м, ширина 100-250 мм, толщина 44-50 мм, сорт I |  |  |  | м3 | 1.01 |  | 2.5483 | 15783.16 | 1.72 | 27147.04 |  | 69179.1 | [24 empty] | Доска обрезная хвойных пород, сухая, длина 2-6,5 м, ширина 100-250 мм, толщина 44-50 мм, сорт I
| 14.5.06.03-0002 | Паста антисептическая |  |  |  | т | 0.0012 |  | 0.0030277 | 98039.57 | 1.22 | 119608.28 |  | 362.14 | [24 empty] | Паста антисептическая
|  | Итого прямые затраты |  |  |  | 12: 83463.7 | [26 empty] | Итого прямые затраты
|  | ФОТ |  |  |  | 12: 9934.95 | [27 empty] | ФОТ
| Пр/812-010.0-1 | НР Деревянные конструкции |  |  |  | 4: %; 5: 108; 7: 108; 12: 10729.75 | [27 empty] | НР Деревянные конструкции
| Пр/774-010.0 | СП Деревянные конструкции |  |  |  | 4: %; 5: 55; 7: 55; 12: 5464.22 | [27 empty] | СП Деревянные конструкции
|  | Всего по позиции |  |  |  | 10: 39498.42; 12: 99657.67 | [28 empty] | Всего по позиции
48 | ФСБЦ-11.1.03.06-0079 | Доска обрезная хвойных пород, естественной влажности, длина 2-6,5 м, ширина 100-250 мм, толщина 44-50 мм, сорт III |  |  |  | м3 | -0.10092 | 1 | -0.10092 | 5764.42 | 1.72 | 9914.8 |  | -1000.63 | [22 empty] | Доска обрезная хвойных пород, естественной влажности, длина 2-6,5 м, ширина 100-250 мм, толщина 44-50 мм, сорт III
|  | Всего по позиции |  |  |  | 12: -1000.63 | [28 empty] | Всего по позиции
49 | ФСБЦ-11.1.03.06-0123 | Доска обрезная хвойных пород, сухая, длина 2-6,5 м, ширина 100-250 мм, толщина 44-50 мм, сорт I |  |  |  | м3 | -2.5483 | 1 | -2.5483 | 15783.16 | 1.72 | 27147.04 |  | -69179.1 | [22 empty] | Доска обрезная хвойных пород, сухая, длина 2-6,5 м, ширина 100-250 мм, толщина 44-50 мм, сорт I
|  | Всего по позиции |  |  |  | 12: -69179.1 | [28 empty] | Всего по позиции
50 | ФСБЦ-11.1.03.06-0073 | Доска обрезная хвойных пород, естественной влажности, длина 2-6,5 м, ширина 100-250 мм, сорт I (4,79+0,39 =5,18 м3) |  |  |  | м3 | 5.306 | 1 | 5.306 | 11425.67 | 1.72 | 19652.15 |  | 104274.31 | [22 empty] | Доска обрезная хвойных пород, естественной влажности, длина 2-6,5 м, ширина 100-250 мм, сорт I (4,79+0,39 =5,18 м3)
|  | Всего по позиции |  |  |  | 12: 104274.31 | [28 empty] | Всего по позиции
51 | ГЭСН26-02-018-03 | Огнебиозащитное покрытие деревянных поверхностей готовыми составами для обеспечения показателей пожарной опасности древесины Г1, РП1, В1, Д2, Т2, по НПБ 244 и для получения трудногорючей и медленно распространяющей пламя древесины по ГОСТ 12.1.044 |  |  |  | 4: 100 м2; 5: 7.62; 6: 1; 7: 7.62 | [22 empty] | Огнебиозащитное покрытие деревянных поверхностей готовыми составами для обеспечения показателей пожарной опасности древесины Г1, РП1, В1, Д2, Т2, по НПБ 244 и для получения трудногорючей и медленно распространяющей пламя древесины по ГОСТ 12.1.044
| 1 | ОТ(ЗТ) |  |  |  | 4: чел.-ч; 7: 27.1272; 12: 6654.57 | [23 empty] | ОТ(ЗТ)
| 1-100-30 | Средний разряд работы 3,0 |  |  |  | 4: чел.-ч; 5: 3.56; 7: 27.1272; 10: 245.31; 12: 6654.57 | [24 empty] | Средний разряд работы 3,0
| 2 | ЭМ |  |  |  | 12: 84.64 | [23 empty] | ЭМ
|  | ОТм(ЗТм) |  |  |  | 4: чел.-ч; 7: 0.004572; 12: 1.17 | [23 empty] | ОТм(ЗТм)
| 91.06.05-012 | Автопогрузчики вилочные, грузоподъемность 1 т |  |  |  | 4: маш.час; 5: 0.0002; 7: 0.001524; 10: 339.12; 12: 0.52 | [24 empty] | Автопогрузчики вилочные, грузоподъемность 1 т
| 4-100-040 | ОТм(Зтм) Средний разряд машинистов 4 |  |  |  | 4: чел.-ч; 5: 0.0002; 7: 0.001524; 10: 276.23; 12: 0.42 | [29 empty] | ОТм(Зтм) Средний разряд машинистов 4
| 91.06.06-045 | Подъемники одномачтовые, грузоподъемность до 500 кг, высота подъема 15 м |  |  |  | маш.час | 0.0004 |  | 0.003048 | 27.25 | 1.29 | 35.15 |  | 0.11 | [24 empty] | Подъемники одномачтовые, грузоподъемность до 500 кг, высота подъема 15 м
| 4-100-030 | ОТм(Зтм) Средний разряд машинистов 3 |  |  |  | 4: чел.-ч; 5: 0.0004; 7: 0.003048; 10: 245.31; 12: 0.75 | [29 empty] | ОТм(Зтм) Средний разряд машинистов 3
| 91.21.01-012 | Агрегаты окрасочные высокого давления для окраски поверхностей конструкций, мощность 1 кВт |  |  |  | маш.час | 1.72 |  | 13.1064 | 5.67 | 1.13 | 6.41 |  | 84.01 | [24 empty] | Агрегаты окрасочные высокого давления для окраски поверхностей конструкций, мощность 1 кВт
Н | 14.2.02.11 | Составы огнезащитные |  |  |  | 4: т; 5: 0.0412; 7: 0.31394 | [25 empty] | Составы огнезащитные
|  | Итого прямые затраты |  |  |  | 12: 6740.38 | [26 empty] | Итого прямые затраты
|  | ФОТ |  |  |  | 12: 6655.74 | [27 empty] | ФОТ
| Пр/812-020.0-1 | НР Теплоизоляционные работы |  |  |  | 4: %; 5: 97; 7: 97; 12: 6456.07 | [27 empty] | НР Теплоизоляционные работы
| Пр/774-020.0 | СП Теплоизоляционные работы |  |  |  | 4: %; 5: 55; 7: 55; 12: 3660.66 | [27 empty] | СП Теплоизоляционные работы
|  | Всего по позиции |  |  |  | 10: 2212.22; 12: 16857.11 | [28 empty] | Всего по позиции
52 | ФСБЦ-14.2.02.11-1002 | Состав огнезащитный пропиточный антипирен для поверхностной обработки древесины |  |  |  | кг | 313.944 | 1 | 313.944 | 108.85 | 1.2 | 130.62 |  | 41007.37 | [22 empty] | Состав огнезащитный пропиточный антипирен для поверхностной обработки древесины
|  | Всего по позиции |  |  |  | 12: 41007.37 | [28 empty] | Всего по позиции
53 | ГЭСН10-01-003-01 | Устройство слуховых окон с установкой решетки |  |  |  | 4: шт; 5: 2; 6: 1; 7: 2 | [22 empty] | Устройство слуховых окон с установкой решетки
| 1 | ОТ(ЗТ) |  |  |  | 4: чел.-ч; 7: 12.16; 12: 2982.97 | [23 empty] | ОТ(ЗТ)
| 1-100-30 | Средний разряд работы 3,0 |  |  |  | 4: чел.-ч; 5: 6.08; 7: 12.16; 10: 245.31; 12: 2982.97 | [24 empty] | Средний разряд работы 3,0
| 2 | ЭМ |  |  |  | 12: 433.03 | [23 empty] | ЭМ
|  | ОТм(ЗТм) |  |  |  | 4: чел.-ч; 7: 0.44; 12: 142.4 | [23 empty] | ОТм(ЗТм)
| 91.05.05-015 | Краны на автомобильном ходу, грузоподъемность 16 т |  |  |  | 4: маш.час; 5: 0.11; 7: 0.22; 10: 1435.23; 12: 315.75 | [24 empty] | Краны на автомобильном ходу, грузоподъемность 16 т
| 4-100-060 | ОТм(Зтм) Средний разряд машинистов 6 |  |  |  | 4: чел.-ч; 5: 0.11; 7: 0.22; 10: 371.05; 12: 81.63 | [29 empty] | ОТм(Зтм) Средний разряд машинистов 6
| 91.14.02-001 | Автомобили бортовые, грузоподъемность до 5 т |  |  |  | 4: маш.час; 5: 0.11; 7: 0.22; 10: 533.1; 12: 117.28 | [24 empty] | Автомобили бортовые, грузоподъемность до 5 т
| 4-100-040 | ОТм(Зтм) Средний разряд машинистов 4 |  |  |  | 4: чел.-ч; 5: 0.11; 7: 0.22; 10: 276.23; 12: 60.77 | [29 empty] | ОТм(Зтм) Средний разряд машинистов 4
| 4 | М |  |  |  | 12: 4827.15 | [23 empty] | М
| 01.7.03.04-0001 | Электроэнергия |  |  |  | 4: кВт-ч; 5: 0.112; 7: 0.224; 10: 5.99; 12: 1.34 | [24 empty] | Электроэнергия
| 01.7.15.06-0111 | Гвозди строительные |  |  |  | т | 0.0014 |  | 0.0028 | 70296.2 | 1.2 | 84355.44 |  | 236.2 | [24 empty] | Гвозди строительные
| 11.1.02.05-0002 | Лесоматериалы круглые хвойных пород для переработки, диаметр 20-24 см, сорт I-III |  |  |  | м3 | 0.06 |  | 0.12 | 8877.62 | 1.33 | 11807.23 |  | 1416.87 | [24 empty] | Лесоматериалы круглые хвойных пород для переработки, диаметр 20-24 см, сорт I-III
| 11.1.03.06-0079 | Доска обрезная хвойных пород, естественной влажности, длина 2-6,5 м, ширина 100-250 мм, толщина 44-50 мм, сорт III |  |  |  | м3 | 0.1 |  | 0.2 | 5764.42 | 1.72 | 9914.8 |  | 1982.96 | [24 empty] | Доска обрезная хвойных пород, естественной влажности, длина 2-6,5 м, ширина 100-250 мм, толщина 44-50 мм, сорт III
| 11.1.03.06-0083 | Доска обрезная хвойных пород, естественной влажности, длина 2-6,5 м, ширина 100-250 мм, толщина 20-22 мм, сорт III |  |  |  | м3 | 0.06 |  | 0.12 | 5764.42 | 1.72 | 9914.8 |  | 1189.78 | [24 empty] | Доска обрезная хвойных пород, естественной влажности, длина 2-6,5 м, ширина 100-250 мм, толщина 20-22 мм, сорт III
П,Н | 01.7.04.11 | Скобяные изделия |  |  |  | 4: компл; 5: 0; 7: 0 | [25 empty] | Скобяные изделия
П,Н | 11.2.07.11 | Створки оконные |  |  |  | 4: м2; 5: 0; 7: 0 | [25 empty] | Створки оконные
|  | Итого прямые затраты |  |  |  | 12: 8385.55 | [26 empty] | Итого прямые затраты
|  | ФОТ |  |  |  | 12: 3125.37 | [27 empty] | ФОТ
| Пр/812-010.0-1 | НР Деревянные конструкции |  |  |  | 4: %; 5: 108; 7: 108; 12: 3375.4 | [27 empty] | НР Деревянные конструкции
| Пр/774-010.0 | СП Деревянные конструкции |  |  |  | 4: %; 5: 55; 7: 55; 12: 1718.95 | [27 empty] | СП Деревянные конструкции
|  | Всего по позиции |  |  |  | 10: 6739.95; 12: 13479.9 | [28 empty] | Всего по позиции
54 | ФСБЦ-11.1.02.05-0002 | Лесоматериалы круглые, хвойных пород, для выработки пиломатериалов и заготовок пластины, толщина 20-24 см, сорт II |  |  |  | м3 | -0.12 | 1 | -0.12 | 8877.62 | 1.33 | 11807.23 |  | -1416.87 | [22 empty] | Лесоматериалы круглые, хвойных пород, для выработки пиломатериалов и заготовок пластины, толщина 20-24 см, сорт II
|  | Всего по позиции |  |  |  | 12: -1416.87 | [28 empty] | Всего по позиции
55 | ФСБЦ-11.1.03.06-0079 | Доска обрезная хвойных пород, естественной влажности, длина 2-6,5 м, ширина 100-250 мм, толщина 44-50 мм, сорт III |  |  |  | м3 | -0.2 | 1 | -0.2 | 5764.42 | 1.72 | 9914.8 |  | -1982.96 | [22 empty] | Доска обрезная хвойных пород, естественной влажности, длина 2-6,5 м, ширина 100-250 мм, толщина 44-50 мм, сорт III
|  | Всего по позиции |  |  |  | 12: -1982.96 | [28 empty] | Всего по позиции
56 | ФСБЦ-11.1.03.06-0083 | Доска обрезная хвойных пород, естественной влажности, длина 2-6,5 м, ширина 100-250 мм, толщина 20-22 мм, сорт III |  |  |  | м3 | -0.12 | 1 | -0.12 | 5764.42 | 1.72 | 9914.8 |  | -1189.78 | [22 empty] | Доска обрезная хвойных пород, естественной влажности, длина 2-6,5 м, ширина 100-250 мм, толщина 20-22 мм, сорт III
|  | Всего по позиции |  |  |  | 12: -1189.78 | [28 empty] | Всего по позиции
57 | ФСБЦ-11.1.03.01-0001 | Бруски деревянные, размер 50х50 мм |  |  |  | м3 | 0.5 | 1 | 0.5 | 20734.49 | 0.88 | 18246.35 |  | 9123.18 | [22 empty] | Бруски деревянные, размер 50х50 мм
|  | Всего по позиции |  |  |  | 12: 9123.18 | [28 empty] | Всего по позиции
58 | ФСБЦ-01.7.04.11-0023 | Приборы форточные |  |  |  | компл | 2 | 1 | 2 | 25.72 | 1.2 | 30.86 |  | 61.72 | [22 empty] | Приборы форточные
|  | Всего по позиции |  |  |  | 12: 61.72 | [28 empty] | Всего по позиции
59 | ФСБЦ-11.2.07.10-0001 | Переплеты оконные деревянные, площадь от 2 до 5,2 м2 |  |  |  | м2 | 1.8 | 1 | 1.8 | 2808.85 | 1.06 | 2977.38 |  | 5359.28 | [22 empty] | Переплеты оконные деревянные, площадь от 2 до 5,2 м2
|  | Всего по позиции |  |  |  | 12: 5359.28 | [28 empty] | Всего по позиции
60 | ФСБЦ-19.2.03.02-0266 | Решетка вентиляционная жалюзийная регулируемая однорядная из алюминиевого профиля с порошковым покрытием, размеры 800х600 мм |  |  |  | шт | 4 | 1 | 4 | 2884.29 | 1.18 | 3403.46 |  | 13613.84 | [22 empty] | Решетка вентиляционная жалюзийная регулируемая однорядная из алюминиевого профиля с порошковым покрытием, размеры 800х600 мм
|  | Всего по позиции |  |  |  | 12: 13613.84 | [28 empty] | Всего по позиции
61 | ГЭСН12-01-037-04 | Устройство подкровельной пленочной гидроизоляции |  |  |  | 4: 100 м2; 5: 5.64; 6: 1; 7: 5.64 | [22 empty] | Устройство подкровельной пленочной гидроизоляции
| 1 | ОТ(ЗТ) |  |  |  | 4: чел.-ч; 7: 297.6792; 12: 77625.8 | [23 empty] | ОТ(ЗТ)
| 1-100-35 | Средний разряд работы 3,5 |  |  |  | 4: чел.-ч; 5: 52.78; 7: 297.6792; 10: 260.77; 12: 77625.8 | [24 empty] | Средний разряд работы 3,5
| 2 | ЭМ |  |  |  | 12: 103.91 | [23 empty] | ЭМ
|  | ОТм(ЗТм) |  |  |  | 4: чел.-ч; 7: 0.13536; 12: 41.33 | [23 empty] | ОТм(ЗТм)
| 91.05.05-015 | Краны на автомобильном ходу, грузоподъемность 16 т |  |  |  | 4: маш.час; 5: 0.009; 7: 0.05076; 10: 1435.23; 12: 72.85 | [24 empty] | Краны на автомобильном ходу, грузоподъемность 16 т
| 4-100-060 | ОТм(Зтм) Средний разряд машинистов 6 |  |  |  | 4: чел.-ч; 5: 0.009; 7: 0.05076; 10: 371.05; 12: 18.83 | [29 empty] | ОТм(Зтм) Средний разряд машинистов 6
| 91.06.06-045 | Подъемники одномачтовые, грузоподъемность до 500 кг, высота подъема 15 м |  |  |  | маш.час | 0.005 |  | 0.0282 | 27.25 | 1.29 | 35.15 |  | 0.99 | [24 empty] | Подъемники одномачтовые, грузоподъемность до 500 кг, высота подъема 15 м
| 4-100-030 | ОТм(Зтм) Средний разряд машинистов 3 |  |  |  | 4: чел.-ч; 5: 0.005; 7: 0.0282; 10: 245.31; 12: 6.92 | [29 empty] | ОТм(Зтм) Средний разряд машинистов 3
| 91.14.02-001 | Автомобили бортовые, грузоподъемность до 5 т |  |  |  | 4: маш.час; 5: 0.01; 7: 0.0564; 10: 533.1; 12: 30.07 | [24 empty] | Автомобили бортовые, грузоподъемность до 5 т
| 4-100-040 | ОТм(Зтм) Средний разряд машинистов 4 |  |  |  | 4: чел.-ч; 5: 0.01; 7: 0.0564; 10: 276.23; 12: 15.58 | [29 empty] | ОТм(Зтм) Средний разряд машинистов 4
| 4 | М |  |  |  | 12: 92343.49 | [23 empty] | М
| 01.7.06.01-0011 | Ленты герметизирующие гидроизоляционные, пароизоляционные бутилкаучуковые, дублированные холстом с одной стороны, с липким слоем с одной стороны, цвет серый, ширина 100 мм, толщина 1,5 мм |  |  |  | м | 74.13 |  | 418.0932 | 41.8 | 1.31 | 54.76 |  | 22894.78 | [24 empty] | Ленты герметизирующие гидроизоляционные, пароизоляционные бутилкаучуковые, дублированные холстом с одной стороны, с липким слоем с одной стороны, цвет серый, ширина 100 мм, толщина 1,5 мм
| 01.7.15.14-0181 | Шурупы самонарезающие стальные оксидированные с потайной головкой и крестообразным шлицем, остроконечные, диаметр 2,5 мм, длина 25 мм |  |  |  | т | 0.00019 |  | 0.0010716 | 174568.96 | 1.2 | 209482.75 |  | 224.48 | [24 empty] | Шурупы самонарезающие стальные оксидированные с потайной головкой и крестообразным шлицем, остроконечные, диаметр 2,5 мм, длина 25 мм
| 12.1.01.03-0039 | Пленка подкровельная гидроизоляционная, антиконденсатная |  |  |  | м2 | 115 |  | 648.6 | 52.94 | 1.02 | 54 |  | 35024.4 | [24 empty] | Пленка подкровельная гидроизоляционная, антиконденсатная
| 12.1.03.09-1008 | Элемент вентиляционный нижней защитной пленки из ПВХ, размеры 360х120х20 мм |  |  |  | шт | 20 |  | 112.8 | 165.68 | 1.83 | 303.19 |  | 34199.83 | [24 empty] | Элемент вентиляционный нижней защитной пленки из ПВХ, размеры 360х120х20 мм
|  | Итого прямые затраты |  |  |  | 12: 170114.53 | [26 empty] | Итого прямые затраты
|  | ФОТ |  |  |  | 12: 77667.13 | [27 empty] | ФОТ
| Пр/812-012.0-1 | НР Кровли |  |  |  | 4: %; 5: 109; 7: 109; 12: 84657.17 | [27 empty] | НР Кровли
| Пр/774-012.0 | СП Кровли |  |  |  | 4: %; 5: 57; 7: 57; 12: 44270.26 | [27 empty] | СП Кровли
|  | Всего по позиции |  |  |  | 10: 53021.62; 12: 299041.96 | [28 empty] | Всего по позиции
62 | ФСБЦ-12.1.03.09-1008 | Элемент вентиляционный нижней защитной пленки из ПВХ, размеры 360х120х20 мм |  |  |  | шт | -112.8 | 1 | -112.8 | 165.68 | 1.83 | 303.19 |  | -34199.83 | [22 empty] | Элемент вентиляционный нижней защитной пленки из ПВХ, размеры 360х120х20 мм
|  | Всего по позиции |  |  |  | 12: -34199.83 | [28 empty] | Всего по позиции
63 | ФСБЦ-01.7.06.01-0011 | Ленты герметизирующие гидроизоляционные, пароизоляционные бутилкаучуковые, дублированные холстом с одной стороны, с липким слоем с одной стороны, цвет серый, ширина 100 мм, толщина 1,5 мм |  |  |  | м | -418.0932 | 1 | -418.0932 | 41.8 | 1.31 | 54.76 |  | -22894.78 | [22 empty] | Ленты герметизирующие гидроизоляционные, пароизоляционные бутилкаучуковые, дублированные холстом с одной стороны, с липким слоем с одной стороны, цвет серый, ширина 100 мм, толщина 1,5 мм
|  | Всего по позиции |  |  |  | 12: -22894.78 | [28 empty] | Всего по позиции
64 | ГЭСН12-01-023-02 | Устройство кровли из металлочерепицы по готовым прогонам: средней сложности |  |  |  | 4: 100 м2; 5: 5.64; 6: 1; 7: 5.64 | [22 empty] | Устройство кровли из металлочерепицы по готовым прогонам: средней сложности
| 1 | ОТ(ЗТ) |  |  |  | 4: чел.-ч; 7: 224.8668; 12: 55856.91 | [23 empty] | ОТ(ЗТ)
| 1-100-31 | Средний разряд работы 3,1 |  |  |  | 4: чел.-ч; 5: 39.87; 7: 224.8668; 10: 248.4; 12: 55856.91 | [24 empty] | Средний разряд работы 3,1
| 2 | ЭМ |  |  |  | 12: 5404.97 | [23 empty] | ЭМ
|  | ОТм(ЗТм) |  |  |  | 4: чел.-ч; 7: 6.4296; 12: 2187.83 | [23 empty] | ОТм(ЗТм)
| 91.05.01-017 | Краны башенные, грузоподъемность 8 т |  |  |  | маш.час | 0.5 |  | 2.82 | 622.62 | 1.2 | 747.14 |  | 2106.93 | [24 empty] | Краны башенные, грузоподъемность 8 т
| 4-100-060 | ОТм(Зтм) Средний разряд машинистов 6 |  |  |  | 4: чел.-ч; 5: 0.5; 7: 2.82; 10: 371.05; 12: 1046.36 | [29 empty] | ОТм(Зтм) Средний разряд машинистов 6
| 91.05.05-015 | Краны на автомобильном ходу, грузоподъемность 16 т |  |  |  | 4: маш.час; 5: 0.27; 7: 1.5228; 10: 1435.23; 12: 2185.57 | [24 empty] | Краны на автомобильном ходу, грузоподъемность 16 т
| 4-100-060 | ОТм(Зтм) Средний разряд машинистов 6 |  |  |  | 4: чел.-ч; 5: 0.27; 7: 1.5228; 10: 371.05; 12: 565.03 | [29 empty] | ОТм(Зтм) Средний разряд машинистов 6
| 91.14.02-001 | Автомобили бортовые, грузоподъемность до 5 т |  |  |  | 4: маш.час; 5: 0.37; 7: 2.0868; 10: 533.1; 12: 1112.47 | [24 empty] | Автомобили бортовые, грузоподъемность до 5 т
| 4-100-040 | ОТм(Зтм) Средний разряд машинистов 4 |  |  |  | 4: чел.-ч; 5: 0.37; 7: 2.0868; 10: 276.23; 12: 576.44 | [29 empty] | ОТм(Зтм) Средний разряд машинистов 4
| 4 | М |  |  |  | 12: 29309.28 | [23 empty] | М
| 01.7.03.04-0001 | Электроэнергия |  |  |  | 4: кВт-ч; 5: 1.2532; 7: 7.068; 10: 5.99; 12: 42.34 | [24 empty] | Электроэнергия
| 01.7.07.14-0056 | Прокладки уплотнительные пенополиуретановые открытопористые для металлочерепицы 1800х50х50 мм |  |  |  | м | 30 |  | 169.2 | 112.94 | 1.11 | 125.36 |  | 21210.91 | [24 empty] | Прокладки уплотнительные пенополиуретановые открытопористые для металлочерепицы 1800х50х50 мм
| 01.7.15.14-1046 | Шурупы самонарезающие стальные оцинкованные кровельные с шестигранной головкой и шайбой, наконечник сверло, диаметр 4,8 мм, длина 35 мм |  |  |  | 100 шт | 8.6 |  | 48.504 | 138.41 | 1.2 | 166.09 |  | 8056.03 | [24 empty] | Шурупы самонарезающие стальные оцинкованные кровельные с шестигранной головкой и шайбой, наконечник сверло, диаметр 4,8 мм, длина 35 мм
П,Н | 08.1.02.07 | Дополнительные элементы металлочерепичной кровли: разжелобки, коньки, ендовы, карнизные и торцевые планки, заглушки и т.д. |  |  |  | 4: шт; 5: 0; 7: 0 | [25 empty] | Дополнительные элементы металлочерепичной кровли: разжелобки, коньки, ендовы, карнизные и торцевые планки, заглушки и т.д.
Н | 12.1.03.02 | Металлочерепица |  |  |  | 4: м2; 5: 128; 7: 721.92 | [25 empty] | Металлочерепица
|  | Итого прямые затраты |  |  |  | 12: 92758.99 | [26 empty] | Итого прямые затраты
|  | ФОТ |  |  |  | 12: 58044.74 | [27 empty] | ФОТ
| Пр/812-012.0-1 | НР Кровли |  |  |  | 4: %; 5: 109; 7: 109; 12: 63268.77 | [27 empty] | НР Кровли
| Пр/774-012.0 | СП Кровли |  |  |  | 4: %; 5: 57; 7: 57; 12: 33085.5 | [27 empty] | СП Кровли
|  | Всего по позиции |  |  |  | 10: 33530.72; 12: 189113.26 | [28 empty] | Всего по позиции
65 | ФСБЦ-12.1.03.02-1068 | Металлочерепица с полимерным покрытием полиэстер, толщина металлической основы 0,5 мм, толщина полимерного покрытия от 23 до 30 мкм, плотность слоя цинка 180 г/м2 |  |  |  | м2 | 721.92 | 1 | 721.92 | 752.14 | 1.06 | 797.27 |  | 575565.16 | [22 empty] | Металлочерепица с полимерным покрытием полиэстер, толщина металлической основы 0,5 мм, толщина полимерного покрытия от 23 до 30 мкм, плотность слоя цинка 180 г/м2
|  | Всего по позиции |  |  |  | 12: 575565.16 | [28 empty] | Всего по позиции
66 | ФСБЦ-08.1.02.07-0034 | Дополнительные элементы металлочерепичной кровли коньковый элемент, разжелобки, профили с покрытием |  |  |  | шт | 35 | 1 | 35 | 821.59 | 1.06 | 870.89 |  | 30481.15 | [22 empty] | Дополнительные элементы металлочерепичной кровли коньковый элемент, разжелобки, профили с покрытием
|  | Всего по позиции |  |  |  | 12: 30481.15 | [28 empty] | Всего по позиции
67 | ФСБЦ-12.1.01.05-0029 | Конек для кровли из оцинкованной стали, ширина ската 200х200 мм, длина 2000 мм = внутренняя коньковая планка |  |  |  | шт | 32 | 1 | 32 | 148.2 | 1.2 | 177.84 |  | 5690.88 | [22 empty] | Конек для кровли из оцинкованной стали, ширина ската 200х200 мм, длина 2000 мм = внутренняя коньковая планка
|  | Всего по позиции |  |  |  | 12: 5690.88 | [28 empty] | Всего по позиции
68 | ФСБЦ-12.1.01.05-0033 | Планка ендовы металлическая для металлочерепичной кровли, окрашенная, ширина до 150 мм, высота до 150 мм, длина 2000 мм |  |  |  | шт | 15.5 | 1 | 15.5 | 263.76 | 1.2 | 316.51 |  | 4905.91 | [22 empty] | Планка ендовы металлическая для металлочерепичной кровли, окрашенная, ширина до 150 мм, высота до 150 мм, длина 2000 мм
|  | Всего по позиции |  |  |  | 12: 4905.91 | [28 empty] | Всего по позиции
69 | ФСБЦ-12.1.01.05-0029 | Планка ендовы для кровли из оцинкованной стали, ширина ската 300х150 мм, длина 2000 мм, применительно |  |  |  | шт | 15.5 | 1 | 15.5 | 148.2 | 1.2 | 177.84 |  | 2756.52 | [22 empty] | Планка ендовы для кровли из оцинкованной стали, ширина ската 300х150 мм, длина 2000 мм, применительно
|  | Всего по позиции |  |  |  | 12: 2756.52 | [28 empty] | Всего по позиции
70 | ГЭСН10-01-008-05 | Устройство: карнизов = карнизный щит |  |  |  | 4: 100 м2; 5: 0.42; 6: 1; 7: 0.42 | [22 empty] | Устройство: карнизов = карнизный щит
| 1 | ОТ(ЗТ) |  |  |  | 4: чел.-ч; 7: 60.06; 12: 14733.32 | [23 empty] | ОТ(ЗТ)
| 1-100-30 | Средний разряд работы 3,0 |  |  |  | 4: чел.-ч; 5: 143; 7: 60.06; 10: 245.31; 12: 14733.32 | [24 empty] | Средний разряд работы 3,0
| 2 | ЭМ |  |  |  | 12: 201.51 | [23 empty] | ЭМ
|  | ОТм(ЗТм) |  |  |  | 4: чел.-ч; 7: 0.378; 12: 104.41 | [23 empty] | ОТм(ЗТм)
| 91.14.02-001 | Автомобили бортовые, грузоподъемность до 5 т |  |  |  | 4: маш.час; 5: 0.9; 7: 0.378; 10: 533.1; 12: 201.51 | [24 empty] | Автомобили бортовые, грузоподъемность до 5 т
| 4-100-040 | ОТм(Зтм) Средний разряд машинистов 4 |  |  |  | 4: чел.-ч; 5: 0.9; 7: 0.378; 10: 276.23; 12: 104.41 | [29 empty] | ОТм(Зтм) Средний разряд машинистов 4
| 4 | М |  |  |  | 12: 32813.51 | [23 empty] | М
| 01.7.03.04-0001 | Электроэнергия |  |  |  | 4: кВт-ч; 5: 1.001; 7: 0.42042; 10: 5.99; 12: 2.52 | [24 empty] | Электроэнергия
| 01.7.15.06-0111 | Гвозди строительные |  |  |  | т | 0.0036 |  | 0.001512 | 70296.2 | 1.2 | 84355.44 |  | 127.55 | [24 empty] | Гвозди строительные
| 11.1.01.12-0007 | Доска обшивочная хвойных пород (ель, сосна), сорт АВ, профиль штиль, толщина 13 мм, ширина до 96 мм |  |  |  | м3 | 1.06 |  | 0.4452 | 28414 | 1.72 | 48872.08 |  | 21757.85 | [24 empty] | Доска обшивочная хвойных пород (ель, сосна), сорт АВ, профиль штиль, толщина 13 мм, ширина до 96 мм
| 11.1.03.06-0078 | Доска обрезная хвойных пород, естественной влажности, длина 2-6,5 м, ширина 100-250 мм, толщина 44-50 мм, сорт II |  |  |  | м3 | 0.92 |  | 0.3864 | 10082.68 | 1.72 | 17342.21 |  | 6701.03 | [24 empty] | Доска обрезная хвойных пород, естественной влажности, длина 2-6,5 м, ширина 100-250 мм, толщина 44-50 мм, сорт II
| 11.1.03.06-0082 | Доска обрезная хвойных пород, естественной влажности, длина 2-6,5 м, ширина 100-250 мм, толщина 20-22 мм, сорт II |  |  |  | м3 | 0.58 |  | 0.2436 | 10082.68 | 1.72 | 17342.21 |  | 4224.56 | [24 empty] | Доска обрезная хвойных пород, естественной влажности, длина 2-6,5 м, ширина 100-250 мм, толщина 20-22 мм, сорт II
|  | Итого прямые затраты |  |  |  | 12: 47852.75 | [26 empty] | Итого прямые затраты
|  | ФОТ |  |  |  | 12: 14837.73 | [27 empty] | ФОТ
| Пр/812-010.0-1 | НР Деревянные конструкции |  |  |  | 4: %; 5: 108; 7: 108; 12: 16024.75 | [27 empty] | НР Деревянные конструкции
| Пр/774-010.0 | СП Деревянные конструкции |  |  |  | 4: %; 5: 55; 7: 55; 12: 8160.75 | [27 empty] | СП Деревянные конструкции
|  | Всего по позиции |  |  |  | 10: 171519.64; 12: 72038.25 | [28 empty] | Всего по позиции
71 | ФСБЦ-11.1.01.12-0007 | Доска обшивочная хвойных пород (ель, сосна), сорт АВ, профиль штиль, толщина 13 мм, ширина до 96 мм |  |  |  | м3 | -0.4452 | 1 | -0.4452 | 28414 | 1.72 | 48872.08 |  | -21757.85 | [22 empty] | Доска обшивочная хвойных пород (ель, сосна), сорт АВ, профиль штиль, толщина 13 мм, ширина до 96 мм
|  | Всего по позиции |  |  |  | 12: -21757.85 | [28 empty] | Всего по позиции
72 | ФСБЦ-11.1.03.06-0078 | Доска обрезная хвойных пород, естественной влажности, длина 2-6,5 м, ширина 100-250 мм, толщина 44-50 мм, сорт II |  |  |  | м3 | -0.3864 | 1 | -0.3864 | 10082.68 | 1.72 | 17342.21 |  | -6701.03 | [22 empty] | Доска обрезная хвойных пород, естественной влажности, длина 2-6,5 м, ширина 100-250 мм, толщина 44-50 мм, сорт II
|  | Всего по позиции |  |  |  | 12: -6701.03 | [28 empty] | Всего по позиции
73 | ФСБЦ-11.1.03.06-0082 | Доска обрезная хвойных пород, естественной влажности, длина 2-6,5 м, ширина 100-250 мм, толщина 20-22 мм, сорт II |  |  |  | м3 | -0.2436 | 1 | -0.2436 | 10082.68 | 1.72 | 17342.21 |  | -4224.56 | [22 empty] | Доска обрезная хвойных пород, естественной влажности, длина 2-6,5 м, ширина 100-250 мм, толщина 20-22 мм, сорт II
|  | Всего по позиции |  |  |  | 12: -4224.56 | [28 empty] | Всего по позиции
74 | ФСБЦ-11.1.03.06-0077 | Доска обрезная хвойных пород, естественной влажности, длина 2-6,5 м, ширина 100-250 мм, толщина 44-50 мм, сорт I |  |  |  | м3 | 1.05 | 1 | 1.05 | 11425.67 | 1.72 | 19652.15 |  | 20634.76 | [22 empty] | Доска обрезная хвойных пород, естественной влажности, длина 2-6,5 м, ширина 100-250 мм, толщина 44-50 мм, сорт I
|  | Всего по позиции |  |  |  | 12: 20634.76 | [28 empty] | Всего по позиции
75 | ФСБЦ-11.1.03.01-0001 | Бруски деревянные, размер 50х50 мм |  |  |  | м3 | 0.1 | 1 | 0.1 | 20734.49 | 0.88 | 18246.35 |  | 1824.64 | [22 empty] | Бруски деревянные, размер 50х50 мм
|  | Всего по позиции |  |  |  | 12: 1824.64 | [28 empty] | Всего по позиции
76 | ГЭСН12-01-010-01 | Устройство мелких покрытий (брандмауэры, парапеты, свесы и т.п.) из листовой оцинкованной стали-обшивка вентканалов |  |  |  | 4: 100 м2; 5: 1; 6: 1; 7: 1 | [22 empty] | Устройство мелких покрытий (брандмауэры, парапеты, свесы и т.п.) из листовой оцинкованной стали-обшивка вентканалов
| 1 | ОТ(ЗТ) |  |  |  | 4: чел.-ч; 7: 97.2; 12: 23844.13 | [23 empty] | ОТ(ЗТ)
| 1-100-30 | Средний разряд работы 3,0 |  |  |  | 4: чел.-ч; 5: 97.2; 7: 97.2; 10: 245.31; 12: 23844.13 | [24 empty] | Средний разряд работы 3,0
| 2 | ЭМ |  |  |  | 12: 186.75 | [23 empty] | ЭМ
|  | ОТм(ЗТм) |  |  |  | 4: чел.-ч; 7: 0.27; 12: 93.55 | [23 empty] | ОТм(ЗТм)
| 91.05.01-017 | Краны башенные, грузоподъемность 8 т |  |  |  | маш.час | 0.2 |  | 0.2 | 622.62 | 1.2 | 747.14 |  | 149.43 | [24 empty] | Краны башенные, грузоподъемность 8 т
| 4-100-060 | ОТм(Зтм) Средний разряд машинистов 6 |  |  |  | 4: чел.-ч; 5: 0.2; 7: 0.2; 10: 371.05; 12: 74.21 | [29 empty] | ОТм(Зтм) Средний разряд машинистов 6
| 91.14.02-001 | Автомобили бортовые, грузоподъемность до 5 т |  |  |  | 4: маш.час; 5: 0.07; 7: 0.07; 10: 533.1; 12: 37.32 | [24 empty] | Автомобили бортовые, грузоподъемность до 5 т
| 4-100-040 | ОТм(Зтм) Средний разряд машинистов 4 |  |  |  | 4: чел.-ч; 5: 0.07; 7: 0.07; 10: 276.23; 12: 19.34 | [29 empty] | ОТм(Зтм) Средний разряд машинистов 4
| 4 | М |  |  |  | 12: 56515.03 | [23 empty] | М
| 01.7.15.06-0022 | Гвозди стальные толевые, диаметр 2-3 мм, длина 20-40 мм |  |  |  | кг | 4 |  | 4 | 72.97 | 1.2 | 87.56 |  | 350.24 | [24 empty] | Гвозди стальные толевые, диаметр 2-3 мм, длина 20-40 мм
| 08.3.03.05-0002 | Проволока канатная оцинкованная, диаметр 3 мм |  |  |  | т | 0.012 |  | 0.012 | 149930.17 | 1.14 | 170920.39 |  | 2051.04 | [24 empty] | Проволока канатная оцинкованная, диаметр 3 мм
| 08.3.05.05-0051 | Сталь листовая оцинкованная, толщина 0,5 мм |  |  |  | т | 0.57 |  | 0.57 | 91285 | 1.04 | 94936.4 |  | 54113.75 | [24 empty] | Сталь листовая оцинкованная, толщина 0,5 мм
|  | Итого прямые затраты |  |  |  | 12: 80639.46 | [26 empty] | Итого прямые затраты
|  | ФОТ |  |  |  | 12: 23937.68 | [27 empty] | ФОТ
| Пр/812-012.0-1 | НР Кровли |  |  |  | 4: %; 5: 109; 7: 109; 12: 26092.07 | [27 empty] | НР Кровли
| Пр/774-012.0 | СП Кровли |  |  |  | 4: %; 5: 57; 7: 57; 12: 13644.48 | [27 empty] | СП Кровли
|  | Всего по позиции |  |  |  | 10: 120376.01; 12: 120376.01 | [28 empty] | Всего по позиции
77 | ФСБЦ-08.3.05.05-0051 | Сталь листовая оцинкованная, толщина 0,5 мм |  |  |  | т | -0.57 | 1 | -0.57 | 91285 | 1.04 | 94936.4 |  | -54113.75 | [22 empty] | Сталь листовая оцинкованная, толщина 0,5 мм
|  | Всего по позиции |  |  |  | 12: -54113.75 | [28 empty] | Всего по позиции
78 | ФСБЦ-08.3.09.02-0021 | Профнастил оцинкованный с лакокрасочным или полимерным покрытием С10-1000-0,5 |  |  |  | м2 | 110 | 1 | 110 | 702.12 | 0.92 | 645.95 |  | 71054.5 | [22 empty] | Профнастил оцинкованный с лакокрасочным или полимерным покрытием С10-1000-0,5
|  | Всего по позиции |  |  |  | 12: 71054.5 | [28 empty] | Всего по позиции
79 | ФСБЦ-08.1.02.17-0001 | Сетка «Рабица» из проволоки диаметром 1,6 без покрытия, 45х45 мм (на зазоры между колпаками и верхом обшивки вентшахт) |  |  |  | м2 | 28 | 1 | 28 | 89.97 | 1.21 | 108.86 |  | 3048.08 | [22 empty] | Сетка «Рабица» из проволоки диаметром 1,6 без покрытия, 45х45 мм (на зазоры между колпаками и верхом обшивки вентшахт)
|  | Всего по позиции |  |  |  | 12: 3048.08 | [28 empty] | Всего по позиции
80 | ГЭСН10-01-022-06 | Подшивка потолков: сталью кровельной оцинкованной по дереву = облицовка карнизов |  |  |  | 4: 100 м2; 5: 0.72; 6: 1; 7: 0.72 | [22 empty] | Подшивка потолков: сталью кровельной оцинкованной по дереву = облицовка карнизов
| 1 | ОТ(ЗТ) |  |  |  | 4: чел.-ч; 7: 17.928; 12: 4213.08 | [23 empty] | ОТ(ЗТ)
| 1-100-25 | Средний разряд работы 2,5 |  |  |  | 4: чел.-ч; 5: 24.9; 7: 17.928; 10: 235; 12: 4213.08 | [24 empty] | Средний разряд работы 2,5
| 2 | ЭМ |  |  |  | 12: 42.22 | [23 empty] | ЭМ
|  | ОТм(ЗТм) |  |  |  | 4: чел.-ч; 7: 0.0792; 12: 21.88 | [23 empty] | ОТм(ЗТм)
| 91.14.02-001 | Автомобили бортовые, грузоподъемность до 5 т |  |  |  | 4: маш.час; 5: 0.11; 7: 0.0792; 10: 533.1; 12: 42.22 | [24 empty] | Автомобили бортовые, грузоподъемность до 5 т
| 4-100-040 | ОТм(Зтм) Средний разряд машинистов 4 |  |  |  | 4: чел.-ч; 5: 0.11; 7: 0.0792; 10: 276.23; 12: 21.88 | [29 empty] | ОТм(Зтм) Средний разряд машинистов 4
| 4 | М |  |  |  | 12: 28909.2 | [23 empty] | М
| 01.7.15.06-0111 | Гвозди строительные |  |  |  | т | 0.0033 |  | 0.002376 | 70296.2 | 1.2 | 84355.44 |  | 200.43 | [24 empty] | Гвозди строительные
| 08.3.05.05-0051 | Сталь листовая оцинкованная, толщина 0,5 мм |  |  |  | т | 0.42 |  | 0.3024 | 91285 | 1.04 | 94936.4 |  | 28708.77 | [24 empty] | Сталь листовая оцинкованная, толщина 0,5 мм
|  | Итого прямые затраты |  |  |  | 12: 33186.38 | [26 empty] | Итого прямые затраты
|  | ФОТ |  |  |  | 12: 4234.96 | [27 empty] | ФОТ
| Пр/812-010.0-1 | НР Деревянные конструкции |  |  |  | 4: %; 5: 108; 7: 108; 12: 4573.76 | [27 empty] | НР Деревянные конструкции
| Пр/774-010.0 | СП Деревянные конструкции |  |  |  | 4: %; 5: 55; 7: 55; 12: 2329.23 | [27 empty] | СП Деревянные конструкции
|  | Всего по позиции |  |  |  | 10: 55679.68; 12: 40089.37 | [28 empty] | Всего по позиции
81 | ФСБЦ-08.3.05.05-0051 | Сталь листовая оцинкованная, толщина 0,5 мм |  |  |  | т | -0.3024 | 1 | -0.3024 | 91285 | 1.04 | 94936.4 |  | -28708.77 | [22 empty] | Сталь листовая оцинкованная, толщина 0,5 мм
|  | Всего по позиции |  |  |  | 12: -28708.77 | [28 empty] | Всего по позиции
82 | ФСБЦ-08.3.09.02-0021 | Профнастил оцинкованный с лакокрасочным или полимерным покрытием С10-1000-0,5 |  |  |  | м2 | 79.2 | 1 | 79.2 | 702.12 | 0.92 | 645.95 |  | 51159.24 | [22 empty] | Профнастил оцинкованный с лакокрасочным или полимерным покрытием С10-1000-0,5
|  | Всего по позиции |  |  |  | 12: 51159.24 | [28 empty] | Всего по позиции
83 | ГЭСНр58-01-036-02 | Устройство коньковых продухов из оцинкованной кровельной стали, прим. |  |  |  | 4: шт; 5: 2; 6: 1; 7: 2 | [22 empty] | Устройство коньковых продухов из оцинкованной кровельной стали, прим.
| 1 | ОТ(ЗТ) |  |  |  | 4: чел.-ч; 7: 4.52; 12: 1136.73 | [23 empty] | ОТ(ЗТ)
| 1-100-32 | Средний разряд работы 3,2 |  |  |  | 4: чел.-ч; 5: 2.26; 7: 4.52; 10: 251.49; 12: 1136.73 | [24 empty] | Средний разряд работы 3,2
| 2 | ЭМ |  |  |  | 12: 1.07 | [23 empty] | ЭМ
|  | ОТм(ЗТм) |  |  |  | 4: чел.-ч; 7: 0.002; 12: 0.55 | [23 empty] | ОТм(ЗТм)
| 91.14.02-001 | Автомобили бортовые, грузоподъемность до 5 т |  |  |  | 4: маш.час; 5: 0.001; 7: 0.002; 10: 533.1; 12: 1.07 | [24 empty] | Автомобили бортовые, грузоподъемность до 5 т
| 4-100-040 | ОТм(Зтм) Средний разряд машинистов 4 |  |  |  | 4: чел.-ч; 5: 0.001; 7: 0.002; 10: 276.23; 12: 0.55 | [29 empty] | ОТм(Зтм) Средний разряд машинистов 4
| 4 | М |  |  |  | 12: 45.8 | [23 empty] | М
| 01.7.15.06-0111 | Гвозди строительные |  |  |  | т | 0.0002 |  | 0.0004 | 70296.2 | 1.2 | 84355.44 |  | 33.74 | [24 empty] | Гвозди строительные
| 01.7.15.08-0021 | Заклепки стальные с полукруглой головкой, диаметр 4 мм, длина 5 мм |  |  |  | т | 1e-05 |  | 2e-05 | 435366.89 | 1.2 | 522440.27 |  | 10.45 | [24 empty] | Заклепки стальные с полукруглой головкой, диаметр 4 мм, длина 5 мм
| 14.4.02.04-0175 | Краска масляная МА-15, сурик железный |  |  |  | т | 1e-05 |  | 2e-05 | 57199.55 | 1.41 | 80651.37 |  | 1.61 | [24 empty] | Краска масляная МА-15, сурик железный
Н | 08.3.05.05 | Сталь листовая оцинкованная |  |  |  | 4: т; 5: 0.0004; 7: 0.0008 | [25 empty] | Сталь листовая оцинкованная
|  | Итого прямые затраты |  |  |  | 12: 1184.15 | [26 empty] | Итого прямые затраты
|  | ФОТ |  |  |  | 12: 1137.28 | [27 empty] | ФОТ
| Пр/812-092.0-1 | НР Крыши, кровли (ремонтно-строительные) |  |  |  | 4: %; 5: 90; 7: 90; 12: 1023.55 | [27 empty] | НР Крыши, кровли (ремонтно-строительные)
| Пр/774-092.0 | СП Крыши, кровли (ремонтно-строительные) |  |  |  | 4: %; 5: 46; 7: 46; 12: 523.15 | [27 empty] | СП Крыши, кровли (ремонтно-строительные)
|  | Всего по позиции |  |  |  | 10: 1365.43; 12: 2730.85 | [28 empty] | Всего по позиции
84 | ФСБЦ-19.2.02.02-0029 | Зонт вентиляционных систем из оцинкованной стали, прямоугольного сечения, размеры 500х500 мм = продухи сеч. 700х700мм, применительно |  |  |  | шт | 2 | 1 | 2 | 1626.38 | 1.42 | 2309.46 |  | 4618.92 | [22 empty] | Зонт вентиляционных систем из оцинкованной стали, прямоугольного сечения, размеры 500х500 мм = продухи сеч. 700х700мм, применительно
|  | Всего по позиции |  |  |  | 12: 4618.92 | [28 empty] | Всего по позиции
85 | ГЭСН20-02-011-01 | Установка зонтов над оборудованием (колпаки над вентканалами) |  |  |  | 4: м2; 5: 7; 6: 1; 7: 7 | [22 empty] | Установка зонтов над оборудованием (колпаки над вентканалами)
| 1 | ОТ(ЗТ) |  |  |  | 4: чел.-ч; 7: 5.81; 12: 1568.93 | [23 empty] | ОТ(ЗТ)
| 1-100-38 | Средний разряд работы 3,8 |  |  |  | 4: чел.-ч; 5: 0.83; 7: 5.81; 10: 270.04; 12: 1568.93 | [24 empty] | Средний разряд работы 3,8
| 2 | ЭМ |  |  |  | 12: 153.55 | [23 empty] | ЭМ
|  | ОТм(ЗТм) |  |  |  | 4: чел.-ч; 7: 0.28; 12: 77.34 | [23 empty] | ОТм(ЗТм)
| 91.06.03-047 | Лебедки ручные и рычажные тяговым усилием 31,39 кН (3,2 т) |  |  |  | 4: маш.час; 5: 0.21; 7: 1.47; 10: 2.91; 12: 4.28 | [24 empty] | Лебедки ручные и рычажные тяговым усилием 31,39 кН (3,2 т)
| 91.14.02-001 | Автомобили бортовые, грузоподъемность до 5 т |  |  |  | 4: маш.час; 5: 0.04; 7: 0.28; 10: 533.1; 12: 149.27 | [24 empty] | Автомобили бортовые, грузоподъемность до 5 т
| 4-100-040 | ОТм(Зтм) Средний разряд машинистов 4 |  |  |  | 4: чел.-ч; 5: 0.04; 7: 0.28; 10: 276.23; 12: 77.34 | [29 empty] | ОТм(Зтм) Средний разряд машинистов 4
| 4 | М |  |  |  | 12: 15362.49 | [23 empty] | М
| 01.7.15.03-0042 | Болты с гайками и шайбами строительные |  |  |  | кг | 0.06 |  | 0.42 | 174.93 | 1.17 | 204.67 |  | 85.96 | [24 empty] | Болты с гайками и шайбами строительные
| 01.7.19.04-0031 | Прокладки резиновые (пластина техническая прессованная) |  |  |  | кг | 0.551 |  | 3.857 | 138.5 | 1.11 | 153.74 |  | 592.98 | [24 empty] | Прокладки резиновые (пластина техническая прессованная)
| 19.2.02.04-0001 | Зонты вытяжные над оборудованием из листовой горячекатаной и сортовой стали |  |  |  | м2 | 1 |  | 7 | 1477.22 | 1.42 | 2097.65 |  | 14683.55 | [24 empty] | Зонты вытяжные над оборудованием из листовой горячекатаной и сортовой стали
П,Н | 19.1.01.11 | Крепления |  |  |  | 4: кг; 5: 0; 7: 0 | [25 empty] | Крепления
|  | Итого прямые затраты |  |  |  | 12: 17162.31 | [26 empty] | Итого прямые затраты
|  | ФОТ |  |  |  | 12: 1646.27 | [27 empty] | ФОТ
| Пр/812-016.0-1 | НР Сантехнические работы - внутренние (трубопроводы, водопровод, канализация, отопление, газоснабжение, вентиляция и кондиционирование воздуха) |  |  |  | 4: %; 5: 121; 7: 121; 12: 1991.99 | [27 empty] | НР Сантехнические работы - внутренние (трубопроводы, водопровод, канализация, отопление, газоснабжение, вентиляция и кондиционирование воздуха)
| Пр/774-016.0 | СП Сантехнические работы - внутренние (трубопроводы, водопровод, канализация, отопление, газоснабжение, вентиляция и кондиционирование воздуха) |  |  |  | 4: %; 5: 72; 7: 72; 12: 1185.31 | [27 empty] | СП Сантехнические работы - внутренние (трубопроводы, водопровод, канализация, отопление, газоснабжение, вентиляция и кондиционирование воздуха)
|  | Всего по позиции |  |  |  | 10: 2905.66; 12: 20339.61 | [28 empty] | Всего по позиции
86 | ГЭСН12-01-032-01 | Монтаж снегозадержателя: уголкового |  |  |  | 4: 100 м; 5: 1.64; 6: 1; 7: 1.64 | [22 empty] | Монтаж снегозадержателя: уголкового
| 1 | ОТ(ЗТ) |  |  |  | 4: чел.-ч; 7: 5.0184; 12: 1324.16 | [23 empty] | ОТ(ЗТ)
| 1-100-36 | Средний разряд работы 3,6 |  |  |  | 4: чел.-ч; 5: 3.06; 7: 5.0184; 10: 263.86; 12: 1324.16 | [24 empty] | Средний разряд работы 3,6
| 2 | ЭМ |  |  |  | 12: 159.31 | [23 empty] | ЭМ
|  | ОТм(ЗТм) |  |  |  | 4: чел.-ч; 7: 0.3444; 12: 93.61 | [23 empty] | ОТм(ЗТм)
| 91.06.06-046 | Подъемники одномачтовые, грузоподъемность до 500 кг, высота подъема 25 м |  |  |  | маш.час | 0.03 |  | 0.0492 | 30.61 | 1.29 | 39.49 |  | 1.94 | [24 empty] | Подъемники одномачтовые, грузоподъемность до 500 кг, высота подъема 25 м
| 4-100-030 | ОТм(Зтм) Средний разряд машинистов 3 |  |  |  | 4: чел.-ч; 5: 0.03; 7: 0.0492; 10: 245.31; 12: 12.07 | [29 empty] | ОТм(Зтм) Средний разряд машинистов 3
| 91.14.02-001 | Автомобили бортовые, грузоподъемность до 5 т |  |  |  | 4: маш.час; 5: 0.18; 7: 0.2952; 10: 533.1; 12: 157.37 | [24 empty] | Автомобили бортовые, грузоподъемность до 5 т
| 4-100-040 | ОТм(Зтм) Средний разряд машинистов 4 |  |  |  | 4: чел.-ч; 5: 0.18; 7: 0.2952; 10: 276.23; 12: 81.54 | [29 empty] | ОТм(Зтм) Средний разряд машинистов 4
| 4 | М |  |  |  | 12: 22.32 | [23 empty] | М
| 01.7.03.04-0001 | Электроэнергия |  |  |  | 4: кВт-ч; 5: 2.2724; 7: 3.7267; 10: 5.99; 12: 22.32 | [24 empty] | Электроэнергия
П,Н | 07.2.07.13 | Конструкции стальные |  |  |  | 4: т; 5: 0; 7: 0 | [25 empty] | Конструкции стальные
|  | Итого прямые затраты |  |  |  | 12: 1599.4 | [26 empty] | Итого прямые затраты
|  | ФОТ |  |  |  | 12: 1417.77 | [27 empty] | ФОТ
| Пр/812-012.0-1 | НР Кровли |  |  |  | 4: %; 5: 109; 7: 109; 12: 1545.37 | [27 empty] | НР Кровли
| Пр/774-012.0 | СП Кровли |  |  |  | 4: %; 5: 57; 7: 57; 12: 808.13 | [27 empty] | СП Кровли
|  | Всего по позиции |  |  |  | 10: 2410.3; 12: 3952.9 | [28 empty] | Всего по позиции
87 | ФСБЦ-12.1.01.05-0031 | Планка снегозадержателя металлическая для металлочерепичной кровли, окрашенная, размер 95х65 мм, длина 2000 мм |  |  |  | шт | 82 | 1 | 82 | 450.66 | 1.2 | 540.79 |  | 44344.78 | [22 empty] | Планка снегозадержателя металлическая для металлочерепичной кровли, окрашенная, размер 95х65 мм, длина 2000 мм
|  | Всего по позиции |  |  |  | 12: 44344.78 | [28 empty] | Всего по позиции
88 | ГЭСН12-01-012-01 | Ограждение кровель перилами |  |  |  | 4: 100 м; 5: 0.08; 6: 1; 7: 0.08 | [22 empty] | Ограждение кровель перилами
| 1 | ОТ(ЗТ) |  |  |  | 4: чел.-ч; 7: 0.472; 12: 120.16 | [23 empty] | ОТ(ЗТ)
| 1-100-33 | Средний разряд работы 3,3 |  |  |  | 4: чел.-ч; 5: 5.9; 7: 0.472; 10: 254.58; 12: 120.16 | [24 empty] | Средний разряд работы 3,3
| 2 | ЭМ |  |  |  | 12: 30.47 | [23 empty] | ЭМ
|  | ОТм(ЗТм) |  |  |  | 4: чел.-ч; 7: 0.0328; 12: 11.18 | [23 empty] | ОТм(ЗТм)
| 91.05.01-017 | Краны башенные, грузоподъемность 8 т |  |  |  | маш.час | 0.18 |  | 0.0144 | 622.62 | 1.2 | 747.14 |  | 10.76 | [24 empty] | Краны башенные, грузоподъемность 8 т
| 4-100-060 | ОТм(Зтм) Средний разряд машинистов 6 |  |  |  | 4: чел.-ч; 5: 0.18; 7: 0.0144; 10: 371.05; 12: 5.34 | [29 empty] | ОТм(Зтм) Средний разряд машинистов 6
| 91.05.05-015 | Краны на автомобильном ходу, грузоподъемность 16 т |  |  |  | 4: маш.час; 5: 0.1; 7: 0.008; 10: 1435.23; 12: 11.48 | [24 empty] | Краны на автомобильном ходу, грузоподъемность 16 т
| 4-100-060 | ОТм(Зтм) Средний разряд машинистов 6 |  |  |  | 4: чел.-ч; 5: 0.1; 7: 0.008; 10: 371.05; 12: 2.97 | [29 empty] | ОТм(Зтм) Средний разряд машинистов 6
| 91.14.02-001 | Автомобили бортовые, грузоподъемность до 5 т |  |  |  | 4: маш.час; 5: 0.13; 7: 0.0104; 10: 533.1; 12: 5.54 | [24 empty] | Автомобили бортовые, грузоподъемность до 5 т
| 4-100-040 | ОТм(Зтм) Средний разряд машинистов 4 |  |  |  | 4: чел.-ч; 5: 0.13; 7: 0.0104; 10: 276.23; 12: 2.87 | [29 empty] | ОТм(Зтм) Средний разряд машинистов 4
| 91.17.04-233 | Аппараты сварочные для ручной дуговой сварки, сварочный ток до 350 А |  |  |  | 4: маш.час; 5: 1.59; 7: 0.1272; 10: 21.18; 12: 2.69 | [24 empty] | Аппараты сварочные для ручной дуговой сварки, сварочный ток до 350 А
| 4 | М |  |  |  | 12: 8.93 | [23 empty] | М
| 01.7.11.07-0054 | Электроды сварочные для сварки низколегированных и углеродистых сталей АНО-6, Э42, диаметр 6 мм |  |  |  | т | 0.0005 |  | 4e-05 | 148198.02 | 1.06 | 157089.9 |  | 6.28 | [24 empty] | Электроды сварочные для сварки низколегированных и углеродистых сталей АНО-6, Э42, диаметр 6 мм
| 01.7.19.07-0003 | Резина прессованная |  |  |  | кг | 0.52 |  | 0.0416 | 57.34 | 1.11 | 63.65 |  | 2.65 | [24 empty] | Резина прессованная
Н | 07.2.07.13 | Конструкции стальные перил |  |  |  | 4: т; 5: 0.3; 7: 0.024 | [25 empty] | Конструкции стальные перил
|  | Итого прямые затраты |  |  |  | 12: 170.74 | [26 empty] | Итого прямые затраты
|  | ФОТ |  |  |  | 12: 131.34 | [27 empty] | ФОТ
| Пр/812-012.0-1 | НР Кровли |  |  |  | 4: %; 5: 109; 7: 109; 12: 143.16 | [27 empty] | НР Кровли
| Пр/774-012.0 | СП Кровли |  |  |  | 4: %; 5: 57; 7: 57; 12: 74.86 | [27 empty] | СП Кровли
|  | Всего по позиции |  |  |  | 10: 4859.5; 12: 388.76 | [28 empty] | Всего по позиции
89 | ФСБЦ-07.2.05.01-0036 | Конструкции стальные перил (вес по проекту) |  |  |  | т | 0.08 | 1 | 0.08 | 139918.24 | 1.33 | 186091.26 |  | 14887.3 | [22 empty] | Конструкции стальные перил (вес по проекту)
|  | Всего по позиции |  |  |  | 12: 14887.3 | [28 empty] | Всего по позиции
90 | ГЭСН12-01-009-02 | Устройство желобов: подвесных |  |  |  | 4: 100 м; 5: 1; 6: 1; 7: 1 | [22 empty] | Устройство желобов: подвесных
| 1 | ОТ(ЗТ) |  |  |  | 4: чел.-ч; 7: 27.8; 12: 6819.62 | [23 empty] | ОТ(ЗТ)
| 1-100-30 | Средний разряд работы 3,0 |  |  |  | 4: чел.-ч; 5: 27.8; 7: 27.8; 10: 245.31; 12: 6819.62 | [24 empty] | Средний разряд работы 3,0
| 2 | ЭМ |  |  |  | 12: 201.93 | [23 empty] | ЭМ
|  | ОТм(ЗТм) |  |  |  | 4: чел.-ч; 7: 0.25; 12: 84.23 | [23 empty] | ОТм(ЗТм)
| 91.05.01-017 | Краны башенные, грузоподъемность 8 т |  |  |  | маш.час | 0.11 |  | 0.11 | 622.62 | 1.2 | 747.14 |  | 82.19 | [24 empty] | Краны башенные, грузоподъемность 8 т
| 4-100-060 | ОТм(Зтм) Средний разряд машинистов 6 |  |  |  | 4: чел.-ч; 5: 0.11; 7: 0.11; 10: 371.05; 12: 40.82 | [29 empty] | ОТм(Зтм) Средний разряд машинистов 6
| 91.05.05-015 | Краны на автомобильном ходу, грузоподъемность 16 т |  |  |  | 4: маш.час; 5: 0.05; 7: 0.05; 10: 1435.23; 12: 71.76 | [24 empty] | Краны на автомобильном ходу, грузоподъемность 16 т
| 4-100-060 | ОТм(Зтм) Средний разряд машинистов 6 |  |  |  | 4: чел.-ч; 5: 0.05; 7: 0.05; 10: 371.05; 12: 18.55 | [29 empty] | ОТм(Зтм) Средний разряд машинистов 6
| 91.14.02-001 | Автомобили бортовые, грузоподъемность до 5 т |  |  |  | 4: маш.час; 5: 0.09; 7: 0.09; 10: 533.1; 12: 47.98 | [24 empty] | Автомобили бортовые, грузоподъемность до 5 т
| 4-100-040 | ОТм(Зтм) Средний разряд машинистов 4 |  |  |  | 4: чел.-ч; 5: 0.09; 7: 0.09; 10: 276.23; 12: 24.86 | [29 empty] | ОТм(Зтм) Средний разряд машинистов 4
| 4 | М |  |  |  | 12: 46410.34 | [23 empty] | М
| 01.7.15.06-0094 | Гвозди стальные оцинкованные проволочные, диаметр 4,5 мм, длина 120 мм |  |  |  | т | 0.0038 |  | 0.0038 | 137662.56 | 1.2 | 165195.07 |  | 627.74 | [24 empty] | Гвозди стальные оцинкованные проволочные, диаметр 4,5 мм, длина 120 мм
| 08.1.02.11-0001 | Поковки из квадратных заготовок, масса 1,5-4,5 кг |  |  |  | т | 0.169 |  | 0.169 | 55898.18 | 1.53 | 85524.22 |  | 14453.59 | [24 empty] | Поковки из квадратных заготовок, масса 1,5-4,5 кг
| 08.3.05.05-0051 | Сталь листовая оцинкованная, толщина 0,5 мм |  |  |  | т | 0.33 |  | 0.33 | 91285 | 1.04 | 94936.4 |  | 31329.01 | [24 empty] | Сталь листовая оцинкованная, толщина 0,5 мм
|  | Итого прямые затраты |  |  |  | 12: 53516.12 | [26 empty] | Итого прямые затраты
|  | ФОТ |  |  |  | 12: 6903.85 | [27 empty] | ФОТ
| Пр/812-012.0-1 | НР Кровли |  |  |  | 4: %; 5: 109; 7: 109; 12: 7525.2 | [27 empty] | НР Кровли
| Пр/774-012.0 | СП Кровли |  |  |  | 4: %; 5: 57; 7: 57; 12: 3935.19 | [27 empty] | СП Кровли
|  | Всего по позиции |  |  |  | 10: 64976.51; 12: 64976.51 | [28 empty] | Всего по позиции
91 | ФСБЦ-08.1.02.11-0001 | Поковки из квадратных заготовок, масса 1,5-4,5 кг |  |  |  | т | -0.169 | 1 | -0.169 | 55898.18 | 1.53 | 85524.22 |  | -14453.59 | [22 empty] | Поковки из квадратных заготовок, масса 1,5-4,5 кг
|  | Всего по позиции |  |  |  | 12: -14453.59 | [28 empty] | Всего по позиции
92 | ФСБЦ-08.3.05.05-0051 | Сталь листовая оцинкованная, толщина 0,5 мм |  |  |  | т | -0.33 | 1 | -0.33 | 91285 | 1.04 | 94936.4 |  | -31329.01 | [22 empty] | Сталь листовая оцинкованная, толщина 0,5 мм
|  | Всего по позиции |  |  |  | 12: -31329.01 | [28 empty] | Всего по позиции
93 | ФСБЦ-12.1.01.05-0036 | Желоб металлический для водосточных систем, покрытие полиэстер, диаметр 185 мм, длина 3000 мм |  |  |  | шт | 34 | 1 | 34 | 846.67 | 1.2 | 1016 |  | 34544 | [22 empty] | Желоб металлический для водосточных систем, покрытие полиэстер, диаметр 185 мм, длина 3000 мм
|  | Всего по позиции |  |  |  | 12: 34544 | [28 empty] | Всего по позиции
94 | ФСБЦ-12.1.01.05-0014 | Кронштейн желоба металлический для водосточных систем, покрытие полиэстер, диаметр 185 мм, длина 350 мм |  |  |  | шт | 100 | 1 | 100 | 180.51 | 1.2 | 216.61 |  | 21661 | [22 empty] | Кронштейн желоба металлический для водосточных систем, покрытие полиэстер, диаметр 185 мм, длина 350 мм
|  | Всего по позиции |  |  |  | 12: 21661 | [28 empty] | Всего по позиции
95 | ГЭСН12-01-035-02 | Устройство металлической водосточной системы: воронок |  |  |  | 4: шт; 5: 4; 6: 1; 7: 4 | [22 empty] | Устройство металлической водосточной системы: воронок
| 1 | ОТ(ЗТ) |  |  |  | 4: чел.-ч; 7: 0.72; 12: 198.89 | [23 empty] | ОТ(ЗТ)
| 1-100-40 | Средний разряд работы 4,0 |  |  |  | 4: чел.-ч; 5: 0.18; 7: 0.72; 10: 276.23; 12: 198.89 | [24 empty] | Средний разряд работы 4,0
Н | 08.1.02.22 | Изделия для водосточных труб |  |  |  | 4: шт; 5: 1; 7: 4 | [25 empty] | Изделия для водосточных труб
|  | Итого прямые затраты |  |  |  | 12: 198.89 | [26 empty] | Итого прямые затраты
|  | ФОТ |  |  |  | 12: 198.89 | [27 empty] | ФОТ
| Пр/812-012.0-1 | НР Кровли |  |  |  | 4: %; 5: 109; 7: 109; 12: 216.79 | [27 empty] | НР Кровли
| Пр/774-012.0 | СП Кровли |  |  |  | 4: %; 5: 57; 7: 57; 12: 113.37 | [27 empty] | СП Кровли
|  | Всего по позиции |  |  |  | 10: 132.26; 12: 529.05 | [28 empty] | Всего по позиции
96 | ФСБЦ-12.1.01.05-0003 | Воронка водосборная металлическая для водосточных систем, покрытие полиэстер, диаметр 350/150 мм |  |  |  | шт | 4 | 1 | 4 | 846.16 | 1.2 | 1015.39 |  | 4061.56 | [22 empty] | Воронка водосборная металлическая для водосточных систем, покрытие полиэстер, диаметр 350/150 мм
|  | Всего по позиции |  |  |  | 12: 4061.56 | [28 empty] | Всего по позиции
97 | ГЭСН12-01-035-01 | Устройство металлической водосточной системы: колен |  |  |  | 4: шт; 5: 12; 6: 1; 7: 12 | [22 empty] | Устройство металлической водосточной системы: колен
| 1 | ОТ(ЗТ) |  |  |  | 4: чел.-ч; 7: 1.44; 12: 397.77 | [23 empty] | ОТ(ЗТ)
| 1-100-40 | Средний разряд работы 4,0 |  |  |  | 4: чел.-ч; 5: 0.12; 7: 1.44; 10: 276.23; 12: 397.77 | [24 empty] | Средний разряд работы 4,0
Н | 08.1.02.22 | Изделия для водосточных труб |  |  |  | 4: шт; 5: 1; 7: 12 | [25 empty] | Изделия для водосточных труб
|  | Итого прямые затраты |  |  |  | 12: 397.77 | [26 empty] | Итого прямые затраты
|  | ФОТ |  |  |  | 12: 397.77 | [27 empty] | ФОТ
| Пр/812-012.0-1 | НР Кровли |  |  |  | 4: %; 5: 109; 7: 109; 12: 433.57 | [27 empty] | НР Кровли
| Пр/774-012.0 | СП Кровли |  |  |  | 4: %; 5: 57; 7: 57; 12: 226.73 | [27 empty] | СП Кровли
|  | Всего по позиции |  |  |  | 10: 88.17; 12: 1058.07 | [28 empty] | Всего по позиции
98 | ФСБЦ-12.1.01.05-0051 | Колено трубы 60° металлическое для водосточных систем, покрытие полиэстер, диаметр 150 мм |  |  |  | шт | 12 | 1 | 12 | 259.71 | 1.2 | 311.65 |  | 3739.8 | [22 empty] | Колено трубы 60° металлическое для водосточных систем, покрытие полиэстер, диаметр 150 мм
|  | Всего по позиции |  |  |  | 12: 3739.8 | [28 empty] | Всего по позиции
99 | ГЭСН12-01-035-03 | Устройство металлической водосточной системы: прямых звеньев труб |  |  |  | 4: м; 5: 28; 6: 1; 7: 28 | [22 empty] | Устройство металлической водосточной системы: прямых звеньев труб
| 1 | ОТ(ЗТ) |  |  |  | 4: чел.-ч; 7: 3.36; 12: 928.13 | [23 empty] | ОТ(ЗТ)
| 1-100-40 | Средний разряд работы 4,0 |  |  |  | 4: чел.-ч; 5: 0.12; 7: 3.36; 10: 276.23; 12: 928.13 | [24 empty] | Средний разряд работы 4,0
| 4 | М |  |  |  | 12: 4000.98 | [23 empty] | М
| 01.7.15.07-0010 | Дюбели пластмассовые с шурупами, диаметр 10 мм, длина 50-60 мм, диаметр шурупа 6 мм, длина шурупа 50-80 мм |  |  |  | 100 шт | 0.2 |  | 5.6 | 595.38 | 1.2 | 714.46 |  | 4000.98 | [24 empty] | Дюбели пластмассовые с шурупами, диаметр 10 мм, длина 50-60 мм, диаметр шурупа 6 мм, длина шурупа 50-80 мм
Н | 08.1.02.07 | Труба водосточная |  |  |  | 4: м; 5: 1; 7: 28 | [25 empty] | Труба водосточная
Н | 08.1.02.22 | Изделия для водосточных труб |  |  |  | 4: шт; 5: 2; 7: 56 | [25 empty] | Изделия для водосточных труб
|  | Итого прямые затраты |  |  |  | 12: 4929.11 | [26 empty] | Итого прямые затраты
|  | ФОТ |  |  |  | 12: 928.13 | [27 empty] | ФОТ
| Пр/812-012.0-1 | НР Кровли |  |  |  | 4: %; 5: 109; 7: 109; 12: 1011.66 | [27 empty] | НР Кровли
| Пр/774-012.0 | СП Кровли |  |  |  | 4: %; 5: 57; 7: 57; 12: 529.03 | [27 empty] | СП Кровли
|  | Всего по позиции |  |  |  | 10: 231.06; 12: 6469.8 | [28 empty] | Всего по позиции
100 | ФСБЦ-12.1.01.05-0068 | Труба металлическая для водосточных систем, покрытие полиэстер, диаметр 150 мм, длина 3000 мм |  |  |  | шт | 9 | 1 | 9 | 1117.87 | 1.2 | 1341.44 |  | 12072.96 | [22 empty] | Труба металлическая для водосточных систем, покрытие полиэстер, диаметр 150 мм, длина 3000 мм
|  | Всего по позиции |  |  |  | 12: 12072.96 | [28 empty] | Всего по позиции
101 | ФСБЦ-12.1.01.05-0025 | Хомут для труб (на твердое основание) металлический для водосточных систем, покрытие полиэстер, с крепежом, диаметр 150 мм |  |  |  | шт | 18.6667 | 1 | 18.6667 | 203.05 | 1.2 | 243.66 |  | 4548.32 | [22 empty] | Хомут для труб (на твердое основание) металлический для водосточных систем, покрытие полиэстер, с крепежом, диаметр 150 мм
|  | Всего по позиции |  |  |  | 12: 4548.32 | [28 empty] | Всего по позиции
Козырьки балконов верхних этажей. | [28 empty] | Козырьки балконов верхних этажей.
102 | ГЭСН46-03-013-45 | Сверление горизонтальных отверстий в бетонных конструкциях стен перфоратором глубиной 200 мм диаметром: до 20 мм = под анкерные болты М14х140мм |  |  |  | 4: 100 отверстий; 5: 0.2; 6: 1; 7: 0.2 | [22 empty] | Сверление горизонтальных отверстий в бетонных конструкциях стен перфоратором глубиной 200 мм диаметром: до 20 мм = под анкерные болты М14х140мм
| 1 | ОТ(ЗТ) |  |  |  | 4: чел.-ч; 7: 1.108; 12: 271.8 | [23 empty] | ОТ(ЗТ)
| 1-100-30 | Средний разряд работы 3,0 |  |  |  | 4: чел.-ч; 5: 5.54; 7: 1.108; 10: 245.31; 12: 271.8 | [24 empty] | Средний разряд работы 3,0
| 4 | М |  |  |  | 12: 7.08 | [23 empty] | М
| 01.7.03.04-0001 | Электроэнергия |  |  |  | 4: кВт-ч; 5: 5.91; 7: 1.182; 10: 5.99; 12: 7.08 | [24 empty] | Электроэнергия
П,Н | 01.7.17.09 | Сверла, буры |  |  |  | 4: шт; 5: 0; 7: 0 | [25 empty] | Сверла, буры
|  | Итого прямые затраты |  |  |  | 12: 278.88 | [26 empty] | Итого прямые затраты
|  | ФОТ |  |  |  | 12: 271.8 | [27 empty] | ФОТ
| Пр/812-040.1-1 | НР Работы по реконструкции зданий и сооружений: усиление и замена существующих конструкций, возведение отдельных конструктивных элементов |  |  |  | 4: %; 5: 103; 7: 103; 12: 279.95 | [27 empty] | НР Работы по реконструкции зданий и сооружений: усиление и замена существующих конструкций, возведение отдельных конструктивных элементов
| Пр/774-040.1 | СП Работы по реконструкции зданий и сооружений: усиление и замена существующих конструкций, возведение отдельных конструктивных элементов |  |  |  | 4: %; 5: 59; 7: 59; 12: 160.36 | [27 empty] | СП Работы по реконструкции зданий и сооружений: усиление и замена существующих конструкций, возведение отдельных конструктивных элементов
|  | Всего по позиции |  |  |  | 10: 3595.95; 12: 719.19 | [28 empty] | Всего по позиции
103 | ГЭСН46-03-013-58 | На каждые 10 мм изменения глубины сверления добавлять или исключать: к норме 46-03-013-45 (искл. 60мм) |  |  |  | 4: 100 отверстий; 5: -0.2; 6: 1; 7: -0.2 | [22 empty] | На каждые 10 мм изменения глубины сверления добавлять или исключать: к норме 46-03-013-45 (искл. 60мм)
| искл.60мм | корректировка до глубины отверстий 140мм ПЗ=6 (ОЗП=6; ЭМ=6 к расх.; ЗПМ=6; МАТ=6 к расх.; ТЗ=6; ТЗМ=6) | [44 empty] | корректировка до глубины отверстий 140мм ПЗ=6 (ОЗП=6; ЭМ=6 к расх.; ЗПМ=6; МАТ=6 к расх.; ТЗ=6; ТЗМ=6)
| 1 | ОТ(ЗТ) |  |  |  | 4: чел.-ч; 7: -0.252; 12: -61.82 | [23 empty] | ОТ(ЗТ)
| 1-100-30 | Средний разряд работы 3,0 |  |  |  | чел.-ч | 0.21 | 6 | -0.252 |  |  | 245.31 |  | -61.82 | [24 empty] | Средний разряд работы 3,0
| 4 | М |  |  |  | 12: -2.05 | [23 empty] | М
| 01.7.03.04-0001 | Электроэнергия |  |  |  | кВт-ч | 0.285 | 6 | -0.342 |  |  | 5.99 |  | -2.05 | [24 empty] | Электроэнергия
П,Н | 01.7.17.09 | Сверла, буры |  |  |  | 4: шт; 5: 0; 6: 6; 7: 0 | [25 empty] | Сверла, буры
|  | Итого прямые затраты |  |  |  | 12: -63.87 | [26 empty] | Итого прямые затраты
|  | ФОТ |  |  |  | 12: -61.82 | [27 empty] | ФОТ
| Пр/812-040.1-1 | НР Работы по реконструкции зданий и сооружений: усиление и замена существующих конструкций, возведение отдельных конструктивных элементов |  |  |  | 4: %; 5: 103; 7: 103; 12: -63.67 | [27 empty] | НР Работы по реконструкции зданий и сооружений: усиление и замена существующих конструкций, возведение отдельных конструктивных элементов
| Пр/774-040.1 | СП Работы по реконструкции зданий и сооружений: усиление и замена существующих конструкций, возведение отдельных конструктивных элементов |  |  |  | 4: %; 5: 59; 7: 59; 12: -36.47 | [27 empty] | СП Работы по реконструкции зданий и сооружений: усиление и замена существующих конструкций, возведение отдельных конструктивных элементов
|  | Всего по позиции |  |  |  | 10: 820.05; 12: -164.01 | [28 empty] | Всего по позиции
104 | ФСБЦ-01.7.17.09-0062 | Сверло кольцевое алмазное, диаметр 20 мм |  |  |  | шт | 0.504 | 1 | 0.504 | 452.45 | 1.24 | 561.04 |  | 282.76 | [22 empty] | Сверло кольцевое алмазное, диаметр 20 мм
|  | Всего по позиции |  |  |  | 12: 282.76 | [28 empty] | Всего по позиции
105 | ГЭСН06-03-004-06 | Установка анкерных болтов: механических с контролем момента затяжки в готовые отверстия |  |  |  | 4: 100 шт; 5: 0.2; 6: 1; 7: 0.2 | [22 empty] | Установка анкерных болтов: механических с контролем момента затяжки в готовые отверстия
| 1 | ОТ(ЗТ) |  |  |  | 4: чел.-ч; 7: 3.334; 12: 900.31 | [23 empty] | ОТ(ЗТ)
| 1-100-38 | Средний разряд работы 3,8 |  |  |  | 4: чел.-ч; 5: 16.67; 7: 3.334; 10: 270.04; 12: 900.31 | [24 empty] | Средний разряд работы 3,8
| 2 | ЭМ |  |  |  | 12: 7.69 | [23 empty] | ЭМ
|  | ОТм(ЗТм) |  |  |  | 4: чел.-ч; 7: 0.012; 12: 3.31 | [23 empty] | ОТм(ЗТм)
| 91.14.02-001 | Автомобили бортовые, грузоподъемность до 5 т |  |  |  | 4: маш.час; 5: 0.06; 7: 0.012; 10: 533.1; 12: 6.4 | [24 empty] | Автомобили бортовые, грузоподъемность до 5 т
| 4-100-040 | ОТм(Зтм) Средний разряд машинистов 4 |  |  |  | 4: чел.-ч; 5: 0.06; 7: 0.012; 10: 276.23; 12: 3.31 | [29 empty] | ОТм(Зтм) Средний разряд машинистов 4
| 91.21.22-638 | Пылесосы промышленные, мощность до 2000 Вт |  |  |  | 4: маш.час; 5: 1.11; 7: 0.222; 10: 5.79; 12: 1.29 | [24 empty] | Пылесосы промышленные, мощность до 2000 Вт
Н | 01.7.15.02 | Болты анкерные |  |  |  | 4: шт; 5: 100; 7: 20 | [25 empty] | Болты анкерные
|  | Итого прямые затраты |  |  |  | 12: 911.31 | [26 empty] | Итого прямые затраты
|  | ФОТ |  |  |  | 12: 903.62 | [27 empty] | ФОТ
| Пр/812-006.0-1 | НР Бетонные и железобетонные монолитные конструкции и работы в строительстве |  |  |  | 4: %; 5: 102; 7: 102; 12: 921.69 | [27 empty] | НР Бетонные и железобетонные монолитные конструкции и работы в строительстве
| Пр/774-006.0 | СП Бетонные и железобетонные монолитные конструкции и работы в строительстве |  |  |  | 4: %; 5: 58; 7: 58; 12: 524.1 | [27 empty] | СП Бетонные и железобетонные монолитные конструкции и работы в строительстве
|  | Всего по позиции |  |  |  | 10: 11785.5; 12: 2357.1 | [28 empty] | Всего по позиции
106 | ФСБЦ-01.7.15.02-0040 | Болты анкерные с гайкой стальные фрикционные расклинивающиеся, с наружной резьбой М10, диаметр 12 мм, длина 100 мм |  |  |  | 100 шт | 0.2 | 1 | 0.2 | 940.25 | 1.17 | 1100.09 |  | 220.02 | [22 empty] | Болты анкерные с гайкой стальные фрикционные расклинивающиеся, с наружной резьбой М10, диаметр 12 мм, длина 100 мм
|  | Всего по позиции |  |  |  | 12: 220.02 | [28 empty] | Всего по позиции
107 | ГЭСН09-03-014-01 | Монтаж связей и распорок из одиночных и парных уголков, гнутосварных профилей для пролетов: до 24 м при высоте здания до 25 м |  |  |  | 4: т; 5: 0.1267; 6: 1; 7: 0.1267 | [22 empty] | Монтаж связей и распорок из одиночных и парных уголков, гнутосварных профилей для пролетов: до 24 м при высоте здания до 25 м
| 1 | ОТ(ЗТ) |  |  |  | 4: чел.-ч; 7: 5.011; 12: 1260.21 | [23 empty] | ОТ(ЗТ)
| 1-100-32 | Средний разряд работы 3,2 |  |  |  | 4: чел.-ч; 5: 39.55; 7: 5.011; 10: 251.49; 12: 1260.21 | [24 empty] | Средний разряд работы 3,2
| 2 | ЭМ |  |  |  | 12: 956.14 | [23 empty] | ЭМ
|  | ОТм(ЗТм) |  |  |  | 4: чел.-ч; 7: 0.50807; 12: 186.23 | [23 empty] | ОТм(ЗТм)
| 91.05.02-005 | Краны козловые, грузоподъемность 32 т |  |  |  | маш.час | 0.1 |  | 0.01267 | 1803.79 | 1.16 | 2092.4 |  | 26.51 | [24 empty] | Краны козловые, грузоподъемность 32 т
| 4-100-060 | ОТм(Зтм) Средний разряд машинистов 6 |  |  |  | 4: чел.-ч; 5: 0.1; 7: 0.01267; 10: 371.05; 12: 4.7 | [29 empty] | ОТм(Зтм) Средний разряд машинистов 6
| 91.05.05-015 | Краны на автомобильном ходу, грузоподъемность 16 т |  |  |  | 4: маш.час; 5: 0.12; 7: 0.015204; 10: 1435.23; 12: 21.82 | [24 empty] | Краны на автомобильном ходу, грузоподъемность 16 т
| 4-100-060 | ОТм(Зтм) Средний разряд машинистов 6 |  |  |  | 4: чел.-ч; 5: 0.12; 7: 0.015204; 10: 371.05; 12: 5.64 | [29 empty] | ОТм(Зтм) Средний разряд машинистов 6
| 91.05.06-007 | Краны на гусеничном ходу, грузоподъемность 25 т |  |  |  | маш.час | 3.6 |  | 0.45612 | 1703.3 | 1.15 | 1958.8 |  | 893.45 | [24 empty] | Краны на гусеничном ходу, грузоподъемность 25 т
| 4-100-060 | ОТм(Зтм) Средний разряд машинистов 6 |  |  |  | 4: чел.-ч; 5: 3.6; 7: 0.45612; 10: 371.05; 12: 169.24 | [29 empty] | ОТм(Зтм) Средний разряд машинистов 6
| 91.14.02-001 | Автомобили бортовые, грузоподъемность до 5 т |  |  |  | 4: маш.час; 5: 0.19; 7: 0.024073; 10: 533.1; 12: 12.83 | [24 empty] | Автомобили бортовые, грузоподъемность до 5 т
| 4-100-040 | ОТм(Зтм) Средний разряд машинистов 4 |  |  |  | 4: чел.-ч; 5: 0.19; 7: 0.024073; 10: 276.23; 12: 6.65 | [29 empty] | ОТм(Зтм) Средний разряд машинистов 4
| 91.17.04-042 | Аппараты для газовой сварки и резки |  |  |  | маш.час | 1.46 |  | 0.18498 | 4.35 | 1.18 | 5.13 |  | 0.95 | [24 empty] | Аппараты для газовой сварки и резки
| 91.17.04-171 | Аппараты сварочные для ручной дуговой сварки, сварочный ток до 500 А |  |  |  | маш.час | 0.1 |  | 0.01267 | 51.1 | 0.9 | 45.99 |  | 0.58 | [24 empty] | Аппараты сварочные для ручной дуговой сварки, сварочный ток до 500 А
| 4 | М |  |  |  | 12: 632.24 | [23 empty] | М
| 01.3.02.08-0001 | Кислород газообразный технический |  |  |  | м3 | 1.2 |  | 0.15204 | 114.64 | 1.03 | 118.08 |  | 17.95 | [24 empty] | Кислород газообразный технический
| 01.3.02.09-0022 | Пропан-бутан смесь техническая |  |  |  | кг | 0.36 |  | 0.045612 | 41.38 | 1.22 | 50.48 |  | 2.3 | [24 empty] | Пропан-бутан смесь техническая
| 01.7.11.07-0227 | Электроды сварочные для сварки низколегированных и углеродистых сталей УОНИ 13/45, Э42А, диаметр 4-5 мм |  |  |  | кг | 0.44 |  | 0.055748 | 155.63 | 1.06 | 164.97 |  | 9.2 | [24 empty] | Электроды сварочные для сварки низколегированных и углеродистых сталей УОНИ 13/45, Э42А, диаметр 4-5 мм
| 01.7.15.03-0042 | Болты с гайками и шайбами строительные |  |  |  | кг | 21 |  | 2.6607 | 174.93 | 1.17 | 204.67 |  | 544.57 | [24 empty] | Болты с гайками и шайбами строительные
| 01.7.15.06-0111 | Гвозди строительные |  |  |  | т | 1e-05 |  | 1.3e-06 | 70296.2 | 1.2 | 84355.44 |  | 0.11 | [24 empty] | Гвозди строительные
| 01.7.20.08-0071 | Канат пеньковый тросовой свивки, пропитанный, диаметр 26 мм |  |  |  | т | 0.0001 |  | 1.27e-05 | 231787.35 | 1.64 | 380131.25 |  | 4.83 | [24 empty] | Канат пеньковый тросовой свивки, пропитанный, диаметр 26 мм
| 07.2.07.12-0011 | Металлоконструкции зданий и сооружений с преобладанием гнутых профилей и круглых труб |  |  |  | т | 0.0002 |  | 2.53e-05 | 105278.81 | 1.19 | 125281.78 |  | 3.17 | [24 empty] | Металлоконструкции зданий и сооружений с преобладанием гнутых профилей и круглых труб
| 08.2.02.11-0007 | Канат двойной свивки ТК, конструкции 6х19(1+6+12)+1 о.с., марка В, из оцинкованной по группе Ж проволоки, маркировочная группа 1570-1770 Н/мм2, диаметр 5,5 мм |  |  |  | 10 м | 0.0187 |  | 0.0023693 | 307.84 | 1.07 | 329.39 |  | 0.78 | [24 empty] | Канат двойной свивки ТК, конструкции 6х19(1+6+12)+1 о.с., марка В, из оцинкованной по группе Ж проволоки, маркировочная группа 1570-1770 Н/мм2, диаметр 5,5 мм
| 08.3.03.06-0002 | Проволока горячекатаная в мотках, диаметр 6,3-6,5 мм |  |  |  | т | 3e-05 |  | 3.8e-06 | 60258.2 | 1.14 | 68694.35 |  | 0.26 | [24 empty] | Проволока горячекатаная в мотках, диаметр 6,3-6,5 мм
| 08.3.11.01-1106 | Швеллеры стальные горячекатаные, марки стали Ст3пс, Ст3сп, № 40У, № 40П |  |  |  | т | 0.00194 |  | 0.0002458 | 136760 | 1.05 | 143598 |  | 35.3 | [24 empty] | Швеллеры стальные горячекатаные, марки стали Ст3пс, Ст3сп, № 40У, № 40П
| 11.1.03.01-0061 | Бруски обрезные хвойных пород (ель, сосна), естественной влажности, длина 2-6,5 м, ширина 20-90 мм, толщина 20-90 мм, сорт I |  |  |  | м3 | 0.00103 |  | 0.0001305 | 16496.03 | 0.88 | 14516.51 |  | 1.89 | [24 empty] | Бруски обрезные хвойных пород (ель, сосна), естественной влажности, длина 2-6,5 м, ширина 20-90 мм, толщина 20-90 мм, сорт I
| 14.4.01.01-0003 | Грунтовка ГФ-021 |  |  |  | т | 0.00031 |  | 3.93e-05 | 51280.15 | 1.4 | 71792.21 |  | 2.82 | [24 empty] | Грунтовка ГФ-021
| 14.5.09.07-0030 | Растворитель Р-4 |  |  |  | т | 0.0006 |  | 7.6e-05 | 98526.45 | 1.21 | 119217 |  | 9.06 | [24 empty] | Растворитель Р-4
Н | 07.2.07.12 | Конструкции стальные |  |  |  | 4: т; 5: 1; 7: 0.1267 | [25 empty] | Конструкции стальные
|  | Итого прямые затраты |  |  |  | 12: 3034.82 | [26 empty] | Итого прямые затраты
|  | ФОТ |  |  |  | 12: 1446.44 | [27 empty] | ФОТ
| Пр/812-009.0-1 | НР Строительные металлические конструкции |  |  |  | 4: %; 5: 93; 7: 93; 12: 1345.19 | [27 empty] | НР Строительные металлические конструкции
| Пр/774-009.0 | СП Строительные металлические конструкции |  |  |  | 4: %; 5: 62; 7: 62; 12: 896.79 | [27 empty] | СП Строительные металлические конструкции
|  | Всего по позиции |  |  |  | 10: 41647.99; 12: 5276.8 | [28 empty] | Всего по позиции
108 | ФСБЦ-23.3.08.02-0001 | Трубы стальные бесшовные горячедеформированные и холоднодеформированные прямоугольные, наружный размер 50х25 мм, толщина стенки 2,5 мм |  |  |  | т | 0.1267 | 1 | 0.1267 | 54976.26 | 1.24 | 68170.56 |  | 8637.21 | [22 empty] | Трубы стальные бесшовные горячедеформированные и холоднодеформированные прямоугольные, наружный размер 50х25 мм, толщина стенки 2,5 мм
|  | Всего по позиции |  |  |  | 12: 8637.21 | [28 empty] | Всего по позиции
109 | ГЭСН12-01-033-01 | Монтаж кровли из профилированного листа для объектов непроизводственного назначения: простой = покрытие балконов профлистом |  |  |  | 4: 100 м2; 5: 0.1563; 6: 1; 7: 0.1563 | [22 empty] | Монтаж кровли из профилированного листа для объектов непроизводственного назначения: простой = покрытие балконов профлистом
| 1 | ОТ(ЗТ) |  |  |  | 4: чел.-ч; 7: 5.0641; 12: 1273.58 | [23 empty] | ОТ(ЗТ)
| 1-100-32 | Средний разряд работы 3,2 |  |  |  | 4: чел.-ч; 5: 32.4; 7: 5.0641; 10: 251.49; 12: 1273.58 | [24 empty] | Средний разряд работы 3,2
| 2 | ЭМ |  |  |  | 12: 45.26 | [23 empty] | ЭМ
|  | ОТм(ЗТм) |  |  |  | 4: чел.-ч; 7: 0.050016; 12: 16.34 | [23 empty] | ОТм(ЗТм)
| 91.05.01-017 | Краны башенные, грузоподъемность 8 т |  |  |  | маш.час | 0.05 |  | 0.007815 | 622.62 | 1.2 | 747.14 |  | 5.84 | [24 empty] | Краны башенные, грузоподъемность 8 т
| 4-100-060 | ОТм(Зтм) Средний разряд машинистов 6 |  |  |  | 4: чел.-ч; 5: 0.05; 7: 0.007815; 10: 371.05; 12: 2.9 | [29 empty] | ОТм(Зтм) Средний разряд машинистов 6
| 91.05.05-015 | Краны на автомобильном ходу, грузоподъемность 16 т |  |  |  | 4: маш.час; 5: 0.12; 7: 0.018756; 10: 1435.23; 12: 26.92 | [24 empty] | Краны на автомобильном ходу, грузоподъемность 16 т
| 4-100-060 | ОТм(Зтм) Средний разряд машинистов 6 |  |  |  | 4: чел.-ч; 5: 0.12; 7: 0.018756; 10: 371.05; 12: 6.96 | [29 empty] | ОТм(Зтм) Средний разряд машинистов 6
| 91.14.02-001 | Автомобили бортовые, грузоподъемность до 5 т |  |  |  | 4: маш.час; 5: 0.15; 7: 0.023445; 10: 533.1; 12: 12.5 | [24 empty] | Автомобили бортовые, грузоподъемность до 5 т
| 4-100-040 | ОТм(Зтм) Средний разряд машинистов 4 |  |  |  | 4: чел.-ч; 5: 0.15; 7: 0.023445; 10: 276.23; 12: 6.48 | [29 empty] | ОТм(Зтм) Средний разряд машинистов 4
| 4 | М |  |  |  | 12: 89.55 | [23 empty] | М
| 01.7.03.04-0001 | Электроэнергия |  |  |  | 4: кВт-ч; 5: 3.7856; 7: 0.59169; 10: 5.99; 12: 3.54 | [24 empty] | Электроэнергия
| 01.7.15.08-0011 | Заклепки комбинированные для соединения профилированного стального настила и разнообразных листовых деталей |  |  |  | т | 0.0005 |  | 7.82e-05 | 199827.16 | 1.2 | 239792.59 |  | 18.75 | [24 empty] | Заклепки комбинированные для соединения профилированного стального настила и разнообразных листовых деталей
| 01.7.15.14-0083 | Шурупы самонарезающие стальные оцинкованные кровельные с шестигранной головкой и шайбой, наконечник сверло, диаметр 4,8 мм, длина 50 мм |  |  |  | т | 0.0015 |  | 0.0002345 | 239032.39 | 1.2 | 286838.87 |  | 67.26 | [24 empty] | Шурупы самонарезающие стальные оцинкованные кровельные с шестигранной головкой и шайбой, наконечник сверло, диаметр 4,8 мм, длина 50 мм
П,Н | 08.1.02.07 | Дополнительные элементы кровли из профлиста: коньки, разжелобки и проч. |  |  |  | 4: шт; 5: 0; 7: 0 | [25 empty] | Дополнительные элементы кровли из профлиста: коньки, разжелобки и проч.
П,Н | 08.3.09.01 | Стальной гнутый профиль (профилированный настил) |  |  |  | 4: т; 5: 0; 7: 0 | [25 empty] | Стальной гнутый профиль (профилированный настил)
|  | Итого прямые затраты |  |  |  | 12: 1424.73 | [26 empty] | Итого прямые затраты
|  | ФОТ |  |  |  | 12: 1289.92 | [27 empty] | ФОТ
| Пр/812-012.0-1 | НР Кровли |  |  |  | 4: %; 5: 109; 7: 109; 12: 1406.01 | [27 empty] | НР Кровли
| Пр/774-012.0 | СП Кровли |  |  |  | 4: %; 5: 57; 7: 57; 12: 735.25 | [27 empty] | СП Кровли
|  | Всего по позиции |  |  |  | 10: 22815.04; 12: 3565.99 | [28 empty] | Всего по позиции
110 | ФСБЦ-08.3.09.02-0025 | Профнастил оцинкованный с лакокрасочным или полимерным покрытием С21-1000-0,5 |  |  |  | м2 | 15.63 | 1 | 15.63 | 778.19 | 0.92 | 715.93 |  | 11189.99 | [22 empty] | Профнастил оцинкованный с лакокрасочным или полимерным покрытием С21-1000-0,5
|  | Всего по позиции |  |  |  | 12: 11189.99 | [28 empty] | Всего по позиции
111 | ГЭСН10-01-002-01 | Установка стропил |  |  |  | 4: м3; 5: 2.066; 6: 1; 7: 2.066 | [15 empty] | Установка стропил
| 1 | ОТ(ЗТ) |  |  |  | 4: чел.-ч; 7: 49.1708; 12: 11757.72 | [16 empty] | ОТ(ЗТ)
| 1-100-27 | Средний разряд работы 2,7 |  |  |  | 4: чел.-ч; 5: 23.8; 7: 49.1708; 10: 239.12; 12: 11757.72 | [17 empty] | Средний разряд работы 2,7
| 2 | ЭМ |  |  |  | 12: 687.08 | [16 empty] | ЭМ
|  | ОТм(ЗТм) |  |  |  | 4: чел.-ч; 7: 0.76442; 12: 240.54 | [16 empty] | ОТм(ЗТм)
| 91.05.05-015 | Краны на автомобильном ходу, грузоподъемность 16 т |  |  |  | 4: маш.час; 5: 0.15; 7: 0.3099; 10: 1435.23; 12: 444.78 | [17 empty] | Краны на автомобильном ходу, грузоподъемность 16 т
| 4-100-060 | ОТм(Зтм) Средний разряд машинистов 6 |  |  |  | 4: чел.-ч; 5: 0.15; 7: 0.3099; 10: 371.05; 12: 114.99 | [31 empty] | ОТм(Зтм) Средний разряд машинистов 6
| 91.14.02-001 | Автомобили бортовые, грузоподъемность до 5 т |  |  |  | 4: маш.час; 5: 0.22; 7: 0.45452; 10: 533.1; 12: 242.3 | [17 empty] | Автомобили бортовые, грузоподъемность до 5 т
| 4-100-040 | ОТм(Зтм) Средний разряд машинистов 4 |  |  |  | 4: чел.-ч; 5: 0.22; 7: 0.45452; 10: 276.23; 12: 125.55 | [31 empty] | ОТм(Зтм) Средний разряд машинистов 4
| 4 | М |  |  |  | 12: 62751.56 | [16 empty] | М
| 01.3.01.01-0002 | Бензин автомобильный АИ-98, АИ-95 |  |  |  | 4: т; 5: 0.0002; 7: 0.0004132; 10: 52132.77; 12: 21.54 | [17 empty] | Бензин автомобильный АИ-98, АИ-95
| 01.7.15.06-0111 | Гвозди строительные |  |  |  | т | 0.0072 |  | 0.014875 | 70296.2 | 1.2 | 84355.44 |  | 1254.8 | [17 empty] | Гвозди строительные
| 08.1.02.11-0001 | Поковки из квадратных заготовок, масса 1,5-4,5 кг |  |  |  | т | 0.038 |  | 0.078508 | 55898.18 | 1.53 | 85524.22 |  | 6714.34 | [17 empty] | Поковки из квадратных заготовок, масса 1,5-4,5 кг
| 08.3.03.06-0002 | Проволока горячекатаная в мотках, диаметр 6,3-6,5 мм |  |  |  | т | 0.00438 |  | 0.0090491 | 60258.2 | 1.14 | 68694.35 |  | 621.62 | [17 empty] | Проволока горячекатаная в мотках, диаметр 6,3-6,5 мм
| 11.1.03.01-0062 | Бруски обрезные хвойных пород (ель, сосна), естественной влажности, длина 2-6,5 м, ширина 20-90 мм, толщина 20-90 мм, сорт II |  |  |  | м3 | 0.16 |  | 0.33056 | 16496.03 | 0.88 | 14516.51 |  | 4798.58 | [17 empty] | Бруски обрезные хвойных пород (ель, сосна), естественной влажности, длина 2-6,5 м, ширина 20-90 мм, толщина 20-90 мм, сорт II
| 11.1.03.01-0066 | Брус обрезной хвойных пород (ель, сосна), естественной влажности, длина 2-6,5 м, ширина 100 и более мм, толщина 100 и более мм, сорт II |  |  |  | м3 | 0.06 |  | 0.12396 | 16655 | 0.88 | 14656.4 |  | 1816.81 | [17 empty] | Брус обрезной хвойных пород (ель, сосна), естественной влажности, длина 2-6,5 м, ширина 100 и более мм, толщина 100 и более мм, сорт II
| 11.1.03.06-0123 | Доска обрезная хвойных пород, сухая, длина 2-6,5 м, ширина 100-250 мм, толщина 44-50 мм, сорт I |  |  |  | м3 | 0.83 |  | 1.7148 | 15783.16 | 1.72 | 27147.04 |  | 46551.2 | [17 empty] | Доска обрезная хвойных пород, сухая, длина 2-6,5 м, ширина 100-250 мм, толщина 44-50 мм, сорт I
| 12.1.02.06-0012 | Рубероид кровельный РКК-350 |  |  |  | м2 | 3.38 |  | 6.9831 | 47.57 | 1.47 | 69.93 |  | 488.33 | [17 empty] | Рубероид кровельный РКК-350
| 14.5.06.03-0002 | Паста антисептическая |  |  |  | т | 0.00196 |  | 0.0040494 | 98039.57 | 1.22 | 119608.28 |  | 484.34 | [17 empty] | Паста антисептическая
|  | Итого прямые затраты |  |  |  | 12: 75436.9 | [19 empty] | Итого прямые затраты
|  | ФОТ |  |  |  | 12: 11998.26 | [20 empty] | ФОТ
| Пр/812-010.0-1 | НР Деревянные конструкции |  |  |  | 4: %; 5: 108; 7: 108; 12: 12958.12 | [20 empty] | НР Деревянные конструкции
| Пр/774-010.0 | СП Деревянные конструкции |  |  |  | 4: %; 5: 55; 7: 55; 12: 6599.04 | [20 empty] | СП Деревянные конструкции
|  | Всего по позиции |  |  |  | 10: 45979.7; 12: 94994.06 | [21 empty] | Всего по позиции
112 | ГЭСН12-01-034-02 | Устройство обрешетки с прозорами из брусков |  |  |  | 4: 100 м2; 5: 0.75; 6: 1; 7: 0.75 | [15 empty] | Устройство обрешетки с прозорами из брусков
| искл.60мм | корректировка до глубины отверстий 140мм ПЗ=6 (ОЗП=6; ЭМ=6 к расх.; ЗПМ=6; МАТ=6 к расх.; ТЗ=6; ТЗМ=6) | [42 empty] | корректировка до глубины отверстий 140мм ПЗ=6 (ОЗП=6; ЭМ=6 к расх.; ЗПМ=6; МАТ=6 к расх.; ТЗ=6; ТЗМ=6)
| 1 | ОТ(ЗТ) |  |  |  | 4: чел.-ч; 7: 58.23; 12: 13684.05 | [16 empty] | ОТ(ЗТ)
| 1-100-25 | Средний разряд работы 2,5 |  |  |  | чел.-ч | 12.94 | 6 | 58.23 |  |  | 235 |  | 13684.05 | [17 empty] | Средний разряд работы 2,5
| 2 | ЭМ |  |  |  | 12: 3397.83 | [16 empty] | ЭМ
|  | ОТм(ЗТм) |  |  |  | 4: чел.-ч; 7: 4.545; 12: 1673.62 | [16 empty] | ОТм(ЗТм)
| 91.05.01-017 | Краны башенные, грузоподъемность 8 т |  |  |  | маш.час | 0.97 | 6 | 4.365 | 622.62 | 1.2 | 747.14 |  | 3261.27 | [17 empty] | Краны башенные, грузоподъемность 8 т
| 4-100-060 | ОТм(Зтм) Средний разряд машинистов 6 |  |  |  | чел.-ч | 0.97 | 6 | 4.365 |  |  | 371.05 |  | 1619.63 | [31 empty] | ОТм(Зтм) Средний разряд машинистов 6
| 91.05.05-015 | Краны на автомобильном ходу, грузоподъемность 16 т |  |  |  | маш.час | 0.01 | 6 | 0.045 |  |  | 1435.23 |  | 64.59 | [17 empty] | Краны на автомобильном ходу, грузоподъемность 16 т
| 4-100-060 | ОТм(Зтм) Средний разряд машинистов 6 |  |  |  | чел.-ч | 0.01 | 6 | 0.045 |  |  | 371.05 |  | 16.7 | [31 empty] | ОТм(Зтм) Средний разряд машинистов 6
| 91.14.02-001 | Автомобили бортовые, грузоподъемность до 5 т |  |  |  | маш.час | 0.03 | 6 | 0.135 |  |  | 533.1 |  | 71.97 | [17 empty] | Автомобили бортовые, грузоподъемность до 5 т
| 4-100-040 | ОТм(Зтм) Средний разряд машинистов 4 |  |  |  | чел.-ч | 0.03 | 6 | 0.135 |  |  | 276.23 |  | 37.29 | [31 empty] | ОТм(Зтм) Средний разряд машинистов 4
| 4 | М |  |  |  | 12: 26699.12 | [16 empty] | М
| 01.7.15.06-0111 | Гвозди строительные |  |  |  | т | 0.0015 | 6 | 0.00675 | 70296.2 | 1.2 | 84355.44 |  | 569.4 | [17 empty] | Гвозди строительные
| 11.1.03.01-0063 | Бруски обрезные хвойных пород (ель, сосна), естественной влажности, длина 2-6,5 м, ширина 20-90 мм, толщина 20-90 мм, сорт III |  |  |  | м3 | 0.4 | 6 | 1.8 | 16496.03 | 0.88 | 14516.51 |  | 26129.72 | [17 empty] | Бруски обрезные хвойных пород (ель, сосна), естественной влажности, длина 2-6,5 м, ширина 20-90 мм, толщина 20-90 мм, сорт III
|  | Итого прямые затраты |  |  |  | 12: 45454.62 | [19 empty] | Итого прямые затраты
|  | ФОТ |  |  |  | 12: 15357.67 | [20 empty] | ФОТ
| Пр/812-012.0-1 | НР Кровли |  |  |  | 4: %; 5: 109; 7: 109; 12: 16739.86 | [20 empty] | НР Кровли
| Пр/774-012.0 | СП Кровли |  |  |  | 4: %; 5: 57; 7: 57; 12: 8753.87 | [20 empty] | СП Кровли
|  | Всего по позиции |  |  |  | 10: 94597.8; 12: 70948.35 | [21 empty] | Всего по позиции
113 | ГЭСН26-02-018-03 | Огнебиозащитное покрытие деревянных поверхностей готовыми составами для обеспечения: показателей пожарной опасности древесины Г1, РП1, В1, Д2, Т2, по НПБ 244 и для получения трудногорючей и медленно распространяющей пламя древесины по ГОСТ 12.1.044 |  |  |  | 4: 100 м2; 5: 1.02; 6: 1; 7: 1.02 | [15 empty] | Огнебиозащитное покрытие деревянных поверхностей готовыми составами для обеспечения: показателей пожарной опасности древесины Г1, РП1, В1, Д2, Т2, по НПБ 244 и для получения трудногорючей и медленно распространяющей пламя древесины по ГОСТ 12.1.044
| 1 | ОТ(ЗТ) |  |  |  | 4: чел.-ч; 7: 3.6312; 12: 890.77 | [16 empty] | ОТ(ЗТ)
| 1-100-30 | Средний разряд работы 3,0 |  |  |  | 4: чел.-ч; 5: 3.56; 7: 3.6312; 10: 245.31; 12: 890.77 | [17 empty] | Средний разряд работы 3,0
| 2 | ЭМ |  |  |  | 12: 11.33 | [16 empty] | ЭМ
|  | ОТм(ЗТм) |  |  |  | 4: чел.-ч; 7: 0.000612; 12: 0.16 | [16 empty] | ОТм(ЗТм)
| 91.06.05-012 | Автопогрузчики вилочные, грузоподъемность 1 т |  |  |  | 4: маш.час; 5: 0.0002; 7: 0.000204; 10: 339.12; 12: 0.07 | [17 empty] | Автопогрузчики вилочные, грузоподъемность 1 т
| 4-100-040 | ОТм(Зтм) Средний разряд машинистов 4 |  |  |  | 4: чел.-ч; 5: 0.0002; 7: 0.000204; 10: 276.23; 12: 0.06 | [31 empty] | ОТм(Зтм) Средний разряд машинистов 4
| 91.06.06-045 | Подъемники одномачтовые, грузоподъемность до 500 кг, высота подъема 15 м |  |  |  | маш.час | 0.0004 |  | 0.000408 | 27.25 | 1.29 | 35.15 |  | 0.01 | [17 empty] | Подъемники одномачтовые, грузоподъемность до 500 кг, высота подъема 15 м
| 4-100-030 | ОТм(Зтм) Средний разряд машинистов 3 |  |  |  | 4: чел.-ч; 5: 0.0004; 7: 0.000408; 10: 245.31; 12: 0.1 | [31 empty] | ОТм(Зтм) Средний разряд машинистов 3
| 91.21.01-012 | Агрегаты окрасочные высокого давления для окраски поверхностей конструкций, мощность 1 кВт |  |  |  | маш.час | 1.72 |  | 1.7544 | 5.67 | 1.13 | 6.41 |  | 11.25 | [17 empty] | Агрегаты окрасочные высокого давления для окраски поверхностей конструкций, мощность 1 кВт
Н | 14.2.02.11 | Составы огнезащитные |  |  |  | 4: т; 5: 0.0412; 7: 0.042024 | [18 empty] | Составы огнезащитные
|  | Итого прямые затраты |  |  |  | 12: 902.26 | [19 empty] | Итого прямые затраты
|  | ФОТ |  |  |  | 12: 890.93 | [20 empty] | ФОТ
| Пр/812-020.0-1 | НР Теплоизоляционные работы |  |  |  | 4: %; 5: 97; 7: 97; 12: 864.2 | [20 empty] | НР Теплоизоляционные работы
| Пр/774-020.0 | СП Теплоизоляционные работы |  |  |  | 4: %; 5: 55; 7: 55; 12: 490.01 | [20 empty] | СП Теплоизоляционные работы
|  | Всего по позиции |  |  |  | 10: 2212.23; 12: 2256.47 | [21 empty] | Всего по позиции
114 | ФСБЦ-14.2.02.11-0002 | Состав огнебиозащитный пропиточный из сухой смеси для древесины, 1 группа огнезащитной эффективности, расход 600 г/м2, насыпная плотность в сухом состоянии 1800 кг/м3 |  |  |  | кг | 42.024 | 1 | 42.024 | 53.03 | 1.2 | 63.64 |  | 2674.41 | [15 empty] | Состав огнебиозащитный пропиточный из сухой смеси для древесины, 1 группа огнезащитной эффективности, расход 600 г/м2, насыпная плотность в сухом состоянии 1800 кг/м3
|  | Всего по позиции |  |  |  | 12: 2674.41 | [21 empty] | Всего по позиции
115 | ГЭСН12-01-037-04 | Устройство подкровельной пленочной гидроизоляции |  |  |  | 4: 100 м2; 5: 0.75; 6: 1; 7: 0.75 | [15 empty] | Устройство подкровельной пленочной гидроизоляции
| 1 | ОТ(ЗТ) |  |  |  | 4: чел.-ч; 7: 39.585; 12: 10322.58 | [16 empty] | ОТ(ЗТ)
| 1-100-35 | Средний разряд работы 3,5 |  |  |  | 4: чел.-ч; 5: 52.78; 7: 39.585; 10: 260.77; 12: 10322.58 | [17 empty] | Средний разряд работы 3,5
| 2 | ЭМ |  |  |  | 12: 13.82 | [16 empty] | ЭМ
|  | ОТм(ЗТм) |  |  |  | 4: чел.-ч; 7: 0.018; 12: 5.49 | [16 empty] | ОТм(ЗТм)
| 91.05.05-015 | Краны на автомобильном ходу, грузоподъемность 16 т |  |  |  | 4: маш.час; 5: 0.009; 7: 0.00675; 10: 1435.23; 12: 9.69 | [17 empty] | Краны на автомобильном ходу, грузоподъемность 16 т
| 4-100-060 | ОТм(Зтм) Средний разряд машинистов 6 |  |  |  | 4: чел.-ч; 5: 0.009; 7: 0.00675; 10: 371.05; 12: 2.5 | [31 empty] | ОТм(Зтм) Средний разряд машинистов 6
| 91.06.06-045 | Подъемники одномачтовые, грузоподъемность до 500 кг, высота подъема 15 м |  |  |  | маш.час | 0.005 |  | 0.00375 | 27.25 | 1.29 | 35.15 |  | 0.13 | [17 empty] | Подъемники одномачтовые, грузоподъемность до 500 кг, высота подъема 15 м
| 4-100-030 | ОТм(Зтм) Средний разряд машинистов 3 |  |  |  | 4: чел.-ч; 5: 0.005; 7: 0.00375; 10: 245.31; 12: 0.92 | [31 empty] | ОТм(Зтм) Средний разряд машинистов 3
| 91.14.02-001 | Автомобили бортовые, грузоподъемность до 5 т |  |  |  | 4: маш.час; 5: 0.01; 7: 0.0075; 10: 533.1; 12: 4 | [17 empty] | Автомобили бортовые, грузоподъемность до 5 т
| 4-100-040 | ОТм(Зтм) Средний разряд машинистов 4 |  |  |  | 4: чел.-ч; 5: 0.01; 7: 0.0075; 10: 276.23; 12: 2.07 | [31 empty] | ОТм(Зтм) Средний разряд машинистов 4
| 4 | М |  |  |  | 12: 12279.72 | [16 empty] | М
| 01.7.06.01-0011 | Ленты герметизирующие гидроизоляционные, пароизоляционные бутилкаучуковые, дублированные холстом с одной стороны, с липким слоем с одной стороны, цвет серый, ширина 100 мм, толщина 1,5 мм |  |  |  | м | 74.13 |  | 55.5975 | 41.8 | 1.31 | 54.76 |  | 3044.52 | [17 empty] | Ленты герметизирующие гидроизоляционные, пароизоляционные бутилкаучуковые, дублированные холстом с одной стороны, с липким слоем с одной стороны, цвет серый, ширина 100 мм, толщина 1,5 мм
| 01.7.15.14-0181 | Шурупы самонарезающие стальные оксидированные с потайной головкой и крестообразным шлицем, остроконечные, диаметр 2,5 мм, длина 25 мм |  |  |  | т | 0.00019 |  | 0.0001425 | 174568.96 | 1.2 | 209482.75 |  | 29.85 | [17 empty] | Шурупы самонарезающие стальные оксидированные с потайной головкой и крестообразным шлицем, остроконечные, диаметр 2,5 мм, длина 25 мм
| 12.1.01.03-0039 | Пленка подкровельная гидроизоляционная, антиконденсатная |  |  |  | м2 | 115 |  | 86.25 | 52.94 | 1.02 | 54 |  | 4657.5 | [17 empty] | Пленка подкровельная гидроизоляционная, антиконденсатная
| 12.1.03.09-1008 | Элемент вентиляционный нижней защитной пленки из ПВХ, размеры 360х120х20 мм |  |  |  | шт | 20 |  | 15 | 165.68 | 1.83 | 303.19 |  | 4547.85 | [17 empty] | Элемент вентиляционный нижней защитной пленки из ПВХ, размеры 360х120х20 мм
|  | Итого прямые затраты |  |  |  | 12: 22621.61 | [19 empty] | Итого прямые затраты
|  | ФОТ |  |  |  | 12: 10328.07 | [20 empty] | ФОТ
| Пр/812-012.0-1 | НР Кровли |  |  |  | 4: %; 5: 109; 7: 109; 12: 11257.6 | [20 empty] | НР Кровли
| Пр/774-012.0 | СП Кровли |  |  |  | 4: %; 5: 57; 7: 57; 12: 5887 | [20 empty] | СП Кровли
|  | Всего по позиции |  |  |  | 10: 53021.61; 12: 39766.21 | [21 empty] | Всего по позиции
116 | ФСБЦ-01.7.06.01-0011 | Ленты герметизирующие гидроизоляционные, пароизоляционные бутилкаучуковые, дублированные холстом с одной стороны, с липким слоем с одной стороны, цвет серый, ширина 100 мм, толщина 1,5 мм |  |  |  | м | -55.5975 | 1 | -55.5975 | 41.8 | 1.31 | 54.76 |  | -3044.52 | [15 empty] | Ленты герметизирующие гидроизоляционные, пароизоляционные бутилкаучуковые, дублированные холстом с одной стороны, с липким слоем с одной стороны, цвет серый, ширина 100 мм, толщина 1,5 мм
|  | Всего по позиции |  |  |  | 12: -3044.52 | [21 empty] | Всего по позиции
117 | ФСБЦ-12.1.03.09-1008 | Элемент вентиляционный нижней защитной пленки из ПВХ, размеры 360х120х20 мм |  |  |  | шт | -15 | 1 | -15 | 165.68 | 1.83 | 303.19 |  | -4547.85 | [15 empty] | Элемент вентиляционный нижней защитной пленки из ПВХ, размеры 360х120х20 мм
|  | Всего по позиции |  |  |  | 12: -4547.85 | [21 empty] | Всего по позиции
118 | ГЭСН12-01-023-02 | Устройство кровли из металлочерепицы по готовым прогонам: средней сложности |  |  |  | 4: 100 м2; 5: 0.75; 6: 1; 7: 0.75 | [15 empty] | Устройство кровли из металлочерепицы по готовым прогонам: средней сложности
| 1 | ОТ(ЗТ) |  |  |  | 4: чел.-ч; 7: 29.9025; 12: 7427.78 | [16 empty] | ОТ(ЗТ)
| 1-100-31 | Средний разряд работы 3,1 |  |  |  | 4: чел.-ч; 5: 39.87; 7: 29.9025; 10: 248.4; 12: 7427.78 | [17 empty] | Средний разряд работы 3,1
| 2 | ЭМ |  |  |  | 12: 718.75 | [16 empty] | ЭМ
|  | ОТм(ЗТм) |  |  |  | 4: чел.-ч; 7: 0.855; 12: 290.93 | [16 empty] | ОТм(ЗТм)
| 91.05.01-017 | Краны башенные, грузоподъемность 8 т |  |  |  | маш.час | 0.5 |  | 0.375 | 622.62 | 1.2 | 747.14 |  | 280.18 | [17 empty] | Краны башенные, грузоподъемность 8 т
| 4-100-060 | ОТм(Зтм) Средний разряд машинистов 6 |  |  |  | 4: чел.-ч; 5: 0.5; 7: 0.375; 10: 371.05; 12: 139.14 | [31 empty] | ОТм(Зтм) Средний разряд машинистов 6
| 91.05.05-015 | Краны на автомобильном ходу, грузоподъемность 16 т |  |  |  | 4: маш.час; 5: 0.27; 7: 0.2025; 10: 1435.23; 12: 290.63 | [17 empty] | Краны на автомобильном ходу, грузоподъемность 16 т
| 4-100-060 | ОТм(Зтм) Средний разряд машинистов 6 |  |  |  | 4: чел.-ч; 5: 0.27; 7: 0.2025; 10: 371.05; 12: 75.14 | [31 empty] | ОТм(Зтм) Средний разряд машинистов 6
| 91.14.02-001 | Автомобили бортовые, грузоподъемность до 5 т |  |  |  | 4: маш.час; 5: 0.37; 7: 0.2775; 10: 533.1; 12: 147.94 | [17 empty] | Автомобили бортовые, грузоподъемность до 5 т
| 4-100-040 | ОТм(Зтм) Средний разряд машинистов 4 |  |  |  | 4: чел.-ч; 5: 0.37; 7: 0.2775; 10: 276.23; 12: 76.65 | [31 empty] | ОТм(Зтм) Средний разряд машинистов 4
| 4 | М |  |  |  | 12: 3897.51 | [16 empty] | М
| 01.7.03.04-0001 | Электроэнергия |  |  |  | 4: кВт-ч; 5: 1.2532; 7: 0.9399; 10: 5.99; 12: 5.63 | [17 empty] | Электроэнергия
| 01.7.07.14-0056 | Прокладки уплотнительные пенополиуретановые открытопористые для металлочерепицы 1800х50х50 мм |  |  |  | м | 30 |  | 22.5 | 112.94 | 1.11 | 125.36 |  | 2820.6 | [17 empty] | Прокладки уплотнительные пенополиуретановые открытопористые для металлочерепицы 1800х50х50 мм
| 01.7.15.14-1046 | Шурупы самонарезающие стальные оцинкованные кровельные с шестигранной головкой и шайбой, наконечник сверло, диаметр 4,8 мм, длина 35 мм |  |  |  | 100 шт | 8.6 |  | 6.45 | 138.41 | 1.2 | 166.09 |  | 1071.28 | [17 empty] | Шурупы самонарезающие стальные оцинкованные кровельные с шестигранной головкой и шайбой, наконечник сверло, диаметр 4,8 мм, длина 35 мм
П,Н | 08.1.02.07 | Дополнительные элементы металлочерепичной кровли: разжелобки, коньки, ендовы, карнизные и торцевые планки, заглушки и т.д. |  |  |  | 4: шт; 5: 0; 7: 0 | [18 empty] | Дополнительные элементы металлочерепичной кровли: разжелобки, коньки, ендовы, карнизные и торцевые планки, заглушки и т.д.
Н | 12.1.03.02 | Металлочерепица |  |  |  | 4: м2; 5: 128; 7: 96 | [18 empty] | Металлочерепица
|  | Итого прямые затраты |  |  |  | 12: 12334.97 | [19 empty] | Итого прямые затраты
|  | ФОТ |  |  |  | 12: 7718.71 | [20 empty] | ФОТ
| Пр/812-012.0-1 | НР Кровли |  |  |  | 4: %; 5: 109; 7: 109; 12: 8413.39 | [20 empty] | НР Кровли
| Пр/774-012.0 | СП Кровли |  |  |  | 4: %; 5: 57; 7: 57; 12: 4399.66 | [20 empty] | СП Кровли
|  | Всего по позиции |  |  |  | 10: 33530.69; 12: 25148.02 | [21 empty] | Всего по позиции
119 | ФСБЦ-12.1.03.02-1068 | Металлочерепица с полимерным покрытием полиэстер, толщина металлической основы 0,5 мм, толщина полимерного покрытия от 23 до 30 мкм, плотность слоя цинка 180 г/м2 |  |  |  | м2 | 96 | 1 | 96 | 752.14 | 1.06 | 797.27 |  | 76537.92 | [15 empty] | Металлочерепица с полимерным покрытием полиэстер, толщина металлической основы 0,5 мм, толщина полимерного покрытия от 23 до 30 мкм, плотность слоя цинка 180 г/м2
|  | Всего по позиции |  |  |  | 12: 76537.92 | [21 empty] | Всего по позиции
120 | ФСБЦ-12.1.01.05-0033 | Планка торцевая металлическая для металлочерепичной кровли, окрашенная, ширина до 120 мм, высота до 145 мм, длина 2000 мм |  |  |  | шт | 9 | 1 | 9 | 263.76 | 1.2 | 316.51 |  | 2848.59 | [15 empty] | Планка торцевая металлическая для металлочерепичной кровли, окрашенная, ширина до 120 мм, высота до 145 мм, длина 2000 мм
|  | Всего по позиции |  |  |  | 12: 2848.59 | [21 empty] | Всего по позиции
121 | ГЭСН10-01-022-06 | Подшивка потолков: сталью кровельной оцинкованной по дереву |  |  |  | 4: 100 м2; 5: 0.065; 6: 1; 7: 0.065 | [15 empty] | Подшивка потолков: сталью кровельной оцинкованной по дереву
| 1 | ОТ(ЗТ) |  |  |  | 4: чел.-ч; 7: 1.6185; 12: 380.35 | [16 empty] | ОТ(ЗТ)
| 1-100-25 | Средний разряд работы 2,5 |  |  |  | 4: чел.-ч; 5: 24.9; 7: 1.6185; 10: 235; 12: 380.35 | [17 empty] | Средний разряд работы 2,5
| 2 | ЭМ |  |  |  | 12: 3.81 | [16 empty] | ЭМ
|  | ОТм(ЗТм) |  |  |  | 4: чел.-ч; 7: 0.00715; 12: 1.98 | [16 empty] | ОТм(ЗТм)
| 91.14.02-001 | Автомобили бортовые, грузоподъемность до 5 т |  |  |  | 4: маш.час; 5: 0.11; 7: 0.00715; 10: 533.1; 12: 3.81 | [17 empty] | Автомобили бортовые, грузоподъемность до 5 т
| 4-100-040 | ОТм(Зтм) Средний разряд машинистов 4 |  |  |  | 4: чел.-ч; 5: 0.11; 7: 0.00715; 10: 276.23; 12: 1.98 | [31 empty] | ОТм(Зтм) Средний разряд машинистов 4
| 4 | М |  |  |  | 12: 2609.85 | [16 empty] | М
| 01.7.15.06-0111 | Гвозди строительные |  |  |  | т | 0.0033 |  | 0.0002145 | 70296.2 | 1.2 | 84355.44 |  | 18.09 | [17 empty] | Гвозди строительные
| 08.3.05.05-0051 | Сталь листовая оцинкованная, толщина 0,5 мм |  |  |  | т | 0.42 |  | 0.0273 | 91285 | 1.04 | 94936.4 |  | 2591.76 | [17 empty] | Сталь листовая оцинкованная, толщина 0,5 мм
|  | Итого прямые затраты |  |  |  | 12: 2995.99 | [19 empty] | Итого прямые затраты
|  | ФОТ |  |  |  | 12: 382.33 | [20 empty] | ФОТ
| Пр/812-010.0-1 | НР Деревянные конструкции |  |  |  | 4: %; 5: 108; 7: 108; 12: 412.92 | [20 empty] | НР Деревянные конструкции
| Пр/774-010.0 | СП Деревянные конструкции |  |  |  | 4: %; 5: 55; 7: 55; 12: 210.28 | [20 empty] | СП Деревянные конструкции
|  | Всего по позиции |  |  |  | 10: 55679.85; 12: 3619.19 | [21 empty] | Всего по позиции
122 | ФСБЦ-08.3.05.05-0051 | Сталь листовая оцинкованная, толщина 0,5 мм |  |  |  | т | -0.0273 | 1 | -0.0273 | 91285 | 1.04 | 94936.4 |  | -2591.76 | [15 empty] | Сталь листовая оцинкованная, толщина 0,5 мм
|  | Всего по позиции |  |  |  | 12: -2591.76 | [21 empty] | Всего по позиции
123 | ФСБЦ-08.3.09.02-0025 | Профнастил оцинкованный с лакокрасочным или полимерным покрытием С21-1000-0,5 |  |  |  | м2 | 6.5 | 1 | 6.5 | 778.19 | 0.92 | 715.93 |  | 4653.55 | [15 empty] | Профнастил оцинкованный с лакокрасочным или полимерным покрытием С21-1000-0,5
|  | Всего по позиции |  |  |  | 12: 4653.55 | [21 empty] | Всего по позиции
124 | ГЭСН12-01-032-01 | Монтаж снегозадержателя: уголкового |  |  |  | 4: 100 м; 5: 0.12; 6: 1; 7: 0.12 | [15 empty] | Монтаж снегозадержателя: уголкового
| 1 | ОТ(ЗТ) |  |  |  | 4: чел.-ч; 7: 0.3672; 12: 96.89 | [16 empty] | ОТ(ЗТ)
| 1-100-36 | Средний разряд работы 3,6 |  |  |  | 4: чел.-ч; 5: 3.06; 7: 0.3672; 10: 263.86; 12: 96.89 | [17 empty] | Средний разряд работы 3,6
| 2 | ЭМ |  |  |  | 12: 11.65 | [16 empty] | ЭМ
|  | ОТм(ЗТм) |  |  |  | 4: чел.-ч; 7: 0.0252; 12: 6.85 | [16 empty] | ОТм(ЗТм)
| 91.06.06-046 | Подъемники одномачтовые, грузоподъемность до 500 кг, высота подъема 25 м |  |  |  | маш.час | 0.03 |  | 0.0036 | 30.61 | 1.29 | 39.49 |  | 0.14 | [17 empty] | Подъемники одномачтовые, грузоподъемность до 500 кг, высота подъема 25 м
| 4-100-030 | ОТм(Зтм) Средний разряд машинистов 3 |  |  |  | 4: чел.-ч; 5: 0.03; 7: 0.0036; 10: 245.31; 12: 0.88 | [31 empty] | ОТм(Зтм) Средний разряд машинистов 3
| 91.14.02-001 | Автомобили бортовые, грузоподъемность до 5 т |  |  |  | 4: маш.час; 5: 0.18; 7: 0.0216; 10: 533.1; 12: 11.51 | [17 empty] | Автомобили бортовые, грузоподъемность до 5 т
| 4-100-040 | ОТм(Зтм) Средний разряд машинистов 4 |  |  |  | 4: чел.-ч; 5: 0.18; 7: 0.0216; 10: 276.23; 12: 5.97 | [31 empty] | ОТм(Зтм) Средний разряд машинистов 4
| 4 | М |  |  |  | 12: 1.63 | [16 empty] | М
| 01.7.03.04-0001 | Электроэнергия |  |  |  | 4: кВт-ч; 5: 2.2724; 7: 0.27269; 10: 5.99; 12: 1.63 | [17 empty] | Электроэнергия
П,Н | 07.2.07.13 | Конструкции стальные |  |  |  | 4: т; 5: 0; 7: 0 | [18 empty] | Конструкции стальные
|  | Итого прямые затраты |  |  |  | 12: 117.02 | [19 empty] | Итого прямые затраты
|  | ФОТ |  |  |  | 12: 103.74 | [20 empty] | ФОТ
| Пр/812-012.0-1 | НР Кровли |  |  |  | 4: %; 5: 109; 7: 109; 12: 113.08 | [20 empty] | НР Кровли
| Пр/774-012.0 | СП Кровли |  |  |  | 4: %; 5: 57; 7: 57; 12: 59.13 | [20 empty] | СП Кровли
|  | Всего по позиции |  |  |  | 10: 2410.25; 12: 289.23 | [21 empty] | Всего по позиции
125 | ФСБЦ-12.1.01.05-0031 | Планка снегозадержателя металлическая для металлочерепичной кровли, окрашенная, размеры 95х65 мм, длина 2000 мм |  |  |  | шт | 6 | 1 | 6 | 450.66 | 1.2 | 540.79 |  | 3244.74 | [15 empty] | Планка снегозадержателя металлическая для металлочерепичной кровли, окрашенная, размеры 95х65 мм, длина 2000 мм
|  | Всего по позиции |  |  |  | 12: 3244.74 | [21 empty] | Всего по позиции
126 | ФСЭМ-91.06.09-001 | Подъемники телескопические, рабочая высота 26 м, грузоподъемность до 250 кг |  |  |  | 4: маш.-ч; 5: 48; 6: 1; 7: 48; 12: 103323.84 | [22 empty] | Подъемники телескопические, рабочая высота 26 м, грузоподъемность до 250 кг
126 | ФСЭМ-91.06.09-001 | Подъемники телескопические, рабочая высота 26 м, грузоподъемность до 250 кг |  |  |  | маш.-ч | 48 |  | 48 | 1472.34 | 1.21 | 1781.53 |  | 85513.44 | [33 empty] | Подъемники телескопические, рабочая высота 26 м, грузоподъемность до 250 кг
126.1 | 4-100-060 | ОТм(Зтм) Средний разряд машинистов 6 |  |  |  | 4: чел.-ч; 5: 1; 7: 48; 10: 371.05; 12: 17810.4 | [29 empty] | ОТм(Зтм) Средний разряд машинистов 6
|  | Итого прямые затраты |  |  |  | 12: 103323.84 | [26 empty] | Итого прямые затраты
|  | ФОТ |  |  |  | 12: 17810.4 | [27 empty] | ФОТ
| Пр/812-012.0-1 | НР Кровли |  |  |  | 4: %; 5: 0; 7: 0 | [27 empty] | НР Кровли
| Пр/774-012.0 | СП Кровли |  |  |  | 4: %; 5: 0; 7: 0 | [27 empty] | СП Кровли
|  | Всего по позиции |  |  |  | 12: 103323.84 | [28 empty] | Всего по позиции
Прочие затраты. | [28 empty] | Прочие затраты.
127 | 47-1 | Погрузка в автотранспортное средство: мусор строительный с погрузкой вручную |  |  |  | т | 56 | 1 | 56 |  |  | 709.35 |  | 39723.6 | [22 empty] | Погрузка в автотранспортное средство: мусор строительный с погрузкой вручную
|  | Всего по позиции |  |  |  | 12: 39723.6 | [28 empty] | Всего по позиции
128 | 02-15-1-01-0015 | Перевозка грузов I класса автомобилями-самосвалами грузоподъемностью до 15 т по дорогам с усовершенствованным (асфальтобетонным, цементобетонным, железобетонным, обработанным органическим вяжущим) дорожным покрытием на расстояние 15 км |  |  |  | т | 56 | 1 | 56 |  |  | 165.39 |  | 9261.84 | [22 empty] | Перевозка грузов I класса автомобилями-самосвалами грузоподъемностью до 15 т по дорогам с усовершенствованным (асфальтобетонным, цементобетонным, железобетонным, обработанным органическим вяжущим) дорожным покрытием на расстояние 15 км
|  | Всего по позиции |  |  |  | 12: 9261.84 | [28 empty] | Всего по позиции
|  | Итоги по смете: | [46 empty] | Итоги по смете:
|  | Всего прямые затраты (справочно) |  |  |  | 12: 2584308.82 | [35 empty] | Всего прямые затраты (справочно)
|  | в том числе: | [47 empty] | в том числе:
|  | Оплата труда рабочих |  |  |  | 12: 530315.91 | [35 empty] | Оплата труда рабочих
|  | Эксплуатация машин |  |  |  | 12: 119858.12 | [35 empty] | Эксплуатация машин
|  | Оплата труда машинистов (Отм) |  |  |  | 12: 31750.39 | [35 empty] | Оплата труда машинистов (Отм)
|  | Материалы |  |  |  | 12: 1853398.96 | [35 empty] | Материалы
|  | Перевозка |  |  |  | 12: 48985.44 | [35 empty] | Перевозка
|  | Строительные работы |  |  |  | 12: 3444833.29 | [35 empty] | Строительные работы
|  | Строительные работы |  |  |  | 12: 3395847.85 | [35 empty] | Строительные работы
|  | в том числе: | [47 empty] | в том числе:
|  | оплата труда |  |  |  | 12: 530315.91 | [35 empty] | оплата труда
|  | эксплуатация машин и механизмов |  |  |  | 12: 119858.12 | [35 empty] | эксплуатация машин и механизмов
|  | оплата труда машинистов (Отм) |  |  |  | 12: 31750.39 | [35 empty] | оплата труда машинистов (Отм)
|  | материалы |  |  |  | 12: 1853398.96 | [35 empty] | материалы
|  | накладные расходы |  |  |  | 12: 561824.68 | [35 empty] | накладные расходы
|  | сметная прибыль |  |  |  | 12: 298699.79 | [35 empty] | сметная прибыль
|  | Перевозка |  |  |  | 12: 48985.44 | [35 empty] | Перевозка
|  | Всего ФОТ (справочно) |  |  |  | 12: 562066.3 | [35 empty] | Всего ФОТ (справочно)
|  | Всего накладные расходы (справочно) |  |  |  | 12: 561824.68 | [35 empty] | Всего накладные расходы (справочно)
|  | Всего сметная прибыль (справочно) |  |  |  | 12: 298699.79 | [35 empty] | Всего сметная прибыль (справочно)
|  | ВСЕГО по смете |  |  |  | 12: 3444833.29 | [36 empty] | ВСЕГО по смете
|  | Справочно | [49 empty] | Справочно
|  | затраты труда рабочих |  |  |  | 7: 2175.3302 | [38 empty] | затраты труда рабочих
|  | затраты труда машинистов |  |  |  | 7: 88.4297 | [38 empty] | затраты труда машинистов
Составил:
[должность, подпись (инициалы, фамилия)]
Проверил:
[должность, подпись (инициалы, фамилия)]
1. Зарегистрирован Министерством юстиции Российской Федерации 10 сентября 2019 г., регистрационный № 55869), с изменениями, внесенными приказом Министерства строительства и жилищно-коммунального хозяйства Российской Федерации от 20 февраля 2021 г. № 79/пр (зарегистрирован Министерством юстиции Российской Федерации 9 августа 2021 г., регистрационный № 64577)
² Под прочими затратами понимаются затраты, учитываемые в соответствии с пунктом 184 Методики.
³ Под прочими работами понимаются затраты, учитываемые в соответствии с пунктами 122-128 Методики.

## Фасад - ЛСР по Методике 2020 (Р
Приложение № 3
Утверждено приказом Минстроя РФ № 421 от 4 августа 2020 г. в редакции приказа № 557 от 7 июля 2022 г.
Наименование программного продукта |  |  |  |  | ГРАНД-Смета, версия 2024.2
Наименование редакции сметных нормативов |  |  |  |  | Приказ Минстроя России от 30.12.2021 № 1046/пр; Приказ Минстроя России от 04.08.2020 № 421/пр; Приказ Минстроя России от 21.12.2020 № 812/пр; Приказ Минстроя России от 11.12.2020 № 774/пр; Приказ Минстроя России от 02.08.2023 № 551/пр; Приказ Минстроя России от 14.11.2023 № 817/пр | [11 empty] | Приказ Минстроя России от 30.12.2021 № 1046/пр; Приказ Минстроя России от 04.08.2020 № 421/пр; Приказ Минстроя России от 21.12.2020 № 812/пр; Приказ Минстроя России от 11.12.2020 № 774/пр; Приказ Минстроя России от 02.08.2023 № 551/пр; Приказ Минстроя России от 14.11.2023 № 817/пр
Реквизиты приказа Минстроя России об утверждении дополнений и изменений к сметным нормативам |  |  |  |  | Приказ Минстроя России от 18 мая 2022 г. № 378/пр, Приказ Минстроя России от 26 августа 2022 г. № 703/пр, Приказ Минстроя России от 26 октября 2022 г. № 905/пр, Приказ Минстроя России от 27 декабря 2022 г. № 1133/пр, Приказ Минстроя России от 10 февраля 2023 г. № 84/пр, Приказ Минстроя России от 11.05.2023 №335/пр; Приказ Минстроя России от 07.07.2022 № 557/пр; Приказ Минстроя России от 02.09.2021 № 636/пр, Приказ Минстроя России от 26.07.2022 № 611/пр; Приказ Минстроя России от 22.04.2022 № 317/пр; Приказ Минстроя России от 02.08.2023 № 551/пр; Приказ Минстроя России от 14.11.2023 № 817/пр | [12 empty] | Приказ Минстроя России от 18 мая 2022 г. № 378/пр, Приказ Минстроя России от 26 августа 2022 г. № 703/пр, Приказ Минстроя России от 26 октября 2022 г. № 905/пр, Приказ Минстроя России от 27 декабря 2022 г. № 1133/пр, Приказ Минстроя России от 10 февраля 2023 г. № 84/пр, Приказ Минстроя России от 11.05.2023 №335/пр; Приказ Минстроя России от 07.07.2022 № 557/пр; Приказ Минстроя России от 02.09.2021 № 636/пр, Приказ Минстроя России от 26.07.2022 № 611/пр; Приказ Минстроя России от 22.04.2022 № 317/пр; Приказ Минстроя России от 02.08.2023 № 551/пр; Приказ Минстроя России от 14.11.2023 № 817/пр
Реквизиты письма Минстроя России об индексах изменения сметной стоимости строительства, включаемые в федеральный реестр сметных нормативов и размещаемые в федеральной государственной информационной системе ценообразования в строительстве, подготовленного в соответствии пунктом 85 Методики расчета индексов изменения сметной стоимости строительства, утвержденной приказом Министерства строительства и жилищно-коммунального хозяйства Российской Федерации от 5 июня 2019 г. № 326/пр¹ |  |  |  |  | Письмо Минстроя России от 22.02.2024 № 10096-ИФ/09 | [9 empty] | Реквизиты письма Минстроя России об индексах изменения сметной стоимости строительства, включаемые в федеральный реестр сметных нормативов и размещаемые в федеральной государственной информационной системе ценообразования в строительстве, подготовленного в соответствии пунктом 85 Методики расчета индексов изменения сметной стоимости строительства, утвержденной приказом Министерства строительства и жилищно-коммунального хозяйства Российской Федерации от 5 июня 2019 г. № 326/пр¹ | Письмо Минстроя России от 22.02.2024 № 10096-ИФ/09 |  |  | Письмо Минстроя России от 22.02.2024 № 10096-ИФ/09
Реквизиты нормативного правового акта об утверждении оплаты труда, утверждаемый в соответствии с пунктом 22(1) Правилами мониторинга цен, утвержденными постановлением Правительства Российской Федерации от 23 декабря 2016 г. № 1452 |  |  |  |  | Приказ Министерства строительства и жилищно-коммунального хозяйства Кабардино-Балкарской Республики от 06.03.2023 № 46 | [9 empty] | Реквизиты нормативного правового акта об утверждении оплаты труда, утверждаемый в соответствии с пунктом 22(1) Правилами мониторинга цен, утвержденными постановлением Правительства Российской Федерации от 23 декабря 2016 г. № 1452 | Приказ Министерства строительства и жилищно-коммунального хозяйства Кабардино-Балкарской Республики от 06.03.2023 № 46 |  |  |  | Приказ Министерства строительства и жилищно-коммунального хозяйства Кабардино-Балкарской Республики от 06.03.2023 № 46
Обоснование принятых текущих цен на строительные ресурсы
Наименование субъекта Российской Федерации |  |  |  |  | 7. Кабардино-Балкарская Республика | [10 empty] | 7. Кабардино-Балкарская Республика |  |  |  |  | 7. Кабардино-Балкарская Республика
Наименование зоны субъекта Российской Федерации |  |  |  |  | Кабардино-Балкарская Республика | [10 empty] | Кабардино-Балкарская Республика | [5 empty] | Кабардино-Балкарская Республика
Капитальный ремонт общего имущества в многоквартирном жилом доме, расположенном по адресу: Кабардино-Балкарская Республика, г. Нальчик, ул.Горького, д.72 | [22 empty] | Капитальный ремонт общего имущества в многоквартирном жилом доме, расположенном по адресу: Кабардино-Балкарская Республика, г. Нальчик, ул.Горького, д.72
(наименование стройки)
Капитальный ремонт общего имущества в многоквартирном жилом доме, расположенном по адресу: Кабардино-Балкарская Республика, г. Нальчик, ул.Горького, д.72 | [23 empty] | Капитальный ремонт общего имущества в многоквартирном жилом доме, расположенном по адресу: Кабардино-Балкарская Республика, г. Нальчик, ул.Горького, д.72
(наименование объекта капитального строительства)
ЛОКАЛЬНЫЙ СМЕТНЫЙ РАСЧЕТ (СМЕТА) № ЛСР 02-01-02
Ремонт фасада | [24 empty] | Ремонт фасада
(наименование работ и затрат)
Составлен | ресурсно-индексным | методом
Основание | Акт обследования, Дефектная ведомость | [24 empty] | Акт обследования, Дефектная ведомость
(проектная и (или) иная техническая документация)
Составлен(а) в текущем уровне цен |  | I квартал 2024 года | [24 empty] | 15.03.2024
Сметная стоимость |  |  | 1368.04 | тыс.руб.
в том числе:
| строительных работ |  | 1368.04 | тыс.руб. |  |  |  |  | Средства на оплату труда рабочих |  |  |  | 323.51 | тыс.руб.
| монтажных работ |  | 0 | тыс.руб. |  |  |  |  | Средства на оплату труда машинистов |  |  |  | 39.64 | тыс.руб.
| оборудования |  | 0 | тыс.руб. |  |  |  |  | Нормативные затраты труда рабочих |  |  |  | 1307.87 | чел.-ч.
| прочих затрат |  | 0 | тыс.руб. |  |  |  |  | Нормативные затраты труда машинистов |  |  |  | 108.72 | чел.-ч.
№ п/п | Обоснование | Наименование работ и затрат |  |  |  | Единица измерения | Количество |  |  | Сметная стоимость, руб.
[7 empty] | на единицу измерения | коэффициенты | всего с учетом коэффициентов | на единицу измерения в базисном уровне цен | индекс | на единицу измерения в текущем уровне цен | коэффициенты | всего в текущем уровне цен
1 | 2 | 3 |  |  |  | 4 | 5 | 6 | 7 | 8 | 9 | 10 | 11 | 12
Раздел 1. Проемы | [27 empty] | Раздел 1. Проемы
1 | ГЭСН08-04-002-03 | Заполнение проемов стеклянными блоками: при высоте этажа до 4 м+Разборка |  |  |  | 4: 100 м2; 5: 0.584; 6: 1; 7: 0.584 | [14 empty] | Заполнение проемов стеклянными блоками: при высоте этажа до 4 м+Разборка
| Приказ от 14.07.2022 № 571/пр п.83 табл.2 | Демонтаж (разборка) сборных деревянных конструкций ОЗП=0,8; ЭМ=0,8 к расх.; ЗПМ=0,8; МАТ=0 к расх.; ТЗ=0,8; ТЗМ=0,8 | [27 empty] | Демонтаж (разборка) сборных деревянных конструкций ОЗП=0,8; ЭМ=0,8 к расх.; ЗПМ=0,8; МАТ=0 к расх.; ТЗ=0,8; ТЗМ=0,8
| Приказ от 04.08.2020 № 421/пр п.58б | При применении сметных норм, включенных в сборники ГЭСН (ФЕР, ТЕР), аналогичных технологическим процессам в новом строительстве, в том числе по возведению новых конструктивных элементов ОЗП=1,15; ЭМ=1,25 к расх.; ЗПМ=1,25; ТЗ=1,15; ТЗМ=1,25 | [27 empty] | При применении сметных норм, включенных в сборники ГЭСН (ФЕР, ТЕР), аналогичных технологическим процессам в новом строительстве, в том числе по возведению новых конструктивных элементов ОЗП=1,15; ЭМ=1,25 к расх.; ЗПМ=1,25; ТЗ=1,15; ТЗМ=1,25
| 1 | ОТ(ЗТ) |  |  |  | 4: чел.-ч; 7: 84.0306; 12: 21392.51 | [16 empty] | ОТ(ЗТ)
| 1-100-33 | Средний разряд работы 3,3 |  |  |  | чел.-ч | 156.4 | 0.92 | 84.0306 |  |  | 254.58 |  | 21392.51 | [17 empty] | Средний разряд работы 3,3
| 2 | ЭМ |  |  |  | 12: 1163.43 | [16 empty] | ЭМ
|  | ОТм(ЗТм) |  |  |  | 4: чел.-ч; 7: 1.7228; 12: 584.43 | [16 empty] | ОТм(ЗТм)
| 91.05.01-017 | Краны башенные, грузоподъемность 8 т |  |  |  | маш.час | 1.96 | 1 | 1.1446 | 622.62 | 1.2 | 747.14 |  | 855.21 | [17 empty] | Краны башенные, грузоподъемность 8 т
| 4-100-060 | ОТм(Зтм) Средний разряд машинистов 6 |  |  |  | чел.-ч | 1.96 | 1 | 1.1446 |  |  | 371.05 |  | 424.72 | [18 empty] | ОТм(Зтм) Средний разряд машинистов 6
| 91.14.02-001 | Автомобили бортовые, грузоподъемность до 5 т |  |  |  | маш.час | 0.99 | 1 | 0.57816 |  |  | 533.1 |  | 308.22 | [17 empty] | Автомобили бортовые, грузоподъемность до 5 т
| 4-100-040 | ОТм(Зтм) Средний разряд машинистов 4 |  |  |  | чел.-ч | 0.99 | 1 | 0.57816 |  |  | 276.23 |  | 159.71 | [18 empty] | ОТм(Зтм) Средний разряд машинистов 4
| 4 | М |  |  |  | 12: 0 | [16 empty] | М
| 01.8.01.01-0022 | Блоки стеклянные пустотелые бесцветные, размеры 194х194х98 мм |  |  |  | 1000 шт | 2.6 | 0 | 0 |  |  | 0 |  | 0 | [17 empty] | Блоки стеклянные пустотелые бесцветные, размеры 194х194х98 мм
| 04.3.01.12-0002 | Раствор кладочный, цементно-известковый, М25 |  |  |  | м3 | 0.74 | 0 | 0 | 3702.12 | 1.13 | 4183.4 |  | 0 | [17 empty] | Раствор кладочный, цементно-известковый, М25
| 08.4.03.02-0002 | Сталь арматурная горячекатаная гладкая, класс A-I, диаметр 6-22 мм |  |  |  | т | 0.112 | 0 | 0 | 63745 | 0.93 | 59282.85 |  | 0 | [17 empty] | Сталь арматурная горячекатаная гладкая, класс A-I, диаметр 6-22 мм
|  | Итого прямые затраты |  |  |  | 12: 23140.37 | [19 empty] | Итого прямые затраты
|  | ФОТ |  |  |  | 12: 21976.94 | [20 empty] | ФОТ
| Пр/812-008.0-1, Приказ № 812/пр от 21.12.2020 п.25 | НР Конструкции из кирпича и блоков |  |  |  | 4: %; 5: 110; 7: 110; 12: 24174.63 | [20 empty] | НР Конструкции из кирпича и блоков
| Пр/774-008.0, Приказ № 774/пр от 11.12.2020 п.16 | СП Конструкции из кирпича и блоков |  |  |  | 4: %; 5: 69; 7: 69; 12: 15164.09 | [20 empty] | СП Конструкции из кирпича и блоков
|  | Всего по позиции |  |  |  | 10: 106984.74; 12: 62479.09 | [21 empty] | Всего по позиции
2 | ГЭСН46-04-012-02 | Разборка деревянных заполнений проемов: оконных без подоконных досок |  |  |  | 4: 100 м2; 5: 0.0555; 6: 1; 7: 0.0555 | [22 empty] | Разборка деревянных заполнений проемов: оконных без подоконных досок
| 1 | ОТ(ЗТ) |  |  |  | 4: чел.-ч; 7: 8.4105; 12: 1959.13 | [23 empty] | ОТ(ЗТ)
| 1-100-24 | Средний разряд работы 2,4 |  |  |  | 4: чел.-ч; 5: 151.54; 7: 8.4105; 10: 232.94; 12: 1959.13 | [24 empty] | Средний разряд работы 2,4
| 2 | ЭМ |  |  |  | 12: 20.68 | [23 empty] | ЭМ
|  | ОТм(ЗТм) |  |  |  | 4: чел.-ч; 7: 0.42957; 12: 105.38 | [23 empty] | ОТм(ЗТм)
| 91.06.06-048 | Подъемники одномачтовые, грузоподъемность до 500 кг, высота подъема 45 м |  |  |  | маш.час | 7.74 |  | 0.42957 | 37.32 | 1.29 | 48.14 |  | 20.68 | [24 empty] | Подъемники одномачтовые, грузоподъемность до 500 кг, высота подъема 45 м
| 4-100-030 | ОТм(Зтм) Средний разряд машинистов 3 |  |  |  | 4: чел.-ч; 5: 7.74; 7: 0.42957; 10: 245.31; 12: 105.38 | [25 empty] | ОТм(Зтм) Средний разряд машинистов 3
|  | Итого прямые затраты |  |  |  | 12: 2085.19 | [26 empty] | Итого прямые затраты
|  | ФОТ |  |  |  | 12: 2064.51 | [27 empty] | ФОТ
| Пр/812-040.2-1 | НР Работы по реконструкции зданий и сооружений: разборка отдельных конструктивных элементов здания (сооружения), а также зданий (сооружений) в целом |  |  |  | 4: %; 5: 91; 7: 91; 12: 1878.7 | [27 empty] | НР Работы по реконструкции зданий и сооружений: разборка отдельных конструктивных элементов здания (сооружения), а также зданий (сооружений) в целом
| Пр/774-040.2 | СП Работы по реконструкции зданий и сооружений: разборка отдельных конструктивных элементов здания (сооружения), а также зданий (сооружений) в целом |  |  |  | 4: %; 5: 52; 7: 52; 12: 1073.55 | [27 empty] | СП Работы по реконструкции зданий и сооружений: разборка отдельных конструктивных элементов здания (сооружения), а также зданий (сооружений) в целом
|  | Всего по позиции |  |  |  | 10: 90764.68; 12: 5037.44 | [28 empty] | Всего по позиции
3 | ГЭСН10-01-034-04 | Установка в жилых и общественных зданиях оконных блоков из ПВХ профилей: поворотных (откидных, поворотно-откидных) с площадью проема более 2 м2 одностворчатых |  |  |  | 4: 100 м2; 5: 0.0555; 6: 1; 7: 0.0555 | [22 empty] | Установка в жилых и общественных зданиях оконных блоков из ПВХ профилей: поворотных (откидных, поворотно-откидных) с площадью проема более 2 м2 одностворчатых
| Приказ от 04.08.2020 № 421/пр п.58б | При применении сметных норм, включенных в сборники ГЭСН (ФЕР, ТЕР), аналогичных технологическим процессам в новом строительстве, в том числе по возведению новых конструктивных элементов ОЗП=1,15; ЭМ=1,25 к расх.; ЗПМ=1,25; ТЗ=1,15; ТЗМ=1,25 | [41 empty] | При применении сметных норм, включенных в сборники ГЭСН (ФЕР, ТЕР), аналогичных технологическим процессам в новом строительстве, в том числе по возведению новых конструктивных элементов ОЗП=1,15; ЭМ=1,25 к расх.; ЗПМ=1,25; ТЗ=1,15; ТЗМ=1,25
| 1 | ОТ(ЗТ) |  |  |  | 4: чел.-ч; 7: 10.1616; 12: 2555.54 | [23 empty] | ОТ(ЗТ)
| 1-100-32 | Средний разряд работы 3,2 |  |  |  | чел.-ч | 159.21 | 1.15 | 10.1616 |  |  | 251.49 |  | 2555.54 | [24 empty] | Средний разряд работы 3,2
| 2 | ЭМ |  |  |  | 12: 123.51 | [23 empty] | ЭМ
|  | ОТм(ЗТм) |  |  |  | 4: чел.-ч; 7: 0.27334; 12: 74.09 | [23 empty] | ОТм(ЗТм)
| 91.06.06-048 | Подъемники одномачтовые, грузоподъемность до 500 кг, высота подъема 45 м |  |  |  | маш.час | 0.66 | 1.25 | 0.045788 | 37.32 | 1.29 | 48.14 |  | 2.2 | [24 empty] | Подъемники одномачтовые, грузоподъемность до 500 кг, высота подъема 45 м
| 4-100-030 | ОТм(Зтм) Средний разряд машинистов 3 |  |  |  | чел.-ч | 0.66 | 1.25 | 0.045788 |  |  | 245.31 |  | 11.23 | [25 empty] | ОТм(Зтм) Средний разряд машинистов 3
| 91.14.02-001 | Автомобили бортовые, грузоподъемность до 5 т |  |  |  | маш.час | 3.28 | 1.25 | 0.22755 |  |  | 533.1 |  | 121.31 | [24 empty] | Автомобили бортовые, грузоподъемность до 5 т
| 4-100-040 | ОТм(Зтм) Средний разряд машинистов 4 |  |  |  | чел.-ч | 3.28 | 1.25 | 0.22755 |  |  | 276.23 |  | 62.86 | [25 empty] | ОТм(Зтм) Средний разряд машинистов 4
| 4 | М |  |  |  | 12: 2477.12 | [23 empty] | М
| 01.7.03.04-0001 | Электроэнергия |  |  |  | 4: кВт-ч; 5: 17.8; 7: 0.9879; 10: 5.99; 12: 5.92 | [24 empty] | Электроэнергия
| 01.7.06.02-0001 | Ленты гидроизоляционные, паропроницаемые бутилкаучуковые, из нетканого материала мембранного типа, с липким покрытием по краям с внутренней стороны и антиадгезионным покрытием, цвет бежевый, ширина 80 мм |  |  |  | м | 390 |  | 21.645 | 24.39 | 1.44 | 35.12 |  | 760.17 | [24 empty] | Ленты гидроизоляционные, паропроницаемые бутилкаучуковые, из нетканого материала мембранного типа, с липким покрытием по краям с внутренней стороны и антиадгезионным покрытием, цвет бежевый, ширина 80 мм
| 01.7.06.11-0001 | Ленты предварительно сжатые уплотнительные саморасширяющиеся на основе пенополиуретана, с липким слоем с одной стороны, ширина 10 мм, толщина в сжатом состоянии 4 мм, толщина в расширенном состоянии 20 мм |  |  |  | 10 м | 20 |  | 1.11 | 158.82 | 1.44 | 228.7 |  | 253.86 | [24 empty] | Ленты предварительно сжатые уплотнительные саморасширяющиеся на основе пенополиуретана, с липким слоем с одной стороны, ширина 10 мм, толщина в сжатом состоянии 4 мм, толщина в расширенном состоянии 20 мм
| 01.7.14.01-0002 | Герметик пенополиуретановый (пена монтажная) универсальный, объем 1000 мл |  |  |  | шт | 57 |  | 3.1635 | 241.35 | 1.04 | 251 |  | 794.04 | [24 empty] | Герметик пенополиуретановый (пена монтажная) универсальный, объем 1000 мл
| 01.7.15.07-0005 | Дюбели стальные рамные монтажные, диаметр 10 мм, длина 130 (132, 152) мм |  |  |  | 10 шт | 47.6 |  | 2.6418 | 92.73 | 1.2 | 111.28 |  | 293.98 | [24 empty] | Дюбели стальные рамные монтажные, диаметр 10 мм, длина 130 (132, 152) мм
| 11.3.03.15-0021 | Клинья пластиковые монтажные |  |  |  | 100 шт | 8 |  | 0.444 | 749.04 | 1.11 | 831.43 |  | 369.15 | [24 empty] | Клинья пластиковые монтажные
Н | 11.3.02.02 | Блоки оконные пластиковые |  |  |  | 4: м2; 5: 100; 7: 5.55 | [30 empty] | Блоки оконные пластиковые
|  | Итого прямые затраты |  |  |  | 12: 5230.26 | [26 empty] | Итого прямые затраты
|  | ФОТ |  |  |  | 12: 2629.63 | [27 empty] | ФОТ
| Пр/812-010.0-1, Приказ № 812/пр от 21.12.2020 п.25 | НР Деревянные конструкции |  |  |  | 4: %; 5: 108; 6: 0.9; 7: 97.2; 12: 2556 | [27 empty] | НР Деревянные конструкции
| Пр/774-010.0, Приказ № 774/пр от 11.12.2020 п.16 | СП Деревянные конструкции |  |  |  | 4: %; 5: 55; 6: 0.85; 7: 46.75; 12: 1229.35 | [27 empty] | СП Деревянные конструкции
|  | Всего по позиции |  |  |  | 10: 162443.42; 12: 9015.61 | [28 empty] | Всего по позиции
4 | ФСБЦ-11.3.02.01-0025 | Блок оконный из ПВХ-профиля двустворчатый, с глухой и поворотно-откидной створкой, однокамерным стеклопакетом толщиной 24 мм, площадь от 2,01 до 2,5 м2 |  |  |  | м2 | 5.55 | 1 | 5.55 | 3608.71 | 1.28 | 4619.15 |  | 25636.28 | [22 empty] | Блок оконный из ПВХ-профиля двустворчатый, с глухой и поворотно-откидной створкой, однокамерным стеклопакетом толщиной 24 мм, площадь от 2,01 до 2,5 м2
|  | Всего по позиции |  |  |  | 12: 25636.28 | [28 empty] | Всего по позиции
5 | ГЭСН12-01-010-01 | Устройство мелких покрытий (брандмауэры, парапеты, свесы и т.п.) из листовой оцинкованной стали |  |  |  | 4: 100 м2; 5: 0.016; 6: 1; 7: 0.016 | [22 empty] | Устройство мелких покрытий (брандмауэры, парапеты, свесы и т.п.) из листовой оцинкованной стали
| Приказ от 04.08.2020 № 421/пр п.58б | При применении сметных норм, включенных в сборники ГЭСН (ФЕР, ТЕР), аналогичных технологическим процессам в новом строительстве, в том числе по возведению новых конструктивных элементов ОЗП=1,15; ЭМ=1,25 к расх.; ЗПМ=1,25; ТЗ=1,15; ТЗМ=1,25 | [41 empty] | При применении сметных норм, включенных в сборники ГЭСН (ФЕР, ТЕР), аналогичных технологическим процессам в новом строительстве, в том числе по возведению новых конструктивных элементов ОЗП=1,15; ЭМ=1,25 к расх.; ЗПМ=1,25; ТЗ=1,15; ТЗМ=1,25
| 1 | ОТ(ЗТ) |  |  |  | 4: чел.-ч; 7: 1.7885; 12: 438.73 | [23 empty] | ОТ(ЗТ)
| 1-100-30 | Средний разряд работы 3,0 |  |  |  | чел.-ч | 97.2 | 1.15 | 1.7885 |  |  | 245.31 |  | 438.73 | [24 empty] | Средний разряд работы 3,0
| 2 | ЭМ |  |  |  | 12: 3.74 | [23 empty] | ЭМ
|  | ОТм(ЗТм) |  |  |  | 4: чел.-ч; 7: 0.0054; 12: 1.87 | [23 empty] | ОТм(ЗТм)
| 91.05.01-017 | Краны башенные, грузоподъемность 8 т |  |  |  | маш.час | 0.2 | 1.25 | 0.004 | 622.62 | 1.2 | 747.14 |  | 2.99 | [24 empty] | Краны башенные, грузоподъемность 8 т
| 4-100-060 | ОТм(Зтм) Средний разряд машинистов 6 |  |  |  | чел.-ч | 0.2 | 1.25 | 0.004 |  |  | 371.05 |  | 1.48 | [25 empty] | ОТм(Зтм) Средний разряд машинистов 6
| 91.14.02-001 | Автомобили бортовые, грузоподъемность до 5 т |  |  |  | маш.час | 0.07 | 1.25 | 0.0014 |  |  | 533.1 |  | 0.75 | [24 empty] | Автомобили бортовые, грузоподъемность до 5 т
| 4-100-040 | ОТм(Зтм) Средний разряд машинистов 4 |  |  |  | чел.-ч | 0.07 | 1.25 | 0.0014 |  |  | 276.23 |  | 0.39 | [25 empty] | ОТм(Зтм) Средний разряд машинистов 4
| 4 | М |  |  |  | 12: 904.24 | [23 empty] | М
| 01.7.15.06-0022 | Гвозди стальные толевые, диаметр 2-3 мм, длина 20-40 мм |  |  |  | кг | 4 |  | 0.064 | 72.97 | 1.2 | 87.56 |  | 5.6 | [24 empty] | Гвозди стальные толевые, диаметр 2-3 мм, длина 20-40 мм
| 08.3.03.05-0002 | Проволока канатная оцинкованная, диаметр 3 мм |  |  |  | т | 0.012 |  | 0.000192 | 149930.17 | 1.14 | 170920.39 |  | 32.82 | [24 empty] | Проволока канатная оцинкованная, диаметр 3 мм
| 08.3.05.05-0051 | Сталь листовая оцинкованная, толщина 0,5 мм |  |  |  | т | 0.57 |  | 0.00912 | 91285 | 1.04 | 94936.4 |  | 865.82 | [24 empty] | Сталь листовая оцинкованная, толщина 0,5 мм
|  | Итого прямые затраты |  |  |  | 12: 1348.58 | [26 empty] | Итого прямые затраты
|  | ФОТ |  |  |  | 12: 440.6 | [27 empty] | ФОТ
| Пр/812-012.0-1, Приказ № 812/пр от 21.12.2020 п.25 | НР Кровли |  |  |  | 4: %; 5: 109; 6: 0.9; 7: 98.1; 12: 432.23 | [27 empty] | НР Кровли
| Пр/774-012.0, Приказ № 774/пр от 11.12.2020 п.16 | СП Кровли |  |  |  | 4: %; 5: 57; 6: 0.85; 7: 48.45; 12: 213.47 | [27 empty] | СП Кровли
|  | Всего по позиции |  |  |  | 10: 124642.5; 12: 1994.28 | [28 empty] | Всего по позиции
6 | ФСБЦ-08.3.05.05-0051 | Сталь листовая оцинкованная, толщина 0,5 мм |  |  |  | т | -0.00912 | 1 | -0.00912 | 91285 | 1.04 | 94936.4 |  | -865.82 | [22 empty] | Сталь листовая оцинкованная, толщина 0,5 мм
|  | Всего по позиции |  |  |  | 12: -865.82 | [28 empty] | Всего по позиции
7 | ФСБЦ-08.1.02.03-0021 | Водоотлив оконный шириной планки 250 мм из оцинкованной стали с полимерным покрытием |  |  |  | м | 6.4 | 1 | 6.4 | 419.8 | 1.17 | 491.17 |  | 3143.49 | [22 empty] | Водоотлив оконный шириной планки 250 мм из оцинкованной стали с полимерным покрытием
|  | Всего по позиции |  |  |  | 12: 3143.49 | [28 empty] | Всего по позиции
8 | ГЭСН10-01-035-01 | Установка подоконных досок из ПВХ: в каменных стенах толщиной до 0,51 м |  |  |  | 4: 100 м; 5: 0.064; 6: 1; 7: 0.064 | [22 empty] | Установка подоконных досок из ПВХ: в каменных стенах толщиной до 0,51 м
| Приказ от 04.08.2020 № 421/пр п.58б | При применении сметных норм, включенных в сборники ГЭСН (ФЕР, ТЕР), аналогичных технологическим процессам в новом строительстве, в том числе по возведению новых конструктивных элементов ОЗП=1,15; ЭМ=1,25 к расх.; ЗПМ=1,25; ТЗ=1,15; ТЗМ=1,25 | [41 empty] | При применении сметных норм, включенных в сборники ГЭСН (ФЕР, ТЕР), аналогичных технологическим процессам в новом строительстве, в том числе по возведению новых конструктивных элементов ОЗП=1,15; ЭМ=1,25 к расх.; ЗПМ=1,25; ТЗ=1,15; ТЗМ=1,25
| 1 | ОТ(ЗТ) |  |  |  | 4: чел.-ч; 7: 1.4308; 12: 350.99 | [23 empty] | ОТ(ЗТ)
| 1-100-30 | Средний разряд работы 3,0 |  |  |  | чел.-ч | 19.44 | 1.15 | 1.4308 |  |  | 245.31 |  | 350.99 | [24 empty] | Средний разряд работы 3,0
| 2 | ЭМ |  |  |  | 12: 6.12 | [23 empty] | ЭМ
|  | ОТм(ЗТм) |  |  |  | 4: чел.-ч; 7: 0.0144; 12: 3.87 | [23 empty] | ОТм(ЗТм)
| 91.06.06-048 | Подъемники одномачтовые, грузоподъемность до 500 кг, высота подъема 45 м |  |  |  | маш.час | 0.04 | 1.25 | 0.0032 | 37.32 | 1.29 | 48.14 |  | 0.15 | [24 empty] | Подъемники одномачтовые, грузоподъемность до 500 кг, высота подъема 45 м
| 4-100-030 | ОТм(Зтм) Средний разряд машинистов 3 |  |  |  | чел.-ч | 0.04 | 1.25 | 0.0032 |  |  | 245.31 |  | 0.78 | [25 empty] | ОТм(Зтм) Средний разряд машинистов 3
| 91.14.02-001 | Автомобили бортовые, грузоподъемность до 5 т |  |  |  | маш.час | 0.14 | 1.25 | 0.0112 |  |  | 533.1 |  | 5.97 | [24 empty] | Автомобили бортовые, грузоподъемность до 5 т
| 4-100-040 | ОТм(Зтм) Средний разряд машинистов 4 |  |  |  | чел.-ч | 0.14 | 1.25 | 0.0112 |  |  | 276.23 |  | 3.09 | [25 empty] | ОТм(Зтм) Средний разряд машинистов 4
| 4 | М |  |  |  | 12: 894.77 | [23 empty] | М
| 01.7.14.01-0002 | Герметик пенополиуретановый (пена монтажная) универсальный, объем 1000 мл |  |  |  | шт | 42.45 |  | 2.7168 | 241.35 | 1.04 | 251 |  | 681.92 | [24 empty] | Герметик пенополиуретановый (пена монтажная) универсальный, объем 1000 мл
| 11.3.03.15-0021 | Клинья пластиковые монтажные |  |  |  | 100 шт | 4 |  | 0.256 | 749.04 | 1.11 | 831.43 |  | 212.85 | [24 empty] | Клинья пластиковые монтажные
П,Н | 11.3.03.01 | Доски подоконные ПВХ |  |  |  | 4: м; 5: 0; 7: 0 | [30 empty] | Доски подоконные ПВХ
П,Н | 11.3.03.14-1000 | Заглушки торцевые двусторонние к подоконной доске из ПВХ, цвет белый, размеры 40х480 мм |  |  |  | 4: 10 шт; 5: 0; 7: 0 | [30 empty] | Заглушки торцевые двусторонние к подоконной доске из ПВХ, цвет белый, размеры 40х480 мм
|  | Итого прямые затраты |  |  |  | 12: 1255.75 | [26 empty] | Итого прямые затраты
|  | ФОТ |  |  |  | 12: 354.86 | [27 empty] | ФОТ
| Пр/812-010.0-1, Приказ № 812/пр от 21.12.2020 п.25 | НР Деревянные конструкции |  |  |  | 4: %; 5: 108; 6: 0.9; 7: 97.2; 12: 344.92 | [27 empty] | НР Деревянные конструкции
| Пр/774-010.0, Приказ № 774/пр от 11.12.2020 п.16 | СП Деревянные конструкции |  |  |  | 4: %; 5: 55; 6: 0.85; 7: 46.75; 12: 165.9 | [27 empty] | СП Деревянные конструкции
|  | Всего по позиции |  |  |  | 10: 27602.66; 12: 1766.57 | [28 empty] | Всего по позиции
9 | ФСБЦ-11.3.03.01-0008 | Доска подоконная из ПВХ, ширина 450 мм |  |  |  | м | 6.4 | 1 | 6.4 | 308.01 | 1.28 | 394.25 |  | 2523.2 | [22 empty] | Доска подоконная из ПВХ, ширина 450 мм
|  | Всего по позиции |  |  |  | 12: 2523.2 | [28 empty] | Всего по позиции
10 | ГЭСН46-04-012-03 | Разборка деревянных заполнений проемов: дверных и воротных |  |  |  | 4: 100 м2; 5: 0.1146; 6: 1; 7: 0.1146 | [14 empty] | Разборка деревянных заполнений проемов: дверных и воротных
| 1 | ОТ(ЗТ) |  |  |  | 4: чел.-ч; 7: 10.4458; 12: 2433.24 | [16 empty] | ОТ(ЗТ)
| 1-100-24 | Средний разряд работы 2,4 |  |  |  | 4: чел.-ч; 5: 91.15; 7: 10.4458; 10: 232.94; 12: 2433.24 | [17 empty] | Средний разряд работы 2,4
| 2 | ЭМ |  |  |  | 12: 42.7 | [16 empty] | ЭМ
|  | ОТм(ЗТм) |  |  |  | 4: чел.-ч; 7: 0.887; 12: 217.59 | [16 empty] | ОТм(ЗТм)
| 91.06.06-048 | Подъемники одномачтовые, грузоподъемность до 500 кг, высота подъема 45 м |  |  |  | маш.час | 7.74 |  | 0.887 | 37.32 | 1.29 | 48.14 |  | 42.7 | [17 empty] | Подъемники одномачтовые, грузоподъемность до 500 кг, высота подъема 45 м
| 4-100-030 | ОТм(Зтм) Средний разряд машинистов 3 |  |  |  | 4: чел.-ч; 5: 7.74; 7: 0.887; 10: 245.31; 12: 217.59 | [18 empty] | ОТм(Зтм) Средний разряд машинистов 3
|  | Итого прямые затраты |  |  |  | 12: 2693.53 | [19 empty] | Итого прямые затраты
|  | ФОТ |  |  |  | 12: 2650.83 | [20 empty] | ФОТ
| Пр/812-040.2-1 | НР Работы по реконструкции зданий и сооружений: разборка отдельных конструктивных элементов здания (сооружения), а также зданий (сооружений) в целом |  |  |  | 4: %; 5: 91; 7: 91; 12: 2412.26 | [20 empty] | НР Работы по реконструкции зданий и сооружений: разборка отдельных конструктивных элементов здания (сооружения), а также зданий (сооружений) в целом
| Пр/774-040.2 | СП Работы по реконструкции зданий и сооружений: разборка отдельных конструктивных элементов здания (сооружения), а также зданий (сооружений) в целом |  |  |  | 4: %; 5: 52; 7: 52; 12: 1378.43 | [20 empty] | СП Работы по реконструкции зданий и сооружений: разборка отдельных конструктивных элементов здания (сооружения), а также зданий (сооружений) в целом
|  | Всего по позиции |  |  |  | 10: 56581.33; 12: 6484.22 | [21 empty] | Всего по позиции
11 | ГЭСН09-04-012-01 | Установка металлических дверных блоков в готовые проемы |  |  |  | 4: м2; 5: 11.46; 6: 1; 7: 11.46 | [14 empty] | Установка металлических дверных блоков в готовые проемы
| Приказ от 04.08.2020 № 421/пр п.58б | При применении сметных норм, включенных в сборники ГЭСН (ФЕР, ТЕР), аналогичных технологическим процессам в новом строительстве, в том числе по возведению новых конструктивных элементов ОЗП=1,15; ЭМ=1,25 к расх.; ЗПМ=1,25; ТЗ=1,15; ТЗМ=1,25 | [27 empty] | При применении сметных норм, включенных в сборники ГЭСН (ФЕР, ТЕР), аналогичных технологическим процессам в новом строительстве, в том числе по возведению новых конструктивных элементов ОЗП=1,15; ЭМ=1,25 к расх.; ЗПМ=1,25; ТЗ=1,15; ТЗМ=1,25
| 1 | ОТ(ЗТ) |  |  |  | 4: чел.-ч; 7: 31.6296; 12: 8997.67 | [16 empty] | ОТ(ЗТ)
| 1-100-42 | Средний разряд работы 4,2 |  |  |  | чел.-ч | 2.4 | 1.15 | 31.6296 |  |  | 284.47 |  | 8997.67 | [17 empty] | Средний разряд работы 4,2
| 2 | ЭМ |  |  |  | 12: 1419.59 | [16 empty] | ЭМ
|  | ОТм(ЗТм) |  |  |  | 4: чел.-ч; 7: 2.4352; 12: 672.69 | [16 empty] | ОТм(ЗТм)
| 91.14.02-001 | Автомобили бортовые, грузоподъемность до 5 т |  |  |  | маш.час | 0.17 | 1.25 | 2.4352 |  |  | 533.1 |  | 1298.23 | [17 empty] | Автомобили бортовые, грузоподъемность до 5 т
| 4-100-040 | ОТм(Зтм) Средний разряд машинистов 4 |  |  |  | чел.-ч | 0.17 | 1.25 | 2.4352 |  |  | 276.23 |  | 672.69 | [18 empty] | ОТм(Зтм) Средний разряд машинистов 4
| 91.17.04-233 | Аппараты сварочные для ручной дуговой сварки, сварочный ток до 350 А |  |  |  | маш.час | 0.4 | 1.25 | 5.73 |  |  | 21.18 |  | 121.36 | [17 empty] | Аппараты сварочные для ручной дуговой сварки, сварочный ток до 350 А
| 4 | М |  |  |  | 12: 5001.72 | [16 empty] | М
| 01.7.03.04-0001 | Электроэнергия |  |  |  | 4: кВт-ч; 5: 0.1384; 7: 1.5861; 10: 5.99; 12: 9.5 | [17 empty] | Электроэнергия
| 01.7.11.07-0227 | Электроды сварочные для сварки низколегированных и углеродистых сталей УОНИ 13/45, Э42А, диаметр 4-5 мм |  |  |  | кг | 0.1 |  | 1.146 | 155.63 | 1.06 | 164.97 |  | 189.06 | [17 empty] | Электроды сварочные для сварки низколегированных и углеродистых сталей УОНИ 13/45, Э42А, диаметр 4-5 мм
| 08.4.01.02-0011 | Детали закладные и накладные изготовленные без применения сварки, гнутья, сверления (пробивки) отверстий, поставляемые отдельно |  |  |  | т | 0.003 |  | 0.03438 | 115095.05 | 1.1 | 126604.56 |  | 4352.66 | [17 empty] | Детали закладные и накладные изготовленные без применения сварки, гнутья, сверления (пробивки) отверстий, поставляемые отдельно
| 14.5.01.05-0011 | Герметик пенополиуретановый (пена монтажная) универсальный, объем 850 мл |  |  |  | шт | 0.1 |  | 1.146 | 377.99 | 1.04 | 393.11 |  | 450.5 | [17 empty] | Герметик пенополиуретановый (пена монтажная) универсальный, объем 850 мл
П,Н | 01.7.04.07 | Скобяные изделия |  |  |  | 4: компл; 5: 0; 7: 0 | [31 empty] | Скобяные изделия
Н | 07.1.01.03 | Блоки дверные металлические |  |  |  | 4: м2; 5: 1; 7: 11.46 | [31 empty] | Блоки дверные металлические
|  | Итого прямые затраты |  |  |  | 12: 16091.67 | [19 empty] | Итого прямые затраты
|  | ФОТ |  |  |  | 12: 9670.36 | [20 empty] | ФОТ
| Пр/812-009.0-1, Приказ № 812/пр от 21.12.2020 п.25 | НР Строительные металлические конструкции |  |  |  | 4: %; 5: 93; 6: 0.9; 7: 83.7; 12: 8094.09 | [20 empty] | НР Строительные металлические конструкции
| Пр/774-009.0, Приказ № 774/пр от 11.12.2020 п.16 | СП Строительные металлические конструкции |  |  |  | 4: %; 5: 62; 6: 0.85; 7: 52.7; 12: 5096.28 | [20 empty] | СП Строительные металлические конструкции
|  | Всего по позиции |  |  |  | 10: 2555.15; 12: 29282.04 | [21 empty] | Всего по позиции
12 | ФСБЦ-07.1.01.03-0001 | Блок дверной стальной внутренний однопольный, с замком-защелкой, без доводчика, площадь 2,1 м2 |  |  |  | м2 | 11.46 | 1 | 11.46 | 5494.74 | 1.07 | 5879.37 |  | 67377.58 | [14 empty] | Блок дверной стальной внутренний однопольный, с замком-защелкой, без доводчика, площадь 2,1 м2
|  | Всего по позиции |  |  |  | 12: 67377.58 | [21 empty] | Всего по позиции
13 | ГЭСН09-04-012-01 | Установка металлических дверных блоков в готовые проемы (Демонтаж) |  |  |  | 4: м2; 5: 1.9; 6: 1; 7: 1.9 | [14 empty] | Установка металлических дверных блоков в готовые проемы (Демонтаж)
| Приказ от 14.07.2022 № 571/пр п.83 табл.2 | Демонтаж (разборка) металлических, металлокомпозитных, композитных конструкций ОЗП=0,7; ЭМ=0,7 к расх.; ЗПМ=0,7; МАТ=0 к расх.; ТЗ=0,7; ТЗМ=0,7 | [27 empty] | Демонтаж (разборка) металлических, металлокомпозитных, композитных конструкций ОЗП=0,7; ЭМ=0,7 к расх.; ЗПМ=0,7; МАТ=0 к расх.; ТЗ=0,7; ТЗМ=0,7
| 1 | ОТ(ЗТ) |  |  |  | 4: чел.-ч; 7: 3.192; 12: 908.03 | [16 empty] | ОТ(ЗТ)
| 1-100-42 | Средний разряд работы 4,2 |  |  |  | чел.-ч | 2.4 | 0.7 | 3.192 |  |  | 284.47 |  | 908.03 | [17 empty] | Средний разряд работы 4,2
| 2 | ЭМ |  |  |  | 12: 131.8 | [16 empty] | ЭМ
|  | ОТм(ЗТм) |  |  |  | 4: чел.-ч; 7: 0.2261; 12: 62.46 | [16 empty] | ОТм(ЗТм)
| 91.14.02-001 | Автомобили бортовые, грузоподъемность до 5 т |  |  |  | маш.час | 0.17 | 0.7 | 0.2261 |  |  | 533.1 |  | 120.53 | [17 empty] | Автомобили бортовые, грузоподъемность до 5 т
| 4-100-040 | ОТм(Зтм) Средний разряд машинистов 4 |  |  |  | чел.-ч | 0.17 | 0.7 | 0.2261 |  |  | 276.23 |  | 62.46 | [18 empty] | ОТм(Зтм) Средний разряд машинистов 4
| 91.17.04-233 | Аппараты сварочные для ручной дуговой сварки, сварочный ток до 350 А |  |  |  | маш.час | 0.4 | 0.7 | 0.532 |  |  | 21.18 |  | 11.27 | [17 empty] | Аппараты сварочные для ручной дуговой сварки, сварочный ток до 350 А
| 4 | М |  |  |  | 12: 0 | [16 empty] | М
| 01.7.03.04-0001 | Электроэнергия |  |  |  | кВт-ч | 0.1384 | 0 | 0 |  |  | 5.99 |  | 0 | [17 empty] | Электроэнергия
| 01.7.11.07-0227 | Электроды сварочные для сварки низколегированных и углеродистых сталей УОНИ 13/45, Э42А, диаметр 4-5 мм |  |  |  | кг | 0.1 | 0 | 0 | 155.63 | 1.06 | 164.97 |  | 0 | [17 empty] | Электроды сварочные для сварки низколегированных и углеродистых сталей УОНИ 13/45, Э42А, диаметр 4-5 мм
| 08.4.01.02-0011 | Детали закладные и накладные изготовленные без применения сварки, гнутья, сверления (пробивки) отверстий, поставляемые отдельно |  |  |  | т | 0.003 | 0 | 0 | 115095.05 | 1.1 | 126604.56 |  | 0 | [17 empty] | Детали закладные и накладные изготовленные без применения сварки, гнутья, сверления (пробивки) отверстий, поставляемые отдельно
| 14.5.01.05-0011 | Герметик пенополиуретановый (пена монтажная) универсальный, объем 850 мл |  |  |  | шт | 0.1 | 0 | 0 | 377.99 | 1.04 | 393.11 |  | 0 | [17 empty] | Герметик пенополиуретановый (пена монтажная) универсальный, объем 850 мл
П,Н | 01.7.04.07 | Скобяные изделия |  |  |  | 4: компл; 5: 0; 6: 0; 7: 0 | [31 empty] | Скобяные изделия
Н | 07.1.01.03 | Блоки дверные металлические |  |  |  | 4: м2; 5: 1; 6: 0; 7: 0 | [31 empty] | Блоки дверные металлические
|  | Итого прямые затраты |  |  |  | 12: 1102.29 | [19 empty] | Итого прямые затраты
|  | ФОТ |  |  |  | 12: 970.49 | [20 empty] | ФОТ
| Пр/812-009.0-1, Приказ № 812/пр от 21.12.2020 п.25 | НР Строительные металлические конструкции |  |  |  | 4: %; 5: 93; 7: 93; 12: 902.56 | [20 empty] | НР Строительные металлические конструкции
| Пр/774-009.0, Приказ № 774/пр от 11.12.2020 п.16 | СП Строительные металлические конструкции |  |  |  | 4: %; 5: 62; 7: 62; 12: 601.7 | [20 empty] | СП Строительные металлические конструкции
|  | Всего по позиции |  |  |  | 10: 1371.87; 12: 2606.55 | [21 empty] | Всего по позиции
14 | ГЭСН09-04-012-01 | Установка металлических дверных блоков в готовые проемы |  |  |  | 4: м2; 5: 1.9; 6: 1; 7: 1.9 | [14 empty] | Установка металлических дверных блоков в готовые проемы
| Приказ от 04.08.2020 № 421/пр п.58б | При применении сметных норм, включенных в сборники ГЭСН (ФЕР, ТЕР), аналогичных технологическим процессам в новом строительстве, в том числе по возведению новых конструктивных элементов ОЗП=1,15; ЭМ=1,25 к расх.; ЗПМ=1,25; ТЗ=1,15; ТЗМ=1,25 | [27 empty] | При применении сметных норм, включенных в сборники ГЭСН (ФЕР, ТЕР), аналогичных технологическим процессам в новом строительстве, в том числе по возведению новых конструктивных элементов ОЗП=1,15; ЭМ=1,25 к расх.; ЗПМ=1,25; ТЗ=1,15; ТЗМ=1,25
| 1 | ОТ(ЗТ) |  |  |  | 4: чел.-ч; 7: 5.244; 12: 1491.76 | [16 empty] | ОТ(ЗТ)
| 1-100-42 | Средний разряд работы 4,2 |  |  |  | чел.-ч | 2.4 | 1.15 | 5.244 |  |  | 284.47 |  | 1491.76 | [17 empty] | Средний разряд работы 4,2
| 2 | ЭМ |  |  |  | 12: 235.36 | [16 empty] | ЭМ
|  | ОТм(ЗТм) |  |  |  | 4: чел.-ч; 7: 0.40375; 12: 111.53 | [16 empty] | ОТм(ЗТм)
| 91.14.02-001 | Автомобили бортовые, грузоподъемность до 5 т |  |  |  | маш.час | 0.17 | 1.25 | 0.40375 |  |  | 533.1 |  | 215.24 | [17 empty] | Автомобили бортовые, грузоподъемность до 5 т
| 4-100-040 | ОТм(Зтм) Средний разряд машинистов 4 |  |  |  | чел.-ч | 0.17 | 1.25 | 0.40375 |  |  | 276.23 |  | 111.53 | [18 empty] | ОТм(Зтм) Средний разряд машинистов 4
| 91.17.04-233 | Аппараты сварочные для ручной дуговой сварки, сварочный ток до 350 А |  |  |  | маш.час | 0.4 | 1.25 | 0.95 |  |  | 21.18 |  | 20.12 | [17 empty] | Аппараты сварочные для ручной дуговой сварки, сварочный ток до 350 А
| 4 | М |  |  |  | 12: 829.26 | [16 empty] | М
| 01.7.03.04-0001 | Электроэнергия |  |  |  | 4: кВт-ч; 5: 0.1384; 7: 0.26296; 10: 5.99; 12: 1.58 | [17 empty] | Электроэнергия
| 01.7.11.07-0227 | Электроды сварочные для сварки низколегированных и углеродистых сталей УОНИ 13/45, Э42А, диаметр 4-5 мм |  |  |  | кг | 0.1 |  | 0.19 | 155.63 | 1.06 | 164.97 |  | 31.34 | [17 empty] | Электроды сварочные для сварки низколегированных и углеродистых сталей УОНИ 13/45, Э42А, диаметр 4-5 мм
| 08.4.01.02-0011 | Детали закладные и накладные изготовленные без применения сварки, гнутья, сверления (пробивки) отверстий, поставляемые отдельно |  |  |  | т | 0.003 |  | 0.0057 | 115095.05 | 1.1 | 126604.56 |  | 721.65 | [17 empty] | Детали закладные и накладные изготовленные без применения сварки, гнутья, сверления (пробивки) отверстий, поставляемые отдельно
| 14.5.01.05-0011 | Герметик пенополиуретановый (пена монтажная) универсальный, объем 850 мл |  |  |  | шт | 0.1 |  | 0.19 | 377.99 | 1.04 | 393.11 |  | 74.69 | [17 empty] | Герметик пенополиуретановый (пена монтажная) универсальный, объем 850 мл
П,Н | 01.7.04.07 | Скобяные изделия |  |  |  | 4: компл; 5: 0; 7: 0 | [31 empty] | Скобяные изделия
Н | 07.1.01.03 | Блоки дверные металлические |  |  |  | 4: м2; 5: 1; 7: 1.9 | [31 empty] | Блоки дверные металлические
|  | Итого прямые затраты |  |  |  | 12: 2667.91 | [19 empty] | Итого прямые затраты
|  | ФОТ |  |  |  | 12: 1603.29 | [20 empty] | ФОТ
| Пр/812-009.0-1, Приказ № 812/пр от 21.12.2020 п.25 | НР Строительные металлические конструкции |  |  |  | 4: %; 5: 93; 6: 0.9; 7: 83.7; 12: 1341.95 | [20 empty] | НР Строительные металлические конструкции
| Пр/774-009.0, Приказ № 774/пр от 11.12.2020 п.16 | СП Строительные металлические конструкции |  |  |  | 4: %; 5: 62; 6: 0.85; 7: 52.7; 12: 844.93 | [20 empty] | СП Строительные металлические конструкции
|  | Всего по позиции |  |  |  | 10: 2555.15; 12: 4854.79 | [21 empty] | Всего по позиции
15 | ФСБЦ-07.1.01.03-0001 | Блок дверной стальной внутренний однопольный ДСВ, площадь 2,1 м2 |  |  |  | м2 | 1.9 | 1 | 1.9 | 5494.74 | 1.07 | 5879.37 |  | 11170.8 | [14 empty] | Блок дверной стальной внутренний однопольный ДСВ, площадь 2,1 м2
|  | Всего по позиции |  |  |  | 12: 11170.8 | [21 empty] | Всего по позиции
16 | ГЭСН09-04-003-01 | Монтаж люка противопожарного | [26 empty] | Монтаж люка противопожарного | bar: 4 to 7
| Приказ от 04.08.2020 № 421/пр п.58б | При применении сметных норм, включенных в сборники ГЭСН (ФЕР, ТЕР), аналогичных технологическим процессам в новом строительстве, в том числе по возведению новых конструктивных элементов ОЗП=1,15; ЭМ=1,25 к расх.; ЗПМ=1,25; ТЗ=1,15; ТЗМ=1,25 | [27 empty] | При применении сметных норм, включенных в сборники ГЭСН (ФЕР, ТЕР), аналогичных технологическим процессам в новом строительстве, в том числе по возведению новых конструктивных элементов ОЗП=1,15; ЭМ=1,25 к расх.; ЗПМ=1,25; ТЗ=1,15; ТЗМ=1,25
| 1 | ОТ(ЗТ) |  |  |  | 4: чел.-ч; 7: 2.2425; 12: 628.68 | [16 empty] | ОТ(ЗТ)
| 1-100-41 | Средний разряд работы 4,1 |  |  |  | чел.-ч | 1.95 | 1.15 | 2.2425 |  |  | 280.35 |  | 628.68 | [17 empty] | Средний разряд работы 4,1
| 2 | ЭМ |  |  |  | 12: 1.93 | [16 empty] | ЭМ
|  | ОТм(ЗТм) |  |  |  | 4: чел.-ч; 7: 0.015; 12: 3.76 | [16 empty] | ОТм(ЗТм)
| 91.06.06-048 | Подъемники одномачтовые, грузоподъемность до 500 кг, высота подъема 45 м |  |  |  | маш.час | 0.01 | 1.25 | 0.0125 | 37.32 | 1.29 | 48.14 |  | 0.6 | [17 empty] | Подъемники одномачтовые, грузоподъемность до 500 кг, высота подъема 45 м
| 4-100-030 | ОТм(Зтм) Средний разряд машинистов 3 |  |  |  | чел.-ч | 0.01 | 1.25 | 0.0125 |  |  | 245.31 |  | 3.07 | [18 empty] | ОТм(Зтм) Средний разряд машинистов 3
| 91.14.02-001 | Автомобили бортовые, грузоподъемность до 5 т |  |  |  | маш.час | 0.002 | 1.25 | 0.0025 |  |  | 533.1 |  | 1.33 | [17 empty] | Автомобили бортовые, грузоподъемность до 5 т
| 4-100-040 | ОТм(Зтм) Средний разряд машинистов 4 |  |  |  | чел.-ч | 0.002 | 1.25 | 0.0025 |  |  | 276.23 |  | 0.69 | [18 empty] | ОТм(Зтм) Средний разряд машинистов 4
| 4 | М |  |  |  | 12: 317.51 | [16 empty] | М
| 01.7.03.04-0001 | Электроэнергия |  |  |  | 4: кВт-ч; 5: 0.0672; 7: 0.0672; 10: 5.99; 12: 0.4 | [17 empty] | Электроэнергия
| 01.7.15.02-0051 | Болты анкерные |  |  |  | т | 0.00094 |  | 0.00094 | 89330.06 | 1.17 | 104516.17 |  | 98.25 | [17 empty] | Болты анкерные
| 14.5.01.05-0013 | Герметик пенополиуретановый (пена монтажная) противопожарный для мест с повышенными требованиями пожарной безопасности, объем 880 мл |  |  |  | шт | 0.44 |  | 0.44 | 478.28 | 1.04 | 497.41 |  | 218.86 | [17 empty] | Герметик пенополиуретановый (пена монтажная) противопожарный для мест с повышенными требованиями пожарной безопасности, объем 880 мл
Н | 07.1.05.01 | Люки металлические противопожарные (EI60) | [43 empty] | Люки металлические противопожарные (EI60) | bar: 4 to 5; 7
|  | Итого прямые затраты |  |  |  | 12: 951.88 | [19 empty] | Итого прямые затраты
|  | ФОТ |  |  |  | 12: 632.44 | [20 empty] | ФОТ
| Пр/812-009.0-1, Приказ № 812/пр от 21.12.2020 п.25 | НР Строительные металлические конструкции |  |  |  | 4: %; 5: 93; 6: 0.9; 7: 83.7; 12: 529.35 | [20 empty] | НР Строительные металлические конструкции
| Пр/774-009.0, Приказ № 774/пр от 11.12.2020 п.16 | СП Строительные металлические конструкции |  |  |  | 4: %; 5: 62; 6: 0.85; 7: 52.7; 12: 333.3 | [20 empty] | СП Строительные металлические конструкции
|  | Всего по позиции |  |  |  | 10: 1814.53; 12: 1814.53 | [21 empty] | Всего по позиции
17 | ФСБЦ-22.2.02.10-0011 | Люк стальной герметичный, утепленный, размеры 625х725х55 мм |  |  |  | шт | 1 | 1 | 1 | 5006.45 | 0.94 | 4706.06 |  | 4706.06 | [14 empty] | Люк стальной герметичный, утепленный, размеры 625х725х55 мм
|  | Всего по позиции |  |  |  | 12: 4706.06 | [21 empty] | Всего по позиции
18 | ГЭСНр62-03-002-02 | Окраска масляными составами ранее окрашенных больших металлических поверхностей (кроме крыш): за два раза |  |  |  | 4: 100 м2; 5: 0.106; 6: 1; 7: 0.106 | [14 empty] | Окраска масляными составами ранее окрашенных больших металлических поверхностей (кроме крыш): за два раза
| 1 | ОТ(ЗТ) |  |  |  | 4: чел.-ч; 7: 1.9292; 12: 485.17 | [16 empty] | ОТ(ЗТ)
| 1-100-32 | Средний разряд работы 3,2 |  |  |  | 4: чел.-ч; 5: 18.2; 7: 1.9292; 10: 251.49; 12: 485.17 | [17 empty] | Средний разряд работы 3,2
| 2 | ЭМ |  |  |  | 12: 0.57 | [16 empty] | ЭМ
|  | ОТм(ЗТм) |  |  |  | 4: чел.-ч; 7: 0.00106; 12: 0.29 | [16 empty] | ОТм(ЗТм)
| 91.14.02-001 | Автомобили бортовые, грузоподъемность до 5 т |  |  |  | 4: маш.час; 5: 0.01; 7: 0.00106; 10: 533.1; 12: 0.57 | [17 empty] | Автомобили бортовые, грузоподъемность до 5 т
| 4-100-040 | ОТм(Зтм) Средний разряд машинистов 4 |  |  |  | 4: чел.-ч; 5: 0.01; 7: 0.00106; 10: 276.23; 12: 0.29 | [18 empty] | ОТм(Зтм) Средний разряд машинистов 4
| 4 | М |  |  |  | 12: 68.73 | [16 empty] | М
| 01.7.20.08-0051 | Ветошь хлопчатобумажная цветная |  |  |  | кг | 0.1 |  | 0.0106 | 56.11 | 1.64 | 92.02 |  | 0.98 | [17 empty] | Ветошь хлопчатобумажная цветная
| 14.5.05.01-0012 | Олифа комбинированная для разведения масляных густотертых красок и для внешних работ по деревянным поверхностям |  |  |  | т | 0.009 |  | 0.000954 | 60697.21 | 1.17 | 71015.74 |  | 67.75 | [17 empty] | Олифа комбинированная для разведения масляных густотертых красок и для внешних работ по деревянным поверхностям
Н | 14.4.02.04 | Краски масляные готовые к применению для наружных работ |  |  |  | 4: т; 5: 0.0161; 7: 0.0017066 | [31 empty] | Краски масляные готовые к применению для наружных работ
|  | Итого прямые затраты |  |  |  | 12: 554.76 | [19 empty] | Итого прямые затраты
|  | ФОТ |  |  |  | 12: 485.46 | [20 empty] | ФОТ
| Пр/812-096.0-1 | НР Малярные работы (ремонтно-строительные) |  |  |  | 4: %; 5: 90; 7: 90; 12: 436.91 | [20 empty] | НР Малярные работы (ремонтно-строительные)
| Пр/774-096.0 | СП Малярные работы (ремонтно-строительные) |  |  |  | 4: %; 5: 46; 7: 46; 12: 223.31 | [20 empty] | СП Малярные работы (ремонтно-строительные)
|  | Всего по позиции |  |  |  | 10: 11462.08; 12: 1214.98 | [21 empty] | Всего по позиции
19 | ФСБЦ-14.4.02.04-0114 | Краска масляная МА-025, цветная |  |  |  | т | 0.0017066 | 1 | 0.0017066 | 55628.75 | 1.41 | 78436.54 |  | 133.86 | [14 empty] | Краска масляная МА-025, цветная
|  | Всего по позиции |  |  |  | 12: 133.86 | [21 empty] | Всего по позиции
|  | Итоги по разделу 1 Проемы : | [44 empty] | Итоги по разделу 1 Проемы :
|  | Итого прямые затраты (справочно) |  |  |  | 12: 40356.93 | [33 empty] | Итого прямые затраты (справочно)
|  | в том числе: | [45 empty] | в том числе:
|  | Оплата труда рабочих |  |  |  | 12: 5304.39 | [33 empty] | Оплата труда рабочих
|  | Эксплуатация машин |  |  |  | 12: 154.05 | [33 empty] | Эксплуатация машин
|  | Оплата труда машинистов (Отм) |  |  |  | 12: 185.21 | [33 empty] | Оплата труда машинистов (Отм)
|  | Материалы |  |  |  | 12: 34713.28 | [33 empty] | Материалы
|  | Строительные работы |  |  |  | 12: 48251.05 | [33 empty] | Строительные работы
|  | в том числе: | [45 empty] | в том числе:
|  | оплата труда |  |  |  | 12: 5304.39 | [33 empty] | оплата труда
|  | эксплуатация машин и механизмов |  |  |  | 12: 154.05 | [33 empty] | эксплуатация машин и механизмов
|  | оплата труда машинистов (Отм) |  |  |  | 12: 185.21 | [33 empty] | оплата труда машинистов (Отм)
|  | материалы |  |  |  | 12: 34713.28 | [33 empty] | материалы
|  | накладные расходы |  |  |  | 12: 5211.85 | [33 empty] | накладные расходы
|  | сметная прибыль |  |  |  | 12: 2682.27 | [33 empty] | сметная прибыль
|  | Итого ФОТ (справочно) |  |  |  | 12: 5489.6 | [33 empty] | Итого ФОТ (справочно)
|  | Итого накладные расходы (справочно) |  |  |  | 12: 5211.85 | [33 empty] | Итого накладные расходы (справочно)
|  | Итого сметная прибыль (справочно) |  |  |  | 12: 2682.27 | [33 empty] | Итого сметная прибыль (справочно)
|  | Итого по разделу 1 Проемы |  |  |  | 12: 48251.05 | [34 empty] | Итого по разделу 1 Проемы
|  | Справочно | [47 empty] | Справочно
|  | затраты труда рабочих |  |  |  | 7: 21.7913 | [36 empty] | затраты труда рабочих
|  | затраты труда машинистов |  |  |  | 7: 0.72271 | [36 empty] | затраты труда машинистов
Раздел 2. Фасад | [27 empty] | Раздел 2. Фасад
20 | ГЭСНр61-01-002-07 | Ремонт штукатурки внутренних стен по камню и бетону цементно-известковым раствором, площадью отдельных мест: до 1 м2 толщиной слоя до 20 мм |  |  |  | 4: 100 м2; 5: 0.12; 6: 1; 7: 0.12 | [22 empty] | Ремонт штукатурки внутренних стен по камню и бетону цементно-известковым раствором, площадью отдельных мест: до 1 м2 толщиной слоя до 20 мм
| 1 | ОТ(ЗТ) |  |  |  | 4: чел.-ч; 7: 27.192; 12: 6922.54 | [23 empty] | ОТ(ЗТ)
| 1-100-33 | Средний разряд работы 3,3 |  |  |  | 4: чел.-ч; 5: 226.6; 7: 27.192; 10: 254.58; 12: 6922.54 | [24 empty] | Средний разряд работы 3,3
| 2 | ЭМ |  |  |  | 12: 82.3 | [23 empty] | ЭМ
|  | ОТм(ЗТм) |  |  |  | 4: чел.-ч; 7: 0.2004; 12: 52.87 | [23 empty] | ОТм(ЗТм)
| 91.06.05-060 | Погрузчики одноковшовые универсальные фронтальные пневмоколесные, номинальная вместимость основного ковша 0,46 м3, грузоподъемность 1 т |  |  |  | 4: маш.час; 5: 1; 7: 0.12; 10: 653.55; 12: 78.43 | [24 empty] | Погрузчики одноковшовые универсальные фронтальные пневмоколесные, номинальная вместимость основного ковша 0,46 м3, грузоподъемность 1 т
| 4-100-040 | ОТм(Зтм) Средний разряд машинистов 4 |  |  |  | 4: чел.-ч; 5: 1; 7: 0.12; 10: 276.23; 12: 33.15 | [25 empty] | ОТм(Зтм) Средний разряд машинистов 4
| 91.06.06-048 | Подъемники одномачтовые, грузоподъемность до 500 кг, высота подъема 45 м |  |  |  | маш.час | 0.67 |  | 0.0804 | 37.32 | 1.29 | 48.14 |  | 3.87 | [24 empty] | Подъемники одномачтовые, грузоподъемность до 500 кг, высота подъема 45 м
| 4-100-030 | ОТм(Зтм) Средний разряд машинистов 3 |  |  |  | 4: чел.-ч; 5: 0.67; 7: 0.0804; 10: 245.31; 12: 19.72 | [25 empty] | ОТм(Зтм) Средний разряд машинистов 3
| 4 | М |  |  |  | 12: 1012.79 | [23 empty] | М
| 01.7.03.01-0001 | Вода |  |  |  | м3 | 0.35 |  | 0.042 | 35.71 | 0.52 | 18.57 |  | 0.78 | [24 empty] | Вода
| 04.3.01.07-0025 | Раствор штукатурный, известковый, М100 |  |  |  | м3 | 2.2 |  | 0.264 | 3392.36 | 1.13 | 3833.37 |  | 1012.01 | [24 empty] | Раствор штукатурный, известковый, М100
Н | 999-9900 | Строительный мусор |  |  |  | 4: т; 5: 3.38; 7: 0.4056 | [30 empty] | Строительный мусор
|  | Итого прямые затраты |  |  |  | 12: 8070.5 | [26 empty] | Итого прямые затраты
|  | ФОТ |  |  |  | 12: 6975.41 | [27 empty] | ФОТ
| Пр/812-095.0-1 | НР Штукатурные работы (ремонтно-строительные) |  |  |  | 4: %; 5: 89; 7: 89; 12: 6208.11 | [27 empty] | НР Штукатурные работы (ремонтно-строительные)
| Пр/774-095.0 | СП Штукатурные работы (ремонтно-строительные) |  |  |  | 4: %; 5: 44; 7: 44; 12: 3069.18 | [27 empty] | СП Штукатурные работы (ремонтно-строительные)
|  | Всего по позиции |  |  |  | 10: 144564.92; 12: 17347.79 | [28 empty] | Всего по позиции
21 | ГЭСН15-04-005-01 | Окраска поливинилацетатными водоэмульсионными составами простая по штукатурке и сборным конструкциям: стен, подготовленным под окраску |  |  |  | 4: 100 м2; 5: 0.12; 6: 1; 7: 0.12 | [22 empty] | Окраска поливинилацетатными водоэмульсионными составами простая по штукатурке и сборным конструкциям: стен, подготовленным под окраску
| 1 | ОТ(ЗТ) |  |  |  | 4: чел.-ч; 7: 1.656; 12: 426.72 | [23 empty] | ОТ(ЗТ)
| 1-100-34 | Средний разряд работы 3,4 |  |  |  | 4: чел.-ч; 5: 13.8; 7: 1.656; 10: 257.68; 12: 426.72 | [24 empty] | Средний разряд работы 3,4
| 2 | ЭМ |  |  |  | 12: 5.18 | [23 empty] | ЭМ
|  | ОТм(ЗТм) |  |  |  | 4: чел.-ч; 7: 0.0108; 12: 2.94 | [23 empty] | ОТм(ЗТм)
| 91.06.06-048 | Подъемники одномачтовые, грузоподъемность до 500 кг, высота подъема 45 м |  |  |  | маш.час | 0.01 |  | 0.0012 | 37.32 | 1.29 | 48.14 |  | 0.06 | [24 empty] | Подъемники одномачтовые, грузоподъемность до 500 кг, высота подъема 45 м
| 4-100-030 | ОТм(Зтм) Средний разряд машинистов 3 |  |  |  | 4: чел.-ч; 5: 0.01; 7: 0.0012; 10: 245.31; 12: 0.29 | [25 empty] | ОТм(Зтм) Средний разряд машинистов 3
| 91.14.02-001 | Автомобили бортовые, грузоподъемность до 5 т |  |  |  | 4: маш.час; 5: 0.08; 7: 0.0096; 10: 533.1; 12: 5.12 | [24 empty] | Автомобили бортовые, грузоподъемность до 5 т
| 4-100-040 | ОТм(Зтм) Средний разряд машинистов 4 |  |  |  | 4: чел.-ч; 5: 0.08; 7: 0.0096; 10: 276.23; 12: 2.65 | [25 empty] | ОТм(Зтм) Средний разряд машинистов 4
| 4 | М |  |  |  | 12: 45.94 | [23 empty] | М
| 01.7.17.11-0011 | Шкурка шлифовальная двухслойная с зернистостью 40-25 |  |  |  | м2 | 0.3 |  | 0.036 | 531.44 | 1.22 | 648.36 |  | 23.34 | [24 empty] | Шкурка шлифовальная двухслойная с зернистостью 40-25
| 01.7.20.08-0051 | Ветошь хлопчатобумажная цветная |  |  |  | кг | 0.1 |  | 0.012 | 56.11 | 1.64 | 92.02 |  | 1.1 | [24 empty] | Ветошь хлопчатобумажная цветная
| 14.5.11.01-0001 | Шпатлевка клеевая |  |  |  | т | 0.005 |  | 0.0006 | 25237.94 | 1.42 | 35837.87 |  | 21.5 | [24 empty] | Шпатлевка клеевая
Н | 14.3.02.01 | Краска водоэмульсионная |  |  |  | 4: т; 5: 0.052; 7: 0.00624 | [30 empty] | Краска водоэмульсионная
|  | Итого прямые затраты |  |  |  | 12: 480.78 | [26 empty] | Итого прямые затраты
|  | ФОТ |  |  |  | 12: 429.66 | [27 empty] | ФОТ
| Пр/812-015.0-1, Приказ № 812/пр от 21.12.2020 п.25 | НР Отделочные работы |  |  |  | 4: %; 5: 100; 6: 0.9; 7: 90; 12: 386.69 | [27 empty] | НР Отделочные работы
| Пр/774-015.0, Приказ № 774/пр от 11.12.2020 п.16 | СП Отделочные работы |  |  |  | 4: %; 5: 49; 6: 0.85; 7: 41.65; 12: 178.95 | [27 empty] | СП Отделочные работы
|  | Всего по позиции |  |  |  | 10: 8720.17; 12: 1046.42 | [28 empty] | Всего по позиции
22 | ФСБЦ-14.3.02.03-0001 | Краска водно-дисперсионная поливинилацетатная ВД-ВА-17, цвет белый |  |  |  | т | 0.00624 | 1 | 0.00624 | 48236.19 | 1.89 | 91166.4 |  | 568.88 | [22 empty] | Краска водно-дисперсионная поливинилацетатная ВД-ВА-17, цвет белый
|  | Всего по позиции |  |  |  | 12: 568.88 | [28 empty] | Всего по позиции
23 | ГЭСНр62-03-005-02 | Окраска масляными составами ранее окрашенных поверхностей труб: стальных за 2 раза |  |  |  | 4: 100 м2; 5: 0.05; 6: 1; 7: 0.05 | [22 empty] | Окраска масляными составами ранее окрашенных поверхностей труб: стальных за 2 раза
| 1 | ОТ(ЗТ) |  |  |  | 4: чел.-ч; 7: 3.705; 12: 863.04 | [23 empty] | ОТ(ЗТ)
| 1-100-24 | Средний разряд работы 2,4 |  |  |  | 4: чел.-ч; 5: 74.1; 7: 3.705; 10: 232.94; 12: 863.04 | [24 empty] | Средний разряд работы 2,4
| 2 | ЭМ |  |  |  | 12: 0.27 | [23 empty] | ЭМ
|  | ОТм(ЗТм) |  |  |  | 4: чел.-ч; 7: 0.0005; 12: 0.14 | [23 empty] | ОТм(ЗТм)
| 91.14.02-001 | Автомобили бортовые, грузоподъемность до 5 т |  |  |  | 4: маш.час; 5: 0.01; 7: 0.0005; 10: 533.1; 12: 0.27 | [24 empty] | Автомобили бортовые, грузоподъемность до 5 т
| 4-100-040 | ОТм(Зтм) Средний разряд машинистов 4 |  |  |  | 4: чел.-ч; 5: 0.01; 7: 0.0005; 10: 276.23; 12: 0.14 | [25 empty] | ОТм(Зтм) Средний разряд машинистов 4
| 4 | М |  |  |  | 12: 32.06 | [23 empty] | М
| 01.7.20.08-0051 | Ветошь хлопчатобумажная цветная |  |  |  | кг | 0.1 |  | 0.005 | 56.11 | 1.64 | 92.02 |  | 0.46 | [24 empty] | Ветошь хлопчатобумажная цветная
| 14.5.05.01-0012 | Олифа комбинированная для разведения масляных густотертых красок и для внешних работ по деревянным поверхностям |  |  |  | т | 0.0089 |  | 0.000445 | 60697.21 | 1.17 | 71015.74 |  | 31.6 | [24 empty] | Олифа комбинированная для разведения масляных густотертых красок и для внешних работ по деревянным поверхностям
Н | 14.4.02.04 | Краски для внутренних работ масляные готовые к применению |  |  |  | 4: т; 5: 0.0161; 7: 0.000805 | [30 empty] | Краски для внутренних работ масляные готовые к применению
|  | Итого прямые затраты |  |  |  | 12: 895.51 | [26 empty] | Итого прямые затраты
|  | ФОТ |  |  |  | 12: 863.18 | [27 empty] | ФОТ
| Пр/812-096.0-1 | НР Малярные работы (ремонтно-строительные) |  |  |  | 4: %; 5: 90; 7: 90; 12: 776.86 | [27 empty] | НР Малярные работы (ремонтно-строительные)
| Пр/774-096.0 | СП Малярные работы (ремонтно-строительные) |  |  |  | 4: %; 5: 46; 7: 46; 12: 397.06 | [27 empty] | СП Малярные работы (ремонтно-строительные)
|  | Всего по позиции |  |  |  | 10: 41388.6; 12: 2069.43 | [28 empty] | Всего по позиции
24 | ФСБЦ-14.4.02.04-0114 | Краска масляная МА-025, цветная |  |  |  | т | 0.000805 | 1 | 0.000805 | 55628.75 | 1.41 | 78436.54 |  | 63.14 | [22 empty] | Краска масляная МА-025, цветная
|  | Всего по позиции |  |  |  | 12: 63.14 | [28 empty] | Всего по позиции
крыльцо | [51 empty] | крыльцо
25 | ГЭСН15-01-045-01 | Облицовка ступеней керамогранитными плитками толщиной до 15 мм |  |  |  | 4: 100 м2; 5: 0.206; 6: 1; 7: 0.206 | [14 empty] | Облицовка ступеней керамогранитными плитками толщиной до 15 мм
| 1 | ОТ(ЗТ) |  |  |  | 4: чел.-ч; 7: 77.903; 12: 20555.49 | [16 empty] | ОТ(ЗТ)
| 1-100-36 | Средний разряд работы 3,6 |  |  |  | 4: чел.-ч; 5: 378.17; 7: 77.903; 10: 263.86; 12: 20555.49 | [17 empty] | Средний разряд работы 3,6
| 2 | ЭМ |  |  |  | 12: 74.81 | [16 empty] | ЭМ
|  | ОТм(ЗТм) |  |  |  | 4: чел.-ч; 7: 0.47174; 12: 128.73 | [16 empty] | ОТм(ЗТм)
| 91.05.01-016 | Краны башенные, грузоподъемность 5 т |  |  |  | маш.час | 0.34 |  | 0.07004 | 251.77 | 1.2 | 302.12 |  | 21.16 | [17 empty] | Краны башенные, грузоподъемность 5 т
| 4-100-060 | ОТм(Зтм) Средний разряд машинистов 6 |  |  |  | 4: чел.-ч; 5: 0.34; 7: 0.07004; 10: 371.05; 12: 25.99 | [18 empty] | ОТм(Зтм) Средний разряд машинистов 6
| 91.05.05-015 | Краны на автомобильном ходу, грузоподъемность 16 т |  |  |  | 4: маш.час; 5: 0.13; 7: 0.02678; 10: 1435.23; 12: 38.44 | [17 empty] | Краны на автомобильном ходу, грузоподъемность 16 т
| 4-100-060 | ОТм(Зтм) Средний разряд машинистов 6 |  |  |  | 4: чел.-ч; 5: 0.13; 7: 0.02678; 10: 371.05; 12: 9.94 | [18 empty] | ОТм(Зтм) Средний разряд машинистов 6
| 91.07.08-024 | Растворосмесители передвижные, объем барабана 65 л |  |  |  | маш.час | 1.69 |  | 0.34814 | 2.31 | 1.15 | 2.66 |  | 0.93 | [17 empty] | Растворосмесители передвижные, объем барабана 65 л
| 4-100-030 | ОТм(Зтм) Средний разряд машинистов 3 |  |  |  | 4: чел.-ч; 5: 1.69; 7: 0.34814; 10: 245.31; 12: 85.4 | [18 empty] | ОТм(Зтм) Средний разряд машинистов 3
| 91.14.02-001 | Автомобили бортовые, грузоподъемность до 5 т |  |  |  | 4: маш.час; 5: 0.13; 7: 0.02678; 10: 533.1; 12: 14.28 | [17 empty] | Автомобили бортовые, грузоподъемность до 5 т
| 4-100-040 | ОТм(Зтм) Средний разряд машинистов 4 |  |  |  | 4: чел.-ч; 5: 0.13; 7: 0.02678; 10: 276.23; 12: 7.4 | [18 empty] | ОТм(Зтм) Средний разряд машинистов 4
| 4 | М |  |  |  | 12: 358.27 | [16 empty] | М
| 01.7.03.01-0001 | Вода |  |  |  | м3 | 0.45 |  | 0.0927 | 35.71 | 0.52 | 18.57 |  | 1.72 | [17 empty] | Вода
| 01.7.03.04-0001 | Электроэнергия |  |  |  | 4: кВт-ч; 5: 0.0585; 7: 0.012051; 10: 5.99; 12: 0.07 | [17 empty] | Электроэнергия
| 04.3.02.09-0102 | Смеси сухие водостойкие для затирки межплиточных швов шириной 1-6 мм (различная цветовая гамма) |  |  |  | т | 0.021 |  | 0.004326 | 37800.3 | 2.18 | 82404.65 |  | 356.48 | [17 empty] | Смеси сухие водостойкие для затирки межплиточных швов шириной 1-6 мм (различная цветовая гамма)
Н | 06.2.05.03 | Плитки керамогранитные |  |  |  | 4: м2; 5: 102; 7: 21.012 | [31 empty] | Плитки керамогранитные
Н | 11.2.04.05 | Рейки деревянные |  |  |  | 4: м3; 5: 0.01; 7: 0.00206 | [31 empty] | Рейки деревянные
Н | 14.1.06.02 | Клей для облицовочных работ (сухая смесь) |  |  |  | 4: т; 5: 1.2; 7: 0.2472 | [31 empty] | Клей для облицовочных работ (сухая смесь)
|  | Итого прямые затраты |  |  |  | 12: 21117.3 | [19 empty] | Итого прямые затраты
|  | ФОТ |  |  |  | 12: 20684.22 | [20 empty] | ФОТ
| Пр/812-015.0-1, Приказ № 812/пр от 21.12.2020 п.25 | НР Отделочные работы |  |  |  | 4: %; 5: 100; 6: 0.9; 7: 90; 12: 18615.8 | [20 empty] | НР Отделочные работы
| Пр/774-015.0, Приказ № 774/пр от 11.12.2020 п.16 | СП Отделочные работы |  |  |  | 4: %; 5: 49; 6: 0.85; 7: 41.65; 12: 8614.98 | [20 empty] | СП Отделочные работы
|  | Всего по позиции |  |  |  | 10: 234699.42; 12: 48348.08 | [21 empty] | Всего по позиции
26 | ФСБЦ-06.2.05.03-0001 | Плитка керамогранитная, неполированная, многоцветная, толщина 8 мм |  |  |  | м2 | 21.012 | 1 | 21.012 | 467.38 | 1.26 | 588.9 |  | 12373.97 | [14 empty] | Плитка керамогранитная, неполированная, многоцветная, толщина 8 мм
|  | Всего по позиции |  |  |  | 12: 12373.97 | [21 empty] | Всего по позиции
27 | ФСБЦ-14.1.06.02-0001 | Клей монтажный сухой для внутренних и наружных работ, водостойкий на основе цементного вяжущего, для облицовочных работ |  |  |  | т | 0.2472 | 1 | 0.2472 | 12041.6 | 1.27 | 15292.83 |  | 3780.39 | [14 empty] | Клей монтажный сухой для внутренних и наружных работ, водостойкий на основе цементного вяжущего, для облицовочных работ
|  | Всего по позиции |  |  |  | 12: 3780.39 | [21 empty] | Всего по позиции
28 | ГЭСН20-02-002-01 | Установка решеток жалюзийных площадью в свету: до 0,5 м2 |  |  |  | 4: шт; 5: 2; 6: 1; 7: 2 | [14 empty] | Установка решеток жалюзийных площадью в свету: до 0,5 м2
| 1 | ОТ(ЗТ) |  |  |  | 4: чел.-ч; 7: 2.14; 12: 551.44 | [16 empty] | ОТ(ЗТ)
| 1-100-34 | Средний разряд работы 3,4 |  |  |  | 4: чел.-ч; 5: 1.07; 7: 2.14; 10: 257.68; 12: 551.44 | [17 empty] | Средний разряд работы 3,4
| 2 | ЭМ |  |  |  | 12: 14.9 | [16 empty] | ЭМ
|  | ОТм(ЗТм) |  |  |  | 4: чел.-ч; 7: 0.02; 12: 5.52 | [16 empty] | ОТм(ЗТм)
| 91.14.02-001 | Автомобили бортовые, грузоподъемность до 5 т |  |  |  | 4: маш.час; 5: 0.01; 7: 0.02; 10: 533.1; 12: 10.66 | [17 empty] | Автомобили бортовые, грузоподъемность до 5 т
| 4-100-040 | ОТм(Зтм) Средний разряд машинистов 4 |  |  |  | 4: чел.-ч; 5: 0.01; 7: 0.02; 10: 276.23; 12: 5.52 | [18 empty] | ОТм(Зтм) Средний разряд машинистов 4
| 91.17.04-233 | Аппараты сварочные для ручной дуговой сварки, сварочный ток до 350 А |  |  |  | 4: маш.час; 5: 0.1; 7: 0.2; 10: 21.18; 12: 4.24 | [17 empty] | Аппараты сварочные для ручной дуговой сварки, сварочный ток до 350 А
| 4 | М |  |  |  | 12: 91.51 | [16 empty] | М
| 01.7.03.04-0001 | Электроэнергия |  |  |  | 4: кВт-ч; 5: 0.1404; 7: 0.2808; 10: 5.99; 12: 1.68 | [17 empty] | Электроэнергия
| 01.7.11.07-0227 | Электроды сварочные для сварки низколегированных и углеродистых сталей УОНИ 13/45, Э42А, диаметр 4-5 мм |  |  |  | кг | 0.11 |  | 0.22 | 155.63 | 1.06 | 164.97 |  | 36.29 | [17 empty] | Электроды сварочные для сварки низколегированных и углеродистых сталей УОНИ 13/45, Э42А, диаметр 4-5 мм
| 04.3.01.09-0014 | Раствор готовый кладочный, цементный, М100 |  |  |  | м3 | 0.0003 |  | 0.0006 | 3778.62 | 1.13 | 4269.84 |  | 2.56 | [17 empty] | Раствор готовый кладочный, цементный, М100
| 08.4.03.02-0002 | Сталь арматурная горячекатаная гладкая, класс A-I, диаметр 6-22 мм |  |  |  | т | 0.00043 |  | 0.00086 | 63745 | 0.93 | 59282.85 |  | 50.98 | [17 empty] | Сталь арматурная горячекатаная гладкая, класс A-I, диаметр 6-22 мм
Н | 19.2.03.09 | Решетки жалюзийные |  |  |  | 4: шт; 5: 1; 7: 2 | [31 empty] | Решетки жалюзийные
|  | Итого прямые затраты |  |  |  | 12: 663.37 | [19 empty] | Итого прямые затраты
|  | ФОТ |  |  |  | 12: 556.96 | [20 empty] | ФОТ
| Пр/812-016.0-1, Приказ № 812/пр от 21.12.2020 п.25 | НР Сантехнические работы - внутренние (трубопроводы, водопровод, канализация, отопление, газоснабжение, вентиляция и кондиционирование воздуха) |  |  |  | 4: %; 5: 121; 6: 0.9; 7: 108.9; 12: 606.53 | [20 empty] | НР Сантехнические работы - внутренние (трубопроводы, водопровод, канализация, отопление, газоснабжение, вентиляция и кондиционирование воздуха)
| Пр/774-016.0, Приказ № 774/пр от 11.12.2020 п.16 | СП Сантехнические работы - внутренние (трубопроводы, водопровод, канализация, отопление, газоснабжение, вентиляция и кондиционирование воздуха) |  |  |  | 4: %; 5: 72; 6: 0.85; 7: 61.2; 12: 340.86 | [20 empty] | СП Сантехнические работы - внутренние (трубопроводы, водопровод, канализация, отопление, газоснабжение, вентиляция и кондиционирование воздуха)
|  | Всего по позиции |  |  |  | 10: 805.38; 12: 1610.76 | [21 empty] | Всего по позиции
29 | ФСБЦ-19.2.03.05-0019 | Решетка металлическая вентиляционная жалюзийная, размеры 625х325 мм |  |  |  | шт | 2 | 1 | 2 | 1037.97 | 1.01 | 1048.35 |  | 2096.7 | [14 empty] | Решетка металлическая вентиляционная жалюзийная, размеры 625х325 мм
|  | Всего по позиции |  |  |  | 12: 2096.7 | [21 empty] | Всего по позиции
цоколь | [51 empty] | цоколь
30 | ГЭСН46-02-009-02 | Отбивка штукатурки с поверхностей: стен и потолков кирпичных |  |  |  | 4: 100 м2; 5: 0.32; 6: 1; 7: 0.32 | [22 empty] | Отбивка штукатурки с поверхностей: стен и потолков кирпичных
| 1 | ОТ(ЗТ) |  |  |  | 4: чел.-ч; 7: 7.3024; 12: 1640.78 | [23 empty] | ОТ(ЗТ)
| 1-100-20 | Средний разряд работы 2,0 |  |  |  | 4: чел.-ч; 5: 22.82; 7: 7.3024; 10: 224.69; 12: 1640.78 | [24 empty] | Средний разряд работы 2,0
Н | 999-9900 | Строительный мусор |  |  |  | 4: т; 5: 4.6; 7: 1.472 | [30 empty] | Строительный мусор
|  | Итого прямые затраты |  |  |  | 12: 1640.78 | [26 empty] | Итого прямые затраты
|  | ФОТ |  |  |  | 12: 1640.78 | [27 empty] | ФОТ
| Пр/812-040.2-1 | НР Работы по реконструкции зданий и сооружений: разборка отдельных конструктивных элементов здания (сооружения), а также зданий (сооружений) в целом |  |  |  | 4: %; 5: 91; 7: 91; 12: 1493.11 | [27 empty] | НР Работы по реконструкции зданий и сооружений: разборка отдельных конструктивных элементов здания (сооружения), а также зданий (сооружений) в целом
| Пр/774-040.2 | СП Работы по реконструкции зданий и сооружений: разборка отдельных конструктивных элементов здания (сооружения), а также зданий (сооружений) в целом |  |  |  | 4: %; 5: 52; 7: 52; 12: 853.21 | [27 empty] | СП Работы по реконструкции зданий и сооружений: разборка отдельных конструктивных элементов здания (сооружения), а также зданий (сооружений) в целом
|  | Всего по позиции |  |  |  | 10: 12459.69; 12: 3987.1 | [28 empty] | Всего по позиции
31 | ГЭСНр61-04-003-01 | Устройство основания под штукатурку из металлической сетки: по кирпичным и бетонным поверхностям |  |  |  | 4: 100 м2; 5: 0.32; 6: 1; 7: 0.32 | [22 empty] | Устройство основания под штукатурку из металлической сетки: по кирпичным и бетонным поверхностям
| 1 | ОТ(ЗТ) |  |  |  | 4: чел.-ч; 7: 26.112; 12: 5867.11 | [23 empty] | ОТ(ЗТ)
| 1-100-20 | Средний разряд работы 2,0 |  |  |  | 4: чел.-ч; 5: 81.6; 7: 26.112; 10: 224.69; 12: 5867.11 | [24 empty] | Средний разряд работы 2,0
| 2 | ЭМ |  |  |  | 12: 22.44 | [23 empty] | ЭМ
|  | ОТм(ЗТм) |  |  |  | 4: чел.-ч; 7: 0.0416; 12: 11.49 | [23 empty] | ОТм(ЗТм)
| 91.06.03-060 | Лебедки электрические тяговым усилием до 5,79 кН (0,59 т) |  |  |  | маш.час | 0.1 |  | 0.032 | 6.62 | 1.22 | 8.08 |  | 0.26 | [24 empty] | Лебедки электрические тяговым усилием до 5,79 кН (0,59 т)
| 91.14.02-001 | Автомобили бортовые, грузоподъемность до 5 т |  |  |  | 4: маш.час; 5: 0.13; 7: 0.0416; 10: 533.1; 12: 22.18 | [24 empty] | Автомобили бортовые, грузоподъемность до 5 т
| 4-100-040 | ОТм(Зтм) Средний разряд машинистов 4 |  |  |  | 4: чел.-ч; 5: 0.13; 7: 0.0416; 10: 276.23; 12: 11.49 | [25 empty] | ОТм(Зтм) Средний разряд машинистов 4
| 4 | М |  |  |  | 12: 15457.74 | [23 empty] | М
| 01.7.03.01-0001 | Вода |  |  |  | м3 | 0.18 |  | 0.0576 | 35.71 | 0.52 | 18.57 |  | 1.07 | [24 empty] | Вода
| 03.1.01.01-0002 | Гипс строительный Г-3 |  |  |  | т | 0.25 |  | 0.08 | 4338.27 | 1.14 | 4945.63 |  | 395.65 | [24 empty] | Гипс строительный Г-3
| 08.1.02.17-0161 | Сетка тканая из проволоки без покрытия, диаметр проволоки 0,25 мм, размер ячейки 0,5х0,5 мм |  |  |  | м2 | 110 |  | 35.2 | 353.61 | 1.21 | 427.87 |  | 15061.02 | [24 empty] | Сетка тканая из проволоки без покрытия, диаметр проволоки 0,25 мм, размер ячейки 0,5х0,5 мм
|  | Итого прямые затраты |  |  |  | 12: 21358.78 | [26 empty] | Итого прямые затраты
|  | ФОТ |  |  |  | 12: 5878.6 | [27 empty] | ФОТ
| Пр/812-095.0-1 | НР Штукатурные работы (ремонтно-строительные) |  |  |  | 4: %; 5: 89; 7: 89; 12: 5231.95 | [27 empty] | НР Штукатурные работы (ремонтно-строительные)
| Пр/774-095.0 | СП Штукатурные работы (ремонтно-строительные) |  |  |  | 4: %; 5: 44; 7: 44; 12: 2586.58 | [27 empty] | СП Штукатурные работы (ремонтно-строительные)
|  | Всего по позиции |  |  |  | 10: 91179.09; 12: 29177.31 | [28 empty] | Всего по позиции
32 | ГЭСН15-02-001-01 | Улучшенная штукатурка фасадов цементно-известковым раствором по камню: стен |  |  |  | 4: 100 м2; 5: 0.32; 6: 1; 7: 0.32 | [22 empty] | Улучшенная штукатурка фасадов цементно-известковым раствором по камню: стен
| 1 | ОТ(ЗТ) |  |  |  | 4: чел.-ч; 7: 19.552; 12: 5400.85 | [23 empty] | ОТ(ЗТ)
| 1-100-40 | Средний разряд работы 4,0 |  |  |  | 4: чел.-ч; 5: 61.1; 7: 19.552; 10: 276.23; 12: 5400.85 | [24 empty] | Средний разряд работы 4,0
| 2 | ЭМ |  |  |  | 12: 15.09 | [23 empty] | ЭМ
| 91.06.03-061 | Лебедки электрические тяговым усилием до 12,26 кН (1,25 т) |  |  |  | маш.час | 0.9 |  | 0.288 | 8.84 | 1.22 | 10.78 |  | 3.1 | [24 empty] | Лебедки электрические тяговым усилием до 12,26 кН (1,25 т)
| 91.07.07-011 | Растворонасосы, производительность 4 м3/ч |  |  |  | маш.час | 2.4 |  | 0.768 | 13.69 | 1.14 | 15.61 |  | 11.99 | [24 empty] | Растворонасосы, производительность 4 м3/ч
| 4 | М |  |  |  | 12: 2320.5 | [23 empty] | М
| 01.7.03.01-0001 | Вода |  |  |  | м3 | 0.35 |  | 0.112 | 35.71 | 0.52 | 18.57 |  | 2.08 | [24 empty] | Вода
| 04.3.01.07-0025 | Раствор штукатурный, известковый, М100 |  |  |  | м3 | 1.89 |  | 0.6048 | 3392.36 | 1.13 | 3833.37 |  | 2318.42 | [24 empty] | Раствор штукатурный, известковый, М100
|  | Итого прямые затраты |  |  |  | 12: 7736.44 | [26 empty] | Итого прямые затраты
|  | ФОТ |  |  |  | 12: 5400.85 | [27 empty] | ФОТ
| Пр/812-015.0-1, Приказ № 812/пр от 21.12.2020 п.25 | НР Отделочные работы |  |  |  | 4: %; 5: 100; 6: 0.9; 7: 90; 12: 4860.77 | [27 empty] | НР Отделочные работы
| Пр/774-015.0, Приказ № 774/пр от 11.12.2020 п.16 | СП Отделочные работы |  |  |  | 4: %; 5: 49; 6: 0.85; 7: 41.65; 12: 2249.45 | [27 empty] | СП Отделочные работы
|  | Всего по позиции |  |  |  | 10: 46395.81; 12: 14846.66 | [28 empty] | Всего по позиции
33 | ГЭСНр62-02-007-01 | Огрунтовка ранее окрашенных фасадов под окраску перхлорвиниловыми красками: простых с земли и лесов |  |  |  | 4: 100 м2; 5: 0.32; 6: 1; 7: 0.32 | [22 empty] | Огрунтовка ранее окрашенных фасадов под окраску перхлорвиниловыми красками: простых с земли и лесов
| 1 | ОТ(ЗТ) |  |  |  | 4: чел.-ч; 7: 1.056; 12: 262.31 | [23 empty] | ОТ(ЗТ)
| 1-100-31 | Средний разряд работы 3,1 |  |  |  | 4: чел.-ч; 5: 3.3; 7: 1.056; 10: 248.4; 12: 262.31 | [24 empty] | Средний разряд работы 3,1
| 2 | ЭМ |  |  |  | 12: 13.36 | [23 empty] | ЭМ
|  | ОТм(ЗТм) |  |  |  | 4: чел.-ч; 7: 0.0032; 12: 0.88 | [23 empty] | ОТм(ЗТм)
| 91.06.03-060 | Лебедки электрические тяговым усилием до 5,79 кН (0,59 т) |  |  |  | маш.час | 0.09 |  | 0.0288 | 6.62 | 1.22 | 8.08 |  | 0.23 | [24 empty] | Лебедки электрические тяговым усилием до 5,79 кН (0,59 т)
| 91.14.02-001 | Автомобили бортовые, грузоподъемность до 5 т |  |  |  | 4: маш.час; 5: 0.01; 7: 0.0032; 10: 533.1; 12: 1.71 | [24 empty] | Автомобили бортовые, грузоподъемность до 5 т
| 4-100-040 | ОТм(Зтм) Средний разряд машинистов 4 |  |  |  | 4: чел.-ч; 5: 0.01; 7: 0.0032; 10: 276.23; 12: 0.88 | [25 empty] | ОТм(Зтм) Средний разряд машинистов 4
| 91.18.01-011 | Компрессоры поршневые передвижные с электродвигателем, давление до 0,6 МПа (6 атм), производительность до 0,83 м3/мин |  |  |  | 4: маш.час; 5: 1.45; 7: 0.464; 10: 11.78; 12: 5.47 | [24 empty] | Компрессоры поршневые передвижные с электродвигателем, давление до 0,6 МПа (6 атм), производительность до 0,83 м3/мин
| 91.21.01-012 | Агрегаты окрасочные высокого давления для окраски поверхностей конструкций, мощность 1 кВт |  |  |  | маш.час | 2.9 |  | 0.928 | 5.67 | 1.13 | 6.41 |  | 5.95 | [24 empty] | Агрегаты окрасочные высокого давления для окраски поверхностей конструкций, мощность 1 кВт
| 4 | М |  |  |  | 12: 815.47 | [23 empty] | М
| 14.4.01.19-0001 | Грунтовка ХС-04 |  |  |  | т | 0.0161 |  | 0.005152 | 123658.44 | 1.28 | 158282.8 |  | 815.47 | [24 empty] | Грунтовка ХС-04
|  | Итого прямые затраты |  |  |  | 12: 1092.02 | [26 empty] | Итого прямые затраты
|  | ФОТ |  |  |  | 12: 263.19 | [27 empty] | ФОТ
| Пр/812-096.0-1 | НР Малярные работы (ремонтно-строительные) |  |  |  | 4: %; 5: 90; 7: 90; 12: 236.87 | [27 empty] | НР Малярные работы (ремонтно-строительные)
| Пр/774-096.0 | СП Малярные работы (ремонтно-строительные) |  |  |  | 4: %; 5: 46; 7: 46; 12: 121.07 | [27 empty] | СП Малярные работы (ремонтно-строительные)
|  | Всего по позиции |  |  |  | 10: 4531.13; 12: 1449.96 | [28 empty] | Всего по позиции
34 | ГЭСНр62-02-007-07 | Шпатлевка ранее окрашенных фасадов под окраску перхлорвиниловыми красками: простых с земли и лесов |  |  |  | 4: 100 м2; 5: 0.32; 6: 1; 7: 0.32 | [22 empty] | Шпатлевка ранее окрашенных фасадов под окраску перхлорвиниловыми красками: простых с земли и лесов
| 1 | ОТ(ЗТ) |  |  |  | 4: чел.-ч; 7: 6.336; 12: 1554.28 | [23 empty] | ОТ(ЗТ)
| 1-100-30 | Средний разряд работы 3,0 |  |  |  | 4: чел.-ч; 5: 19.8; 7: 6.336; 10: 245.31; 12: 1554.28 | [24 empty] | Средний разряд работы 3,0
| 2 | ЭМ |  |  |  | 12: 3.64 | [23 empty] | ЭМ
|  | ОТм(ЗТм) |  |  |  | 4: чел.-ч; 7: 0.0064; 12: 1.77 | [23 empty] | ОТм(ЗТм)
| 91.06.03-060 | Лебедки электрические тяговым усилием до 5,79 кН (0,59 т) |  |  |  | маш.час | 0.09 |  | 0.0288 | 6.62 | 1.22 | 8.08 |  | 0.23 | [24 empty] | Лебедки электрические тяговым усилием до 5,79 кН (0,59 т)
| 91.14.02-001 | Автомобили бортовые, грузоподъемность до 5 т |  |  |  | 4: маш.час; 5: 0.02; 7: 0.0064; 10: 533.1; 12: 3.41 | [24 empty] | Автомобили бортовые, грузоподъемность до 5 т
| 4-100-040 | ОТм(Зтм) Средний разряд машинистов 4 |  |  |  | 4: чел.-ч; 5: 0.02; 7: 0.0064; 10: 276.23; 12: 1.77 | [25 empty] | ОТм(Зтм) Средний разряд машинистов 4
| 4 | М |  |  |  | 12: 4593.77 | [23 empty] | М
| 01.7.10.17-0141 | Пемза |  |  |  | кг | 1.56 |  | 0.4992 | 2507.62 | 1.22 | 3059.3 |  | 1527.2 | [24 empty] | Пемза
| 14.5.11.08-0002 | Шпатлевка поливинилхлоридная ХВ-004 |  |  |  | т | 0.05 |  | 0.016 | 123651.99 | 1.55 | 191660.58 |  | 3066.57 | [24 empty] | Шпатлевка поливинилхлоридная ХВ-004
|  | Итого прямые затраты |  |  |  | 12: 6153.46 | [26 empty] | Итого прямые затраты
|  | ФОТ |  |  |  | 12: 1556.05 | [27 empty] | ФОТ
| Пр/812-096.0-1 | НР Малярные работы (ремонтно-строительные) |  |  |  | 4: %; 5: 90; 7: 90; 12: 1400.45 | [27 empty] | НР Малярные работы (ремонтно-строительные)
| Пр/774-096.0 | СП Малярные работы (ремонтно-строительные) |  |  |  | 4: %; 5: 46; 7: 46; 12: 715.78 | [27 empty] | СП Малярные работы (ремонтно-строительные)
|  | Всего по позиции |  |  |  | 10: 25842.78; 12: 8269.69 | [28 empty] | Всего по позиции
35 | ГЭСНр62-02-008-04 | Окраска перхлорвиниловыми красками по подготовленной поверхности фасадов: простых за 2 раза с земли и лесов |  |  |  | 4: 100 м2; 5: 0.32; 6: 1; 7: 0.32 | [22 empty] | Окраска перхлорвиниловыми красками по подготовленной поверхности фасадов: простых за 2 раза с земли и лесов
| 1 | ОТ(ЗТ) |  |  |  | 4: чел.-ч; 7: 3.712; 12: 922.06 | [23 empty] | ОТ(ЗТ)
| 1-100-31 | Средний разряд работы 3,1 |  |  |  | 4: чел.-ч; 5: 11.6; 7: 3.712; 10: 248.4; 12: 922.06 | [24 empty] | Средний разряд работы 3,1
| 2 | ЭМ |  |  |  | 12: 54.81 | [23 empty] | ЭМ
|  | ОТм(ЗТм) |  |  |  | 4: чел.-ч; 7: 0.0256; 12: 7.07 | [23 empty] | ОТм(ЗТм)
| 91.06.03-060 | Лебедки электрические тяговым усилием до 5,79 кН (0,59 т) |  |  |  | маш.час | 0.09 |  | 0.0288 | 6.62 | 1.22 | 8.08 |  | 0.23 | [24 empty] | Лебедки электрические тяговым усилием до 5,79 кН (0,59 т)
| 91.14.02-001 | Автомобили бортовые, грузоподъемность до 5 т |  |  |  | 4: маш.час; 5: 0.08; 7: 0.0256; 10: 533.1; 12: 13.65 | [24 empty] | Автомобили бортовые, грузоподъемность до 5 т
| 4-100-040 | ОТм(Зтм) Средний разряд машинистов 4 |  |  |  | 4: чел.-ч; 5: 0.08; 7: 0.0256; 10: 276.23; 12: 7.07 | [25 empty] | ОТм(Зтм) Средний разряд машинистов 4
| 91.18.01-011 | Компрессоры поршневые передвижные с электродвигателем, давление до 0,6 МПа (6 атм), производительность до 0,83 м3/мин |  |  |  | 4: маш.час; 5: 5.2; 7: 1.664; 10: 11.78; 12: 19.6 | [24 empty] | Компрессоры поршневые передвижные с электродвигателем, давление до 0,6 МПа (6 атм), производительность до 0,83 м3/мин
| 91.21.01-012 | Агрегаты окрасочные высокого давления для окраски поверхностей конструкций, мощность 1 кВт |  |  |  | маш.час | 10.4 |  | 3.328 | 5.67 | 1.13 | 6.41 |  | 21.33 | [24 empty] | Агрегаты окрасочные высокого давления для окраски поверхностей конструкций, мощность 1 кВт
| 4 | М |  |  |  | 12: 49.61 | [23 empty] | М
| 01.7.20.08-0051 | Ветошь хлопчатобумажная цветная |  |  |  | кг | 0.41 |  | 0.1312 | 56.11 | 1.64 | 92.02 |  | 12.07 | [24 empty] | Ветошь хлопчатобумажная цветная
| 14.5.09.11-0102 | Уайт-спирит |  |  |  | кг | 1.6 |  | 0.512 | 60.6 | 1.21 | 73.33 |  | 37.54 | [24 empty] | Уайт-спирит
Н | 14.4.02.07 | Краски перхлорвиниловые |  |  |  | 4: т; 5: 0.0538; 7: 0.017216 | [30 empty] | Краски перхлорвиниловые
|  | Итого прямые затраты |  |  |  | 12: 1033.55 | [26 empty] | Итого прямые затраты
|  | ФОТ |  |  |  | 12: 929.13 | [27 empty] | ФОТ
| Пр/812-096.0-1 | НР Малярные работы (ремонтно-строительные) |  |  |  | 4: %; 5: 90; 7: 90; 12: 836.22 | [27 empty] | НР Малярные работы (ремонтно-строительные)
| Пр/774-096.0 | СП Малярные работы (ремонтно-строительные) |  |  |  | 4: %; 5: 46; 7: 46; 12: 427.4 | [27 empty] | СП Малярные работы (ремонтно-строительные)
|  | Всего по позиции |  |  |  | 10: 7178.66; 12: 2297.17 | [28 empty] | Всего по позиции
36 | ФСБЦ-14.4.02.07-0002 | Краска ХВ-161 перхлорвиниловая фасадная марок А, Б |  |  |  | т | 0.017216 | 1 | 0.017216 | 119850.13 | 1.13 | 135430.65 |  | 2331.57 | [22 empty] | Краска ХВ-161 перхлорвиниловая фасадная марок А, Б
|  | Всего по позиции |  |  |  | 12: 2331.57 | [28 empty] | Всего по позиции
фасад | [51 empty] | фасад
37 | ГЭСН06-07-002-01 | Устройство поясов: в опалубке |  |  |  | 4: 100 м3; 5: 0.12; 6: 1; 7: 0.12 | [14 empty] | Устройство поясов: в опалубке
| 1 | ОТ(ЗТ) |  |  |  | 4: чел.-ч; 7: 99; 12: 25510.32 | [16 empty] | ОТ(ЗТ)
| 1-100-34 | Средний разряд работы 3,4 |  |  |  | 4: чел.-ч; 5: 825; 7: 99; 10: 257.68; 12: 25510.32 | [17 empty] | Средний разряд работы 3,4
| 2 | ЭМ |  |  |  | 12: 7022.42 | [16 empty] | ЭМ
|  | ОТм(ЗТм) |  |  |  | 4: чел.-ч; 7: 8.6544; 12: 3196.75 | [16 empty] | ОТм(ЗТм)
| 91.05.01-017 | Краны башенные, грузоподъемность 8 т |  |  |  | 4: маш.час; 5: 69.97; 7: 8.3964; 10: 747.14; 12: 6273.29 | [17 empty] | Краны башенные, грузоподъемность 8 т
| 4-100-060 | ОТм(Зтм) Средний разряд машинистов 6 |  |  |  | 4: чел.-ч; 5: 69.97; 7: 8.3964; 10: 371.05; 12: 3115.48 | [18 empty] | ОТм(Зтм) Средний разряд машинистов 6
| 91.05.05-015 | Краны на автомобильном ходу, грузоподъемность 16 т |  |  |  | 4: маш.час; 5: 0.77; 7: 0.0924; 10: 1435.23; 12: 132.62 | [17 empty] | Краны на автомобильном ходу, грузоподъемность 16 т
| 4-100-060 | ОТм(Зтм) Средний разряд машинистов 6 |  |  |  | 4: чел.-ч; 5: 0.77; 7: 0.0924; 10: 371.05; 12: 34.29 | [18 empty] | ОТм(Зтм) Средний разряд машинистов 6
| 91.06.05-011 | Погрузчики одноковшовые универсальные фронтальные пневмоколесные, номинальная вместимость основного ковша 2,6 м3, грузоподъемность 5 т |  |  |  | 4: маш.час; 5: 0.25; 7: 0.03; 10: 1603.68; 12: 48.11 | [17 empty] | Погрузчики одноковшовые универсальные фронтальные пневмоколесные, номинальная вместимость основного ковша 2,6 м3, грузоподъемность 5 т
| 4-100-050 | ОТм(Зтм) Средний разряд машинистов 5 |  |  |  | 4: чел.-ч; 5: 0.25; 7: 0.03; 10: 317.46; 12: 9.52 | [18 empty] | ОТм(Зтм) Средний разряд машинистов 5
| 91.07.04-001 | Вибраторы глубинные |  |  |  | 4: маш.час; 5: 41.25; 7: 4.95; 10: 10.37; 12: 51.33 | [17 empty] | Вибраторы глубинные
| 91.14.02-001 | Автомобили бортовые, грузоподъемность до 5 т |  |  |  | 4: маш.час; 5: 1.13; 7: 0.1356; 10: 533.1; 12: 72.29 | [17 empty] | Автомобили бортовые, грузоподъемность до 5 т
| 4-100-040 | ОТм(Зтм) Средний разряд машинистов 4 |  |  |  | 4: чел.-ч; 5: 1.13; 7: 0.1356; 10: 276.23; 12: 37.46 | [18 empty] | ОТм(Зтм) Средний разряд машинистов 4
| 91.17.04-233 | Аппараты сварочные для ручной дуговой сварки, сварочный ток до 350 А |  |  |  | 4: маш.час; 5: 175; 7: 21; 10: 21.18; 12: 444.78 | [17 empty] | Аппараты сварочные для ручной дуговой сварки, сварочный ток до 350 А
| 4 | М |  |  |  | 12: 7970.36 | [16 empty] | М
| 01.7.03.01-0001 | Вода |  |  |  | 4: м3; 5: 0.12; 7: 0.0144; 10: 18.57; 12: 0.27 | [17 empty] | Вода
| 01.7.11.07-0227 | Электроды сварочные для сварки низколегированных и углеродистых сталей УОНИ 13/45, Э42А, диаметр 4-5 мм |  |  |  | 4: кг; 5: 250; 7: 30; 10: 164.97; 12: 4949.1 | [17 empty] | Электроды сварочные для сварки низколегированных и углеродистых сталей УОНИ 13/45, Э42А, диаметр 4-5 мм
| 01.7.15.06-0111 | Гвозди строительные |  |  |  | 4: т; 5: 0.037; 7: 0.00444; 10: 84355.44; 12: 374.54 | [17 empty] | Гвозди строительные
| 03.1.02.03-0011 | Известь строительная негашеная комовая, сорт I |  |  |  | 4: т; 5: 0.04; 7: 0.0048; 10: 5275.05; 12: 25.32 | [17 empty] | Известь строительная негашеная комовая, сорт I
| 08.3.03.06-0002 | Проволока горячекатаная в мотках, диаметр 6,3-6,5 мм |  |  |  | 4: т; 5: 0.25; 7: 0.03; 10: 68694.35; 12: 2060.83 | [17 empty] | Проволока горячекатаная в мотках, диаметр 6,3-6,5 мм
| 11.1.03.06-0079 | Доска обрезная хвойных пород, естественной влажности, длина 2-6,5 м, ширина 100-250 мм, толщина 44-50 мм, сорт III |  |  |  | 4: м3; 5: 0.81; 7: 0.0972; 10: 5764.42; 12: 560.3 | [17 empty] | Доска обрезная хвойных пород, естественной влажности, длина 2-6,5 м, ширина 100-250 мм, толщина 44-50 мм, сорт III
Н | 04.1.02.05 | Смеси бетонные тяжелого бетона |  |  |  | 4: м3; 5: 101.5; 7: 12.18 | [31 empty] | Смеси бетонные тяжелого бетона
Н | 08.4.03.03 | Арматура |  |  |  | 4: т; 5: 12.5; 7: 1.5 | [31 empty] | Арматура
Н | 11.1.03.06 | Щиты из досок |  |  |  | 4: м2; 5: 77.9; 7: 9.348 | [31 empty] | Щиты из досок
|  | Итого прямые затраты |  |  |  | 12: 43699.85 | [19 empty] | Итого прямые затраты
|  | ФОТ |  |  |  | 12: 28707.07 | [20 empty] | ФОТ
| Пр/812-006.0-1, Приказ № 812/пр от 21.12.2020 п.25 | НР Бетонные и железобетонные монолитные конструкции и работы в строительстве |  |  |  | 4: %; 5: 102; 6: 0.9; 7: 91.8; 12: 26353.09 | [20 empty] | НР Бетонные и железобетонные монолитные конструкции и работы в строительстве
| Пр/774-006.0, Приказ № 774/пр от 11.12.2020 п.16 | СП Бетонные и железобетонные монолитные конструкции и работы в строительстве |  |  |  | 4: %; 5: 58; 6: 0.85; 7: 49.3; 12: 14152.59 | [20 empty] | СП Бетонные и железобетонные монолитные конструкции и работы в строительстве
|  | Всего по позиции |  |  |  | 10: 701712.75; 12: 84205.53 | [21 empty] | Всего по позиции
38 | ФСБЦ-08.4.03.03-0033 | Сталь арматурная горячекатаная периодического профиля, класс A-III, диаметр 14 мм |  |  |  | т | 0.644 | 1 | 0.644 |  |  | 64493 |  | 41533.49 | [14 empty] | Сталь арматурная горячекатаная периодического профиля, класс A-III, диаметр 14 мм
|  | Всего по позиции |  |  |  | 12: 41533.49 | [21 empty] | Всего по позиции
39 | ФСБЦ-11.2.13.06-0012 | Щиты настила, толщина 25 мм |  |  |  | м2 | 9.348 | 1 | 9.348 |  |  | 317.4 |  | 2967.06 | [14 empty] | Щиты настила, толщина 25 мм
|  | Всего по позиции |  |  |  | 12: 2967.06 | [21 empty] | Всего по позиции
40 | ФСБЦ-04.1.02.05-0006 | Смеси бетонные тяжелого бетона (БСТ), класс В15 (М200) |  |  |  | м3 | 12.18 | 1 | 12.18 |  |  | 4742.74 |  | 57766.57 | [14 empty] | Смеси бетонные тяжелого бетона (БСТ), класс В15 (М200)
|  | Всего по позиции |  |  |  | 12: 57766.57 | [21 empty] | Всего по позиции
41 | ФСБЦ-08.4.03.02-0002 | Сталь арматурная горячекатаная гладкая, класс A-I, диаметр 6-22 мм |  |  |  | т | 0.392 | 1 | 0.392 |  |  | 63745 |  | 24988.04 | [14 empty] | Сталь арматурная горячекатаная гладкая, класс A-I, диаметр 6-22 мм
|  | Всего по позиции |  |  |  | 12: 24988.04 | [21 empty] | Всего по позиции
42 | ГЭСНр61-02-001-01 | Ремонт штукатурки гладких фасадов по камню и бетону с земли и лесов: цементно-известковым раствором площадью отдельных мест до 5 м2 толщиной слоя до 20 мм |  |  |  | 4: 100 м2; 5: 1.8; 6: 1; 7: 1.8 | [22 empty] | Ремонт штукатурки гладких фасадов по камню и бетону с земли и лесов: цементно-известковым раствором площадью отдельных мест до 5 м2 толщиной слоя до 20 мм
| 1 | ОТ(ЗТ) |  |  |  | 4: чел.-ч; 7: 313.2; 12: 78766.67 | [23 empty] | ОТ(ЗТ)
| 1-100-32 | Средний разряд работы 3,2 |  |  |  | 4: чел.-ч; 5: 174; 7: 313.2; 10: 251.49; 12: 78766.67 | [24 empty] | Средний разряд работы 3,2
| 2 | ЭМ |  |  |  | 12: 1563.16 | [23 empty] | ЭМ
|  | ОТм(ЗТм) |  |  |  | 4: чел.-ч; 7: 2.376; 12: 656.32 | [23 empty] | ОТм(ЗТм)
| 91.06.03-060 | Лебедки электрические тяговым усилием до 5,79 кН (0,59 т) |  |  |  | маш.час | 0.71 |  | 1.278 | 6.62 | 1.22 | 8.08 |  | 10.33 | [24 empty] | Лебедки электрические тяговым усилием до 5,79 кН (0,59 т)
| 91.06.05-060 | Погрузчики одноковшовые универсальные фронтальные пневмоколесные, номинальная вместимость основного ковша 0,46 м3, грузоподъемность 1 т |  |  |  | 4: маш.час; 5: 1.32; 7: 2.376; 10: 653.55; 12: 1552.83 | [24 empty] | Погрузчики одноковшовые универсальные фронтальные пневмоколесные, номинальная вместимость основного ковша 0,46 м3, грузоподъемность 1 т
| 4-100-040 | ОТм(Зтм) Средний разряд машинистов 4 |  |  |  | 4: чел.-ч; 5: 1.32; 7: 2.376; 10: 276.23; 12: 656.32 | [25 empty] | ОТм(Зтм) Средний разряд машинистов 4
| 4 | М |  |  |  | 12: 15191.85 | [23 empty] | М
| 01.7.03.01-0001 | Вода |  |  |  | м3 | 0.35 |  | 0.63 | 35.71 | 0.52 | 18.57 |  | 11.7 | [24 empty] | Вода
| 04.3.01.07-0025 | Раствор штукатурный, известковый, М100 |  |  |  | м3 | 2.2 |  | 3.96 | 3392.36 | 1.13 | 3833.37 |  | 15180.15 | [24 empty] | Раствор штукатурный, известковый, М100
Н | 999-9900 | Строительный мусор |  |  |  | 4: т; 5: 4.81; 7: 8.658 | [30 empty] | Строительный мусор
|  | Итого прямые затраты |  |  |  | 12: 96178 | [26 empty] | Итого прямые затраты
|  | ФОТ |  |  |  | 12: 79422.99 | [27 empty] | ФОТ
| Пр/812-095.0-1 | НР Штукатурные работы (ремонтно-строительные) |  |  |  | 4: %; 5: 89; 7: 89; 12: 70686.46 | [27 empty] | НР Штукатурные работы (ремонтно-строительные)
| Пр/774-095.0 | СП Штукатурные работы (ремонтно-строительные) |  |  |  | 4: %; 5: 44; 7: 44; 12: 34946.12 | [27 empty] | СП Штукатурные работы (ремонтно-строительные)
|  | Всего по позиции |  |  |  | 10: 112116.99; 12: 201810.58 | [28 empty] | Всего по позиции
43 | ГЭСНр61-01-007-01 | Ремонт штукатурки откосов внутри здания по камню и бетону цементно-известковым раствором: прямолинейных |  |  |  | 4: 100 м2; 5: 0.044; 6: 1; 7: 0.044 | [22 empty] | Ремонт штукатурки откосов внутри здания по камню и бетону цементно-известковым раствором: прямолинейных
| 1 | ОТ(ЗТ) |  |  |  | 4: чел.-ч; 7: 16.8546; 12: 4343.1 | [23 empty] | ОТ(ЗТ)
| 1-100-34 | Средний разряд работы 3,4 |  |  |  | 4: чел.-ч; 5: 383.06; 7: 16.8546; 10: 257.68; 12: 4343.1 | [24 empty] | Средний разряд работы 3,4
| 2 | ЭМ |  |  |  | 12: 76.36 | [23 empty] | ЭМ
|  | ОТм(ЗТм) |  |  |  | 4: чел.-ч; 7: 0.16412; 12: 43.76 | [23 empty] | ОТм(ЗТм)
| 91.06.05-060 | Погрузчики одноковшовые универсальные фронтальные пневмоколесные, номинальная вместимость основного ковша 0,46 м3, грузоподъемность 1 т |  |  |  | 4: маш.час; 5: 2.57; 7: 0.11308; 10: 653.55; 12: 73.9 | [24 empty] | Погрузчики одноковшовые универсальные фронтальные пневмоколесные, номинальная вместимость основного ковша 0,46 м3, грузоподъемность 1 т
| 4-100-040 | ОТм(Зтм) Средний разряд машинистов 4 |  |  |  | 4: чел.-ч; 5: 2.57; 7: 0.11308; 10: 276.23; 12: 31.24 | [25 empty] | ОТм(Зтм) Средний разряд машинистов 4
| 91.06.06-048 | Подъемники одномачтовые, грузоподъемность до 500 кг, высота подъема 45 м |  |  |  | маш.час | 1.16 |  | 0.05104 | 37.32 | 1.29 | 48.14 |  | 2.46 | [24 empty] | Подъемники одномачтовые, грузоподъемность до 500 кг, высота подъема 45 м
| 4-100-030 | ОТм(Зтм) Средний разряд машинистов 3 |  |  |  | 4: чел.-ч; 5: 1.16; 7: 0.05104; 10: 245.31; 12: 12.52 | [25 empty] | ОТм(Зтм) Средний разряд машинистов 3
| 4 | М |  |  |  | 12: 742.43 | [23 empty] | М
| 01.7.03.01-0001 | Вода |  |  |  | м3 | 0.35 |  | 0.0154 | 35.71 | 0.52 | 18.57 |  | 0.29 | [24 empty] | Вода
| 04.3.01.07-0025 | Раствор штукатурный, известковый, М100 |  |  |  | м3 | 4.4 |  | 0.1936 | 3392.36 | 1.13 | 3833.37 |  | 742.14 | [24 empty] | Раствор штукатурный, известковый, М100
Н | 999-9900 | Строительный мусор |  |  |  | 4: т; 5: 8.1; 7: 0.3564 | [30 empty] | Строительный мусор
|  | Итого прямые затраты |  |  |  | 12: 5205.65 | [26 empty] | Итого прямые затраты
|  | ФОТ |  |  |  | 12: 4386.86 | [27 empty] | ФОТ
| Пр/812-095.0-1 | НР Штукатурные работы (ремонтно-строительные) |  |  |  | 4: %; 5: 89; 7: 89; 12: 3904.31 | [27 empty] | НР Штукатурные работы (ремонтно-строительные)
| Пр/774-095.0 | СП Штукатурные работы (ремонтно-строительные) |  |  |  | 4: %; 5: 44; 7: 44; 12: 1930.22 | [27 empty] | СП Штукатурные работы (ремонтно-строительные)
|  | Всего по позиции |  |  |  | 10: 250913.18; 12: 11040.18 | [28 empty] | Всего по позиции
44 | ГЭСНр61-03-004-04 | Ремонт штукатурки наружных прямолинейных откосов по камню и бетону цементно-известковым раствором: с телескопических вышек |  |  |  | 4: 100 м2; 5: 0.2295; 6: 1; 7: 0.2295 | [22 empty] | Ремонт штукатурки наружных прямолинейных откосов по камню и бетону цементно-известковым раствором: с телескопических вышек
| 1 | ОТ(ЗТ) |  |  |  | 4: чел.-ч; 7: 86.2461; 12: 23023.4 | [23 empty] | ОТ(ЗТ)
| 1-100-37 | Средний разряд работы 3,7 |  |  |  | 4: чел.-ч; 5: 375.8; 7: 86.2461; 10: 266.95; 12: 23023.4 | [24 empty] | Средний разряд работы 3,7
| 2 | ЭМ |  |  |  | 12: 67956.18 | [23 empty] | ЭМ
|  | ОТм(ЗТм) |  |  |  | 4: чел.-ч; 7: 38.5285; 12: 14238.53 | [23 empty] | ОТм(ЗТм)
| 91.06.05-060 | Погрузчики одноковшовые универсальные фронтальные пневмоколесные, номинальная вместимость основного ковша 0,46 м3, грузоподъемность 1 т |  |  |  | 4: маш.час; 5: 2.64; 7: 0.60588; 10: 653.55; 12: 395.97 | [24 empty] | Погрузчики одноковшовые универсальные фронтальные пневмоколесные, номинальная вместимость основного ковша 0,46 м3, грузоподъемность 1 т
| 4-100-040 | ОТм(Зтм) Средний разряд машинистов 4 |  |  |  | 4: чел.-ч; 5: 2.64; 7: 0.60588; 10: 276.23; 12: 167.36 | [25 empty] | ОТм(Зтм) Средний разряд машинистов 4
| 91.06.09-001 | Подъемники телескопические самоходные, рабочая высота 26 м, грузоподъемность 250 кг |  |  |  | маш.час | 165.24 |  | 37.9226 | 1472.34 | 1.21 | 1781.53 |  | 67560.21 | [24 empty] | Подъемники телескопические самоходные, рабочая высота 26 м, грузоподъемность 250 кг
| 4-100-060 | ОТм(Зтм) Средний разряд машинистов 6 |  |  |  | 4: чел.-ч; 5: 165.24; 7: 37.9226; 10: 371.05; 12: 14071.17 | [25 empty] | ОТм(Зтм) Средний разряд машинистов 6
| 4 | М |  |  |  | 12: 3872.43 | [23 empty] | М
| 01.7.03.01-0001 | Вода |  |  |  | м3 | 0.35 |  | 0.080325 | 35.71 | 0.52 | 18.57 |  | 1.49 | [24 empty] | Вода
| 04.3.01.07-0025 | Раствор штукатурный, известковый, М100 |  |  |  | м3 | 4.4 |  | 1.0098 | 3392.36 | 1.13 | 3833.37 |  | 3870.94 | [24 empty] | Раствор штукатурный, известковый, М100
Н | 999-9900 | Строительный мусор |  |  |  | 4: т; 5: 9.68; 7: 2.2216 | [30 empty] | Строительный мусор
|  | Итого прямые затраты |  |  |  | 12: 109090.54 | [26 empty] | Итого прямые затраты
|  | ФОТ |  |  |  | 12: 37261.93 | [27 empty] | ФОТ
| Пр/812-095.0-1 | НР Штукатурные работы (ремонтно-строительные) |  |  |  | 4: %; 5: 89; 7: 89; 12: 33163.12 | [27 empty] | НР Штукатурные работы (ремонтно-строительные)
| Пр/774-095.0 | СП Штукатурные работы (ремонтно-строительные) |  |  |  | 4: %; 5: 44; 7: 44; 12: 16395.25 | [27 empty] | СП Штукатурные работы (ремонтно-строительные)
|  | Всего по позиции |  |  |  | 10: 691280.65; 12: 158648.91 | [28 empty] | Всего по позиции
45 | ГЭСНр62-04-005-08 | Очистка вручную поверхности фасадов простых от перхлорвиниловых и масляных красок: с телескопических вышек |  |  |  | 4: 100 м2; 5: 3.98; 6: 1; 7: 3.98 | [22 empty] | Очистка вручную поверхности фасадов простых от перхлорвиниловых и масляных красок: с телескопических вышек
| 1 | ОТ(ЗТ) |  |  |  | 4: чел.-ч; 7: 122.982; 12: 27632.83 | [23 empty] | ОТ(ЗТ)
| 1-100-20 | Средний разряд работы 2,0 |  |  |  | 4: чел.-ч; 5: 30.9; 7: 122.982; 10: 224.69; 12: 27632.83 | [24 empty] | Средний разряд работы 2,0
| 2 | ЭМ |  |  |  | 12: 104939.24 | [23 empty] | ЭМ
|  | ОТм(ЗТм) |  |  |  | 4: чел.-ч; 7: 58.904; 12: 21856.33 | [23 empty] | ОТм(ЗТм)
| 91.06.09-001 | Подъемники телескопические самоходные, рабочая высота 26 м, грузоподъемность 250 кг |  |  |  | маш.час | 14.8 |  | 58.904 | 1472.34 | 1.21 | 1781.53 |  | 104939.24 | [24 empty] | Подъемники телескопические самоходные, рабочая высота 26 м, грузоподъемность 250 кг
| 4-100-060 | ОТм(Зтм) Средний разряд машинистов 6 |  |  |  | 4: чел.-ч; 5: 14.8; 7: 58.904; 10: 371.05; 12: 21856.33 | [25 empty] | ОТм(Зтм) Средний разряд машинистов 6
|  | Итого прямые затраты |  |  |  | 12: 154428.4 | [26 empty] | Итого прямые затраты
|  | ФОТ |  |  |  | 12: 49489.16 | [27 empty] | ФОТ
| Пр/812-096.0-1 | НР Малярные работы (ремонтно-строительные) |  |  |  | 4: %; 5: 90; 7: 90; 12: 44540.24 | [27 empty] | НР Малярные работы (ремонтно-строительные)
| Пр/774-096.0 | СП Малярные работы (ремонтно-строительные) |  |  |  | 4: %; 5: 46; 7: 46; 12: 22765.01 | [27 empty] | СП Малярные работы (ремонтно-строительные)
|  | Всего по позиции |  |  |  | 10: 55711.97; 12: 221733.65 | [28 empty] | Всего по позиции
46 | ГЭСНр62-02-007-04 | Огрунтовка ранее окрашенных фасадов под окраску перхлорвиниловыми красками: сложных с земли и лесов |  |  |  | 4: 100 м2; 5: 6.0095; 6: 1; 7: 6.0095 | [22 empty] | Огрунтовка ранее окрашенных фасадов под окраску перхлорвиниловыми красками: сложных с земли и лесов
| 1 | ОТ(ЗТ) |  |  |  | 4: чел.-ч; 7: 23.437; 12: 5821.76 | [23 empty] | ОТ(ЗТ)
| 1-100-31 | Средний разряд работы 3,1 |  |  |  | 4: чел.-ч; 5: 3.9; 7: 23.437; 10: 248.4; 12: 5821.76 | [24 empty] | Средний разряд работы 3,1
| 2 | ЭМ |  |  |  | 12: 293.64 | [23 empty] | ЭМ
|  | ОТм(ЗТм) |  |  |  | 4: чел.-ч; 7: 0.060095; 12: 16.6 | [23 empty] | ОТм(ЗТм)
| 91.06.03-060 | Лебедки электрические тяговым усилием до 5,79 кН (0,59 т) |  |  |  | 4: маш.час; 5: 0.09; 7: 0.54085; 10: 8.08; 12: 4.37 | [24 empty] | Лебедки электрические тяговым усилием до 5,79 кН (0,59 т)
| 91.14.02-001 | Автомобили бортовые, грузоподъемность до 5 т |  |  |  | 4: маш.час; 5: 0.01; 7: 0.060095; 10: 533.1; 12: 32.04 | [24 empty] | Автомобили бортовые, грузоподъемность до 5 т
| 4-100-040 | ОТм(Зтм) Средний разряд машинистов 4 |  |  |  | 4: чел.-ч; 5: 0.01; 7: 0.060095; 10: 276.23; 12: 16.6 | [25 empty] | ОТм(Зтм) Средний разряд машинистов 4
| 91.18.01-011 | Компрессоры поршневые передвижные с электродвигателем, давление до 0,6 МПа (6 атм), производительность до 0,83 м3/мин |  |  |  | 4: маш.час; 5: 1.74; 7: 10.4565; 10: 11.78; 12: 123.18 | [24 empty] | Компрессоры поршневые передвижные с электродвигателем, давление до 0,6 МПа (6 атм), производительность до 0,83 м3/мин
| 91.21.01-012 | Агрегаты окрасочные высокого давления для окраски поверхностей конструкций, мощность 1 кВт |  |  |  | 4: маш.час; 5: 3.48; 7: 20.9131; 10: 6.41; 12: 134.05 | [24 empty] | Агрегаты окрасочные высокого давления для окраски поверхностей конструкций, мощность 1 кВт
| 4 | М |  |  |  | 12: 15314.34 | [23 empty] | М
| 14.4.01.19-0001 | Грунтовка ХС-04 |  |  |  | 4: т; 5: 0.0161; 7: 0.096753; 10: 158282.8; 12: 15314.34 | [24 empty] | Грунтовка ХС-04
|  | Итого прямые затраты |  |  |  | 12: 21446.34 | [26 empty] | Итого прямые затраты
|  | ФОТ |  |  |  | 12: 5838.36 | [27 empty] | ФОТ
| Пр/812-096.0-1 | НР Малярные работы (ремонтно-строительные) |  |  |  | 4: %; 5: 90; 7: 90; 12: 5254.52 | [27 empty] | НР Малярные работы (ремонтно-строительные)
| Пр/774-096.0 | СП Малярные работы (ремонтно-строительные) |  |  |  | 4: %; 5: 46; 7: 46; 12: 2685.65 | [27 empty] | СП Малярные работы (ремонтно-строительные)
|  | Всего по позиции |  |  |  | 10: 4890.01; 12: 29386.51 | [28 empty] | Всего по позиции
47 | ГЭСНр62-02-007-10 | Шпатлевка ранее окрашенных фасадов под окраску перхлорвиниловыми красками: сложных с земли и лесов |  |  |  | 4: 100 м2; 5: 6.0095; 6: 1; 7: 6.0095 | [22 empty] | Шпатлевка ранее окрашенных фасадов под окраску перхлорвиниловыми красками: сложных с земли и лесов
| 1 | ОТ(ЗТ) |  |  |  | 4: чел.-ч; 7: 145.4299; 12: 35675.41 | [23 empty] | ОТ(ЗТ)
| 1-100-30 | Средний разряд работы 3,0 |  |  |  | 4: чел.-ч; 5: 24.2; 7: 145.4299; 10: 245.31; 12: 35675.41 | [24 empty] | Средний разряд работы 3,0
| 2 | ЭМ |  |  |  | 12: 68.44 | [23 empty] | ЭМ
|  | ОТм(ЗТм) |  |  |  | 4: чел.-ч; 7: 0.12019; 12: 33.2 | [23 empty] | ОТм(ЗТм)
| 91.06.03-060 | Лебедки электрические тяговым усилием до 5,79 кН (0,59 т) |  |  |  | 4: маш.час; 5: 0.09; 7: 0.54085; 10: 8.08; 12: 4.37 | [24 empty] | Лебедки электрические тяговым усилием до 5,79 кН (0,59 т)
| 91.14.02-001 | Автомобили бортовые, грузоподъемность до 5 т |  |  |  | 4: маш.час; 5: 0.02; 7: 0.12019; 10: 533.1; 12: 64.07 | [24 empty] | Автомобили бортовые, грузоподъемность до 5 т
| 4-100-040 | ОТм(Зтм) Средний разряд машинистов 4 |  |  |  | 4: чел.-ч; 5: 0.02; 7: 0.12019; 10: 276.23; 12: 33.2 | [25 empty] | ОТм(Зтм) Средний разряд машинистов 4
| 4 | М |  |  |  | 12: 86269.6 | [23 empty] | М
| 01.7.10.17-0141 | Пемза |  |  |  | 4: кг; 5: 1.56; 7: 9.3748; 10: 3059.3; 12: 28680.39 | [24 empty] | Пемза
| 14.5.11.08-0002 | Шпатлевка поливинилхлоридная ХВ-004 |  |  |  | 4: т; 5: 0.05; 7: 0.30047; 10: 191660.58; 12: 57589.21 | [24 empty] | Шпатлевка поливинилхлоридная ХВ-004
|  | Итого прямые затраты |  |  |  | 12: 122046.65 | [26 empty] | Итого прямые затраты
|  | ФОТ |  |  |  | 12: 35708.61 | [27 empty] | ФОТ
| Пр/812-096.0-1 | НР Малярные работы (ремонтно-строительные) |  |  |  | 4: %; 5: 90; 7: 90; 12: 32137.75 | [27 empty] | НР Малярные работы (ремонтно-строительные)
| Пр/774-096.0 | СП Малярные работы (ремонтно-строительные) |  |  |  | 4: %; 5: 46; 7: 46; 12: 16425.96 | [27 empty] | СП Малярные работы (ремонтно-строительные)
|  | Всего по позиции |  |  |  | 10: 28390.11; 12: 170610.36 | [28 empty] | Всего по позиции
48 | ГЭСНр62-02-008-10 | Окраска перхлорвиниловыми красками по подготовленной поверхности фасадов: сложных за 2 раза с земли и лесов |  |  |  | 4: 100 м2; 5: 6.0095; 6: 1; 7: 6.0095 | [22 empty] | Окраска перхлорвиниловыми красками по подготовленной поверхности фасадов: сложных за 2 раза с земли и лесов
| 1 | ОТ(ЗТ) |  |  |  | 4: чел.-ч; 7: 82.3302; 12: 20450.81 | [23 empty] | ОТ(ЗТ)
| 1-100-31 | Средний разряд работы 3,1 |  |  |  | 4: чел.-ч; 5: 13.7; 7: 82.3302; 10: 248.4; 12: 20450.81 | [24 empty] | Средний разряд работы 3,1
| 2 | ЭМ |  |  |  | 12: 1169.84 | [23 empty] | ЭМ
|  | ОТм(ЗТм) |  |  |  | 4: чел.-ч; 7: 0.48076; 12: 132.8 | [23 empty] | ОТм(ЗТм)
| 91.06.03-060 | Лебедки электрические тяговым усилием до 5,79 кН (0,59 т) |  |  |  | 4: маш.час; 5: 0.09; 7: 0.54085; 10: 8.08; 12: 4.37 | [24 empty] | Лебедки электрические тяговым усилием до 5,79 кН (0,59 т)
| 91.14.02-001 | Автомобили бортовые, грузоподъемность до 5 т |  |  |  | 4: маш.час; 5: 0.08; 7: 0.48076; 10: 533.1; 12: 256.29 | [24 empty] | Автомобили бортовые, грузоподъемность до 5 т
| 4-100-040 | ОТм(Зтм) Средний разряд машинистов 4 |  |  |  | 4: чел.-ч; 5: 0.08; 7: 0.48076; 10: 276.23; 12: 132.8 | [25 empty] | ОТм(Зтм) Средний разряд машинистов 4
| 91.18.01-011 | Компрессоры поршневые передвижные с электродвигателем, давление до 0,6 МПа (6 атм), производительность до 0,83 м3/мин |  |  |  | 4: маш.час; 5: 6.15; 7: 36.9584; 10: 11.78; 12: 435.37 | [24 empty] | Компрессоры поршневые передвижные с электродвигателем, давление до 0,6 МПа (6 атм), производительность до 0,83 м3/мин
| 91.21.01-012 | Агрегаты окрасочные высокого давления для окраски поверхностей конструкций, мощность 1 кВт |  |  |  | 4: маш.час; 5: 12.3; 7: 73.9168; 10: 6.41; 12: 473.81 | [24 empty] | Агрегаты окрасочные высокого давления для окраски поверхностей конструкций, мощность 1 кВт
| 4 | М |  |  |  | 12: 931.81 | [23 empty] | М
| 01.7.20.08-0051 | Ветошь хлопчатобумажная цветная |  |  |  | 4: кг; 5: 0.41; 7: 2.4639; 10: 92.02; 12: 226.73 | [24 empty] | Ветошь хлопчатобумажная цветная
| 14.5.09.11-0102 | Уайт-спирит |  |  |  | 4: кг; 5: 1.6; 7: 9.6152; 10: 73.33; 12: 705.08 | [24 empty] | Уайт-спирит
Н | 14.4.02.07 | Краски перхлорвиниловые |  |  |  | 4: т; 5: 0.0538; 7: 0.32331 | [30 empty] | Краски перхлорвиниловые
|  | Итого прямые затраты |  |  |  | 12: 22685.26 | [26 empty] | Итого прямые затраты
|  | ФОТ |  |  |  | 12: 20583.61 | [27 empty] | ФОТ
| Пр/812-096.0-1 | НР Малярные работы (ремонтно-строительные) |  |  |  | 4: %; 5: 90; 7: 90; 12: 18525.25 | [27 empty] | НР Малярные работы (ремонтно-строительные)
| Пр/774-096.0 | СП Малярные работы (ремонтно-строительные) |  |  |  | 4: %; 5: 46; 7: 46; 12: 9468.46 | [27 empty] | СП Малярные работы (ремонтно-строительные)
|  | Всего по позиции |  |  |  | 10: 8433.14; 12: 50678.97 | [28 empty] | Всего по позиции
49 | ФСБЦ-14.4.02.07-0002 | Краска ХВ-161 перхлорвиниловая фасадная марок А, Б |  |  |  | т | 0.32331 | 1 | 0.32331 | 119850.13 | 1.13 | 135430.65 |  | 43786.22 | [22 empty] | Краска ХВ-161 перхлорвиниловая фасадная марок А, Б
|  | Всего по позиции |  |  |  | 12: 43786.22 | [28 empty] | Всего по позиции
Балконы | [51 empty] | Балконы
50 | ГЭСНр62-04-005-08 | Очистка вручную поверхности фасадов простых от перхлорвиниловых и масляных красок: с телескопических вышек |  |  |  | 4: 100 м2; 5: 0.08; 6: 1; 7: 0.08 | [22 empty] | Очистка вручную поверхности фасадов простых от перхлорвиниловых и масляных красок: с телескопических вышек
| 1 | ОТ(ЗТ) |  |  |  | 4: чел.-ч; 7: 2.472; 12: 555.43 | [23 empty] | ОТ(ЗТ)
| 1-100-20 | Средний разряд работы 2,0 |  |  |  | 4: чел.-ч; 5: 30.9; 7: 2.472; 10: 224.69; 12: 555.43 | [24 empty] | Средний разряд работы 2,0
| 2 | ЭМ |  |  |  | 12: 2109.33 | [23 empty] | ЭМ
|  | ОТм(ЗТм) |  |  |  | 4: чел.-ч; 7: 1.184; 12: 439.32 | [23 empty] | ОТм(ЗТм)
| 91.06.09-001 | Подъемники телескопические самоходные, рабочая высота 26 м, грузоподъемность 250 кг |  |  |  | маш.час | 14.8 |  | 1.184 | 1472.34 | 1.21 | 1781.53 |  | 2109.33 | [24 empty] | Подъемники телескопические самоходные, рабочая высота 26 м, грузоподъемность 250 кг
| 4-100-060 | ОТм(Зтм) Средний разряд машинистов 6 |  |  |  | 4: чел.-ч; 5: 14.8; 7: 1.184; 10: 371.05; 12: 439.32 | [25 empty] | ОТм(Зтм) Средний разряд машинистов 6
|  | Итого прямые затраты |  |  |  | 12: 3104.08 | [26 empty] | Итого прямые затраты
|  | ФОТ |  |  |  | 12: 994.75 | [27 empty] | ФОТ
| Пр/812-096.0-1 | НР Малярные работы (ремонтно-строительные) |  |  |  | 4: %; 5: 90; 7: 90; 12: 895.28 | [27 empty] | НР Малярные работы (ремонтно-строительные)
| Пр/774-096.0 | СП Малярные работы (ремонтно-строительные) |  |  |  | 4: %; 5: 46; 7: 46; 12: 457.59 | [27 empty] | СП Малярные работы (ремонтно-строительные)
|  | Всего по позиции |  |  |  | 10: 55711.88; 12: 4456.95 | [28 empty] | Всего по позиции
51 | ГЭСНр62-02-007-01 | Огрунтовка ранее окрашенных фасадов под окраску перхлорвиниловыми красками: простых с земли и лесов |  |  |  | 4: 100 м2; 5: 0.08; 6: 1; 7: 0.08 | [22 empty] | Огрунтовка ранее окрашенных фасадов под окраску перхлорвиниловыми красками: простых с земли и лесов
| 1 | ОТ(ЗТ) |  |  |  | 4: чел.-ч; 7: 0.264; 12: 65.58 | [23 empty] | ОТ(ЗТ)
| 1-100-31 | Средний разряд работы 3,1 |  |  |  | 4: чел.-ч; 5: 3.3; 7: 0.264; 10: 248.4; 12: 65.58 | [24 empty] | Средний разряд работы 3,1
| 2 | ЭМ |  |  |  | 12: 3.35 | [23 empty] | ЭМ
|  | ОТм(ЗТм) |  |  |  | 4: чел.-ч; 7: 0.0008; 12: 0.22 | [23 empty] | ОТм(ЗТм)
| 91.06.03-060 | Лебедки электрические тяговым усилием до 5,79 кН (0,59 т) |  |  |  | маш.час | 0.09 |  | 0.0072 | 6.62 | 1.22 | 8.08 |  | 0.06 | [24 empty] | Лебедки электрические тяговым усилием до 5,79 кН (0,59 т)
| 91.14.02-001 | Автомобили бортовые, грузоподъемность до 5 т |  |  |  | 4: маш.час; 5: 0.01; 7: 0.0008; 10: 533.1; 12: 0.43 | [24 empty] | Автомобили бортовые, грузоподъемность до 5 т
| 4-100-040 | ОТм(Зтм) Средний разряд машинистов 4 |  |  |  | 4: чел.-ч; 5: 0.01; 7: 0.0008; 10: 276.23; 12: 0.22 | [25 empty] | ОТм(Зтм) Средний разряд машинистов 4
| 91.18.01-011 | Компрессоры поршневые передвижные с электродвигателем, давление до 0,6 МПа (6 атм), производительность до 0,83 м3/мин |  |  |  | 4: маш.час; 5: 1.45; 7: 0.116; 10: 11.78; 12: 1.37 | [24 empty] | Компрессоры поршневые передвижные с электродвигателем, давление до 0,6 МПа (6 атм), производительность до 0,83 м3/мин
| 91.21.01-012 | Агрегаты окрасочные высокого давления для окраски поверхностей конструкций, мощность 1 кВт |  |  |  | маш.час | 2.9 |  | 0.232 | 5.67 | 1.13 | 6.41 |  | 1.49 | [24 empty] | Агрегаты окрасочные высокого давления для окраски поверхностей конструкций, мощность 1 кВт
| 4 | М |  |  |  | 12: 203.87 | [23 empty] | М
| 14.4.01.19-0001 | Грунтовка ХС-04 |  |  |  | т | 0.0161 |  | 0.001288 | 123658.44 | 1.28 | 158282.8 |  | 203.87 | [24 empty] | Грунтовка ХС-04
|  | Итого прямые затраты |  |  |  | 12: 273.02 | [26 empty] | Итого прямые затраты
|  | ФОТ |  |  |  | 12: 65.8 | [27 empty] | ФОТ
| Пр/812-096.0-1 | НР Малярные работы (ремонтно-строительные) |  |  |  | 4: %; 5: 90; 7: 90; 12: 59.22 | [27 empty] | НР Малярные работы (ремонтно-строительные)
| Пр/774-096.0 | СП Малярные работы (ремонтно-строительные) |  |  |  | 4: %; 5: 46; 7: 46; 12: 30.27 | [27 empty] | СП Малярные работы (ремонтно-строительные)
|  | Всего по позиции |  |  |  | 10: 4531.38; 12: 362.51 | [28 empty] | Всего по позиции
52 | ГЭСНр62-02-007-07 | Шпатлевка ранее окрашенных фасадов под окраску перхлорвиниловыми красками: простых с земли и лесов |  |  |  | 4: 100 м2; 5: 0.08; 6: 1; 7: 0.08 | [22 empty] | Шпатлевка ранее окрашенных фасадов под окраску перхлорвиниловыми красками: простых с земли и лесов
| 1 | ОТ(ЗТ) |  |  |  | 4: чел.-ч; 7: 1.584; 12: 388.57 | [23 empty] | ОТ(ЗТ)
| 1-100-30 | Средний разряд работы 3,0 |  |  |  | 4: чел.-ч; 5: 19.8; 7: 1.584; 10: 245.31; 12: 388.57 | [24 empty] | Средний разряд работы 3,0
| 2 | ЭМ |  |  |  | 12: 0.91 | [23 empty] | ЭМ
|  | ОТм(ЗТм) |  |  |  | 4: чел.-ч; 7: 0.0016; 12: 0.44 | [23 empty] | ОТм(ЗТм)
| 91.06.03-060 | Лебедки электрические тяговым усилием до 5,79 кН (0,59 т) |  |  |  | маш.час | 0.09 |  | 0.0072 | 6.62 | 1.22 | 8.08 |  | 0.06 | [24 empty] | Лебедки электрические тяговым усилием до 5,79 кН (0,59 т)
| 91.14.02-001 | Автомобили бортовые, грузоподъемность до 5 т |  |  |  | 4: маш.час; 5: 0.02; 7: 0.0016; 10: 533.1; 12: 0.85 | [24 empty] | Автомобили бортовые, грузоподъемность до 5 т
| 4-100-040 | ОТм(Зтм) Средний разряд машинистов 4 |  |  |  | 4: чел.-ч; 5: 0.02; 7: 0.0016; 10: 276.23; 12: 0.44 | [25 empty] | ОТм(Зтм) Средний разряд машинистов 4
| 4 | М |  |  |  | 12: 1148.44 | [23 empty] | М
| 01.7.10.17-0141 | Пемза |  |  |  | кг | 1.56 |  | 0.1248 | 2507.62 | 1.22 | 3059.3 |  | 381.8 | [24 empty] | Пемза
| 14.5.11.08-0002 | Шпатлевка поливинилхлоридная ХВ-004 |  |  |  | т | 0.05 |  | 0.004 | 123651.99 | 1.55 | 191660.58 |  | 766.64 | [24 empty] | Шпатлевка поливинилхлоридная ХВ-004
|  | Итого прямые затраты |  |  |  | 12: 1538.36 | [26 empty] | Итого прямые затраты
|  | ФОТ |  |  |  | 12: 389.01 | [27 empty] | ФОТ
| Пр/812-096.0-1 | НР Малярные работы (ремонтно-строительные) |  |  |  | 4: %; 5: 90; 7: 90; 12: 350.11 | [27 empty] | НР Малярные работы (ремонтно-строительные)
| Пр/774-096.0 | СП Малярные работы (ремонтно-строительные) |  |  |  | 4: %; 5: 46; 7: 46; 12: 178.94 | [27 empty] | СП Малярные работы (ремонтно-строительные)
|  | Всего по позиции |  |  |  | 10: 25842.63; 12: 2067.41 | [28 empty] | Всего по позиции
53 | ГЭСНр62-02-008-04 | Окраска перхлорвиниловыми красками по подготовленной поверхности фасадов: простых за 2 раза с земли и лесов |  |  |  | 4: 100 м2; 5: 0.08; 6: 1; 7: 0.08 | [22 empty] | Окраска перхлорвиниловыми красками по подготовленной поверхности фасадов: простых за 2 раза с земли и лесов
| 1 | ОТ(ЗТ) |  |  |  | 4: чел.-ч; 7: 0.928; 12: 230.52 | [23 empty] | ОТ(ЗТ)
| 1-100-31 | Средний разряд работы 3,1 |  |  |  | 4: чел.-ч; 5: 11.6; 7: 0.928; 10: 248.4; 12: 230.52 | [24 empty] | Средний разряд работы 3,1
| 2 | ЭМ |  |  |  | 12: 13.7 | [23 empty] | ЭМ
|  | ОТм(ЗТм) |  |  |  | 4: чел.-ч; 7: 0.0064; 12: 1.77 | [23 empty] | ОТм(ЗТм)
| 91.06.03-060 | Лебедки электрические тяговым усилием до 5,79 кН (0,59 т) |  |  |  | маш.час | 0.09 |  | 0.0072 | 6.62 | 1.22 | 8.08 |  | 0.06 | [24 empty] | Лебедки электрические тяговым усилием до 5,79 кН (0,59 т)
| 91.14.02-001 | Автомобили бортовые, грузоподъемность до 5 т |  |  |  | 4: маш.час; 5: 0.08; 7: 0.0064; 10: 533.1; 12: 3.41 | [24 empty] | Автомобили бортовые, грузоподъемность до 5 т
| 4-100-040 | ОТм(Зтм) Средний разряд машинистов 4 |  |  |  | 4: чел.-ч; 5: 0.08; 7: 0.0064; 10: 276.23; 12: 1.77 | [25 empty] | ОТм(Зтм) Средний разряд машинистов 4
| 91.18.01-011 | Компрессоры поршневые передвижные с электродвигателем, давление до 0,6 МПа (6 атм), производительность до 0,83 м3/мин |  |  |  | 4: маш.час; 5: 5.2; 7: 0.416; 10: 11.78; 12: 4.9 | [24 empty] | Компрессоры поршневые передвижные с электродвигателем, давление до 0,6 МПа (6 атм), производительность до 0,83 м3/мин
| 91.21.01-012 | Агрегаты окрасочные высокого давления для окраски поверхностей конструкций, мощность 1 кВт |  |  |  | маш.час | 10.4 |  | 0.832 | 5.67 | 1.13 | 6.41 |  | 5.33 | [24 empty] | Агрегаты окрасочные высокого давления для окраски поверхностей конструкций, мощность 1 кВт
| 4 | М |  |  |  | 12: 12.41 | [23 empty] | М
| 01.7.20.08-0051 | Ветошь хлопчатобумажная цветная |  |  |  | кг | 0.41 |  | 0.0328 | 56.11 | 1.64 | 92.02 |  | 3.02 | [24 empty] | Ветошь хлопчатобумажная цветная
| 14.5.09.11-0102 | Уайт-спирит |  |  |  | кг | 1.6 |  | 0.128 | 60.6 | 1.21 | 73.33 |  | 9.39 | [24 empty] | Уайт-спирит
Н | 14.4.02.07 | Краски перхлорвиниловые |  |  |  | 4: т; 5: 0.0538; 7: 0.004304 | [30 empty] | Краски перхлорвиниловые
|  | Итого прямые затраты |  |  |  | 12: 258.4 | [26 empty] | Итого прямые затраты
|  | ФОТ |  |  |  | 12: 232.29 | [27 empty] | ФОТ
| Пр/812-096.0-1 | НР Малярные работы (ремонтно-строительные) |  |  |  | 4: %; 5: 90; 7: 90; 12: 209.06 | [27 empty] | НР Малярные работы (ремонтно-строительные)
| Пр/774-096.0 | СП Малярные работы (ремонтно-строительные) |  |  |  | 4: %; 5: 46; 7: 46; 12: 106.85 | [27 empty] | СП Малярные работы (ремонтно-строительные)
|  | Всего по позиции |  |  |  | 10: 7178.88; 12: 574.31 | [28 empty] | Всего по позиции
54 | ФСБЦ-14.4.02.07-0002 | Краска ХВ-161 перхлорвиниловая фасадная марок А, Б |  |  |  | т | 0.004304 | 1 | 0.004304 | 119850.13 | 1.13 | 135430.65 |  | 582.89 | [22 empty] | Краска ХВ-161 перхлорвиниловая фасадная марок А, Б
|  | Всего по позиции |  |  |  | 12: 582.89 | [28 empty] | Всего по позиции
55 | ГЭСН09-04-006-02 | Монтаж ограждающих конструкций стен: из профилированного листа при высоте здания до 30 м |  |  |  | 4: 100 м2; 5: 0.22; 6: 1; 7: 0.22 | [22 empty] | Монтаж ограждающих конструкций стен: из профилированного листа при высоте здания до 30 м
| 1 | ОТ(ЗТ) |  |  |  | 4: чел.-ч; 7: 20.68; 12: 5392.72 | [23 empty] | ОТ(ЗТ)
| 1-100-35 | Средний разряд работы 3,5 |  |  |  | 4: чел.-ч; 5: 94; 7: 20.68; 10: 260.77; 12: 5392.72 | [24 empty] | Средний разряд работы 3,5
| 2 | ЭМ |  |  |  | 12: 6766 | [23 empty] | ЭМ
|  | ОТм(ЗТм) |  |  |  | 4: чел.-ч; 7: 3.2252; 12: 1225.09 | [23 empty] | ОТм(ЗТм)
| 91.05.02-005 | Краны козловые, грузоподъемность 32 т |  |  |  | маш.час | 0.89 |  | 0.1958 | 1803.79 | 1.16 | 2092.4 |  | 409.69 | [24 empty] | Краны козловые, грузоподъемность 32 т
| 4-100-060 | ОТм(Зтм) Средний разряд машинистов 6 |  |  |  | 4: чел.-ч; 5: 0.89; 7: 0.1958; 10: 371.05; 12: 72.65 | [25 empty] | ОТм(Зтм) Средний разряд машинистов 6
| 91.05.05-015 | Краны на автомобильном ходу, грузоподъемность 16 т |  |  |  | 4: маш.час; 5: 0.34; 7: 0.0748; 10: 1435.23; 12: 107.36 | [24 empty] | Краны на автомобильном ходу, грузоподъемность 16 т
| 4-100-060 | ОТм(Зтм) Средний разряд машинистов 6 |  |  |  | 4: чел.-ч; 5: 0.34; 7: 0.0748; 10: 371.05; 12: 27.75 | [25 empty] | ОТм(Зтм) Средний разряд машинистов 6
| 91.05.06-007 | Краны на гусеничном ходу, грузоподъемность 25 т |  |  |  | маш.час | 5.8 |  | 1.276 | 1703.3 | 1.15 | 1958.8 |  | 2499.43 | [24 empty] | Краны на гусеничном ходу, грузоподъемность 25 т
| 4-100-060 | ОТм(Зтм) Средний разряд машинистов 6 |  |  |  | 4: чел.-ч; 5: 5.8; 7: 1.276; 10: 371.05; 12: 473.46 | [25 empty] | ОТм(Зтм) Средний разряд машинистов 6
| 91.05.06-008 | Краны на гусеничном ходу, грузоподъемность 40 т |  |  |  | 4: маш.час; 5: 4.89; 7: 1.0758; 10: 2428.99; 12: 2613.11 | [24 empty] | Краны на гусеничном ходу, грузоподъемность 40 т
| 4-100-070 | ОТм(Зтм) Средний разряд машинистов 7 |  |  |  | 4: чел.-ч; 5: 4.89; 7: 1.0758; 10: 395.79; 12: 425.79 | [25 empty] | ОТм(Зтм) Средний разряд машинистов 7
| 91.05.06-009 | Краны на гусеничном ходу, грузоподъемность 50 т |  |  |  | 4: маш.час; 5: 2.24; 7: 0.4928; 10: 2174.66; 12: 1071.67 | [24 empty] | Краны на гусеничном ходу, грузоподъемность 50 т
| 4-100-070 | ОТм(Зтм) Средний разряд машинистов 7 |  |  |  | 4: чел.-ч; 5: 2.24; 7: 0.4928; 10: 395.79; 12: 195.05 | [25 empty] | ОТм(Зтм) Средний разряд машинистов 7
| 91.06.01-003 | Домкраты гидравлические, грузоподъемность 63-100 т |  |  |  | маш.час | 0.99 |  | 0.2178 | 1.75 | 1.28 | 2.24 |  | 0.49 | [24 empty] | Домкраты гидравлические, грузоподъемность 63-100 т
| 91.14.02-001 | Автомобили бортовые, грузоподъемность до 5 т |  |  |  | 4: маш.час; 5: 0.5; 7: 0.11; 10: 533.1; 12: 58.64 | [24 empty] | Автомобили бортовые, грузоподъемность до 5 т
| 4-100-040 | ОТм(Зтм) Средний разряд машинистов 4 |  |  |  | 4: чел.-ч; 5: 0.5; 7: 0.11; 10: 276.23; 12: 30.39 | [25 empty] | ОТм(Зтм) Средний разряд машинистов 4
| 91.17.04-042 | Аппараты для газовой сварки и резки |  |  |  | маш.час | 3.36 |  | 0.7392 | 4.35 | 1.18 | 5.13 |  | 3.79 | [24 empty] | Аппараты для газовой сварки и резки
| 91.17.04-171 | Аппараты сварочные для ручной дуговой сварки, сварочный ток до 500 А |  |  |  | маш.час | 0.18 |  | 0.0396 | 51.1 | 0.9 | 45.99 |  | 1.82 | [24 empty] | Аппараты сварочные для ручной дуговой сварки, сварочный ток до 500 А
| 4 | М |  |  |  | 12: 1174.02 | [23 empty] | М
| 01.3.02.08-0001 | Кислород газообразный технический |  |  |  | м3 | 2.98 |  | 0.6556 | 114.64 | 1.03 | 118.08 |  | 77.41 | [24 empty] | Кислород газообразный технический
| 01.3.02.09-0022 | Пропан-бутан смесь техническая |  |  |  | кг | 0.903 |  | 0.19866 | 41.38 | 1.22 | 50.48 |  | 10.03 | [24 empty] | Пропан-бутан смесь техническая
| 01.7.03.04-0001 | Электроэнергия |  |  |  | 4: кВт-ч; 5: 1.4272; 7: 0.31398; 10: 5.99; 12: 1.88 | [24 empty] | Электроэнергия
| 01.7.11.07-0227 | Электроды сварочные для сварки низколегированных и углеродистых сталей УОНИ 13/45, Э42А, диаметр 4-5 мм |  |  |  | кг | 3.4 |  | 0.748 | 155.63 | 1.06 | 164.97 |  | 123.4 | [24 empty] | Электроды сварочные для сварки низколегированных и углеродистых сталей УОНИ 13/45, Э42А, диаметр 4-5 мм
| 01.7.15.03-0042 | Болты с гайками и шайбами строительные |  |  |  | кг | 7 |  | 1.54 | 174.93 | 1.17 | 204.67 |  | 315.19 | [24 empty] | Болты с гайками и шайбами строительные
| 01.7.15.06-0111 | Гвозди строительные |  |  |  | т | 2e-05 |  | 4.4e-06 | 70296.2 | 1.2 | 84355.44 |  | 0.37 | [24 empty] | Гвозди строительные
| 01.7.20.08-0071 | Канат пеньковый тросовой свивки, пропитанный, диаметр 26 мм |  |  |  | т | 0.00015 |  | 3.3e-05 | 231787.35 | 1.64 | 380131.25 |  | 12.54 | [24 empty] | Канат пеньковый тросовой свивки, пропитанный, диаметр 26 мм
| 07.2.07.12-0011 | Металлоконструкции зданий и сооружений с преобладанием гнутых профилей и круглых труб |  |  |  | т | 0.019 |  | 0.00418 | 105278.81 | 1.19 | 125281.78 |  | 523.68 | [24 empty] | Металлоконструкции зданий и сооружений с преобладанием гнутых профилей и круглых труб
| 08.2.02.11-0007 | Канат двойной свивки ТК, конструкции 6х19(1+6+12)+1 о.с., марка В, из оцинкованной по группе Ж проволоки, маркировочная группа 1570-1770 Н/мм2, диаметр 5,5 мм |  |  |  | 10 м | 0.016 |  | 0.00352 | 307.84 | 1.07 | 329.39 |  | 1.16 | [24 empty] | Канат двойной свивки ТК, конструкции 6х19(1+6+12)+1 о.с., марка В, из оцинкованной по группе Ж проволоки, маркировочная группа 1570-1770 Н/мм2, диаметр 5,5 мм
| 08.3.03.06-0002 | Проволока горячекатаная в мотках, диаметр 6,3-6,5 мм |  |  |  | т | 4e-05 |  | 8.8e-06 | 60258.2 | 1.14 | 68694.35 |  | 0.6 | [24 empty] | Проволока горячекатаная в мотках, диаметр 6,3-6,5 мм
| 08.3.11.01-1106 | Швеллеры стальные горячекатаные, марки стали Ст3пс, Ст3сп, № 40У, № 40П |  |  |  | т | 0.00297 |  | 0.0006534 | 136760 | 1.05 | 143598 |  | 93.83 | [24 empty] | Швеллеры стальные горячекатаные, марки стали Ст3пс, Ст3сп, № 40У, № 40П
| 11.1.03.01-0061 | Бруски обрезные хвойных пород (ель, сосна), естественной влажности, длина 2-6,5 м, ширина 20-90 мм, толщина 20-90 мм, сорт I |  |  |  | м3 | 0.0013 |  | 0.000286 | 16496.03 | 0.88 | 14516.51 |  | 4.15 | [24 empty] | Бруски обрезные хвойных пород (ель, сосна), естественной влажности, длина 2-6,5 м, ширина 20-90 мм, толщина 20-90 мм, сорт I
| 14.4.01.01-0003 | Грунтовка ГФ-021 |  |  |  | т | 0.00047 |  | 0.0001034 | 51280.15 | 1.4 | 71792.21 |  | 7.42 | [24 empty] | Грунтовка ГФ-021
| 14.5.09.07-0030 | Растворитель Р-4 |  |  |  | т | 9e-05 |  | 1.98e-05 | 98526.45 | 1.21 | 119217 |  | 2.36 | [24 empty] | Растворитель Р-4
Н | 07.2.07.13 | Конструкции стальные нащельников и деталей обрамления |  |  |  | 4: т; 5: 0.0578; 7: 0.012716 | [30 empty] | Конструкции стальные нащельников и деталей обрамления
П,Н | 08.1.02.25 | Крепежные детали для крепления профилированного настила к несущим конструкциям |  |  |  | 4: т; 5: 0; 7: 0 | [30 empty] | Крепежные детали для крепления профилированного настила к несущим конструкциям
П,Н | 08.3.09.05 | Стальной гнутый профиль (профилированный настил) |  |  |  | 4: т; 5: 0; 7: 0 | [30 empty] | Стальной гнутый профиль (профилированный настил)
|  | Итого прямые затраты |  |  |  | 12: 14557.83 | [26 empty] | Итого прямые затраты
|  | ФОТ |  |  |  | 12: 6617.81 | [27 empty] | ФОТ
| Пр/812-009.0-1, Приказ № 812/пр от 21.12.2020 п.25 | НР Строительные металлические конструкции |  |  |  | 4: %; 5: 93; 6: 0.9; 7: 83.7; 12: 5539.11 | [27 empty] | НР Строительные металлические конструкции
| Пр/774-009.0, Приказ № 774/пр от 11.12.2020 п.16 | СП Строительные металлические конструкции |  |  |  | 4: %; 5: 62; 6: 0.85; 7: 52.7; 12: 3487.59 | [27 empty] | СП Строительные металлические конструкции
|  | Всего по позиции |  |  |  | 10: 107202.41; 12: 23584.53 | [28 empty] | Всего по позиции
56 | ФСБЦ-08.3.09.01-0118 | Профнастил оцинкованный С10-1100-0,5 |  |  |  | м2 | 2.2 | 1 | 2.2 | 407.1 | 0.92 | 374.53 |  | 823.97 | [22 empty] | Профнастил оцинкованный С10-1100-0,5
|  | Всего по позиции |  |  |  | 12: 823.97 | [28 empty] | Всего по позиции
Кровля над входными козырьками | [51 empty] | Кровля над входными козырьками
57 | ГЭСН09-03-014-01 | Монтаж связей и распорок из одиночных и парных уголков, гнутосварных профилей для пролетов: до 24 м при высоте здания до 25 м |  |  |  | 4: т; 5: 0.31688; 6: 1; 7: 0.31688 | [14 empty] | Монтаж связей и распорок из одиночных и парных уголков, гнутосварных профилей для пролетов: до 24 м при высоте здания до 25 м
| 1 | ОТ(ЗТ) |  |  |  | 4: чел.-ч; 7: 12.5326; 12: 3151.82 | [16 empty] | ОТ(ЗТ)
| 1-100-32 | Средний разряд работы 3,2 |  |  |  | 4: чел.-ч; 5: 39.55; 7: 12.5326; 10: 251.49; 12: 3151.82 | [17 empty] | Средний разряд работы 3,2
| 2 | ЭМ |  |  |  | 12: 2391.35 | [16 empty] | ЭМ
|  | ОТм(ЗТм) |  |  |  | 4: чел.-ч; 7: 1.2707; 12: 465.78 | [16 empty] | ОТм(ЗТм)
| 91.05.02-005 | Краны козловые, грузоподъемность 32 т |  |  |  | маш.час | 0.1 |  | 0.031688 | 1803.79 | 1.16 | 2092.4 |  | 66.3 | [17 empty] | Краны козловые, грузоподъемность 32 т
| 4-100-060 | ОТм(Зтм) Средний разряд машинистов 6 |  |  |  | 4: чел.-ч; 5: 0.1; 7: 0.031688; 10: 371.05; 12: 11.76 | [18 empty] | ОТм(Зтм) Средний разряд машинистов 6
| 91.05.05-015 | Краны на автомобильном ходу, грузоподъемность 16 т |  |  |  | 4: маш.час; 5: 0.12; 7: 0.038026; 10: 1435.23; 12: 54.58 | [17 empty] | Краны на автомобильном ходу, грузоподъемность 16 т
| 4-100-060 | ОТм(Зтм) Средний разряд машинистов 6 |  |  |  | 4: чел.-ч; 5: 0.12; 7: 0.038026; 10: 371.05; 12: 14.11 | [18 empty] | ОТм(Зтм) Средний разряд машинистов 6
| 91.05.06-007 | Краны на гусеничном ходу, грузоподъемность 25 т |  |  |  | маш.час | 3.6 |  | 1.1408 | 1703.3 | 1.15 | 1958.8 |  | 2234.54 | [17 empty] | Краны на гусеничном ходу, грузоподъемность 25 т
| 4-100-060 | ОТм(Зтм) Средний разряд машинистов 6 |  |  |  | 4: чел.-ч; 5: 3.6; 7: 1.1408; 10: 371.05; 12: 423.28 | [18 empty] | ОТм(Зтм) Средний разряд машинистов 6
| 91.14.02-001 | Автомобили бортовые, грузоподъемность до 5 т |  |  |  | 4: маш.час; 5: 0.19; 7: 0.060207; 10: 533.1; 12: 32.1 | [17 empty] | Автомобили бортовые, грузоподъемность до 5 т
| 4-100-040 | ОТм(Зтм) Средний разряд машинистов 4 |  |  |  | 4: чел.-ч; 5: 0.19; 7: 0.060207; 10: 276.23; 12: 16.63 | [18 empty] | ОТм(Зтм) Средний разряд машинистов 4
| 91.17.04-042 | Аппараты для газовой сварки и резки |  |  |  | маш.час | 1.46 |  | 0.46264 | 4.35 | 1.18 | 5.13 |  | 2.37 | [17 empty] | Аппараты для газовой сварки и резки
| 91.17.04-171 | Аппараты сварочные для ручной дуговой сварки, сварочный ток до 500 А |  |  |  | маш.час | 0.1 |  | 0.031688 | 51.1 | 0.9 | 45.99 |  | 1.46 | [17 empty] | Аппараты сварочные для ручной дуговой сварки, сварочный ток до 500 А
| 4 | М |  |  |  | 12: 1581.21 | [16 empty] | М
| 01.3.02.08-0001 | Кислород газообразный технический |  |  |  | м3 | 1.2 |  | 0.38026 | 114.64 | 1.03 | 118.08 |  | 44.9 | [17 empty] | Кислород газообразный технический
| 01.3.02.09-0022 | Пропан-бутан смесь техническая |  |  |  | кг | 0.36 |  | 0.11408 | 41.38 | 1.22 | 50.48 |  | 5.76 | [17 empty] | Пропан-бутан смесь техническая
| 01.7.11.07-0227 | Электроды сварочные для сварки низколегированных и углеродистых сталей УОНИ 13/45, Э42А, диаметр 4-5 мм |  |  |  | кг | 0.44 |  | 0.13943 | 155.63 | 1.06 | 164.97 |  | 23 | [17 empty] | Электроды сварочные для сварки низколегированных и углеродистых сталей УОНИ 13/45, Э42А, диаметр 4-5 мм
| 01.7.15.03-0042 | Болты с гайками и шайбами строительные |  |  |  | кг | 21 |  | 6.6545 | 174.93 | 1.17 | 204.67 |  | 1361.97 | [17 empty] | Болты с гайками и шайбами строительные
| 01.7.15.06-0111 | Гвозди строительные |  |  |  | т | 1e-05 |  | 3.2e-06 | 70296.2 | 1.2 | 84355.44 |  | 0.27 | [17 empty] | Гвозди строительные
| 01.7.20.08-0071 | Канат пеньковый тросовой свивки, пропитанный, диаметр 26 мм |  |  |  | т | 0.0001 |  | 3.17e-05 | 231787.35 | 1.64 | 380131.25 |  | 12.05 | [17 empty] | Канат пеньковый тросовой свивки, пропитанный, диаметр 26 мм
| 07.2.07.12-0011 | Металлоконструкции зданий и сооружений с преобладанием гнутых профилей и круглых труб |  |  |  | т | 0.0002 |  | 6.34e-05 | 105278.81 | 1.19 | 125281.78 |  | 7.94 | [17 empty] | Металлоконструкции зданий и сооружений с преобладанием гнутых профилей и круглых труб
| 08.2.02.11-0007 | Канат двойной свивки ТК, конструкции 6х19(1+6+12)+1 о.с., марка В, из оцинкованной по группе Ж проволоки, маркировочная группа 1570-1770 Н/мм2, диаметр 5,5 мм |  |  |  | 10 м | 0.0187 |  | 0.0059257 | 307.84 | 1.07 | 329.39 |  | 1.95 | [17 empty] | Канат двойной свивки ТК, конструкции 6х19(1+6+12)+1 о.с., марка В, из оцинкованной по группе Ж проволоки, маркировочная группа 1570-1770 Н/мм2, диаметр 5,5 мм
| 08.3.03.06-0002 | Проволока горячекатаная в мотках, диаметр 6,3-6,5 мм |  |  |  | т | 3e-05 |  | 9.5e-06 | 60258.2 | 1.14 | 68694.35 |  | 0.65 | [17 empty] | Проволока горячекатаная в мотках, диаметр 6,3-6,5 мм
| 08.3.11.01-1106 | Швеллеры стальные горячекатаные, марки стали Ст3пс, Ст3сп, № 40У, № 40П |  |  |  | т | 0.00194 |  | 0.0006147 | 136760 | 1.05 | 143598 |  | 88.27 | [17 empty] | Швеллеры стальные горячекатаные, марки стали Ст3пс, Ст3сп, № 40У, № 40П
| 11.1.03.01-0061 | Бруски обрезные хвойных пород (ель, сосна), естественной влажности, длина 2-6,5 м, ширина 20-90 мм, толщина 20-90 мм, сорт I |  |  |  | м3 | 0.00103 |  | 0.0003264 | 16496.03 | 0.88 | 14516.51 |  | 4.74 | [17 empty] | Бруски обрезные хвойных пород (ель, сосна), естественной влажности, длина 2-6,5 м, ширина 20-90 мм, толщина 20-90 мм, сорт I
| 14.4.01.01-0003 | Грунтовка ГФ-021 |  |  |  | т | 0.00031 |  | 9.82e-05 | 51280.15 | 1.4 | 71792.21 |  | 7.05 | [17 empty] | Грунтовка ГФ-021
| 14.5.09.07-0030 | Растворитель Р-4 |  |  |  | т | 0.0006 |  | 0.0001901 | 98526.45 | 1.21 | 119217 |  | 22.66 | [17 empty] | Растворитель Р-4
Н | 07.2.07.12 | Конструкции стальные |  |  |  | 4: т; 5: 1; 7: 0.31688 | [31 empty] | Конструкции стальные
|  | Итого прямые затраты |  |  |  | 12: 7590.16 | [19 empty] | Итого прямые затраты
|  | ФОТ |  |  |  | 12: 3617.6 | [20 empty] | ФОТ
| Пр/812-009.0-1, Приказ № 812/пр от 21.12.2020 п.25 | НР Строительные металлические конструкции |  |  |  | 4: %; 5: 93; 6: 0.9; 7: 83.7; 12: 3027.93 | [20 empty] | НР Строительные металлические конструкции
| Пр/774-009.0, Приказ № 774/пр от 11.12.2020 п.16 | СП Строительные металлические конструкции |  |  |  | 4: %; 5: 62; 6: 0.85; 7: 52.7; 12: 1906.48 | [20 empty] | СП Строительные металлические конструкции
|  | Всего по позиции |  |  |  | 10: 39524.65; 12: 12524.57 | [21 empty] | Всего по позиции
58 | ФСБЦ-08.3.08.02-1098 | Уголок стальной горячекатаный равнополочный, марка стали 09Г2С, 12Г2С, ширина полок 20-32 мм, толщина полки 3-4 мм |  |  |  | т | 0.31688 | 1 | 0.31688 |  |  | 75534.91 |  | 23935.5 | [14 empty] | Уголок стальной горячекатаный равнополочный, марка стали 09Г2С, 12Г2С, ширина полок 20-32 мм, толщина полки 3-4 мм
|  | Всего по позиции |  |  |  | 12: 23935.5 | [21 empty] | Всего по позиции
59 | ГЭСН46-03-013-45 | Сверление горизонтальных отверстий в бетонных конструкциях стен перфоратором глубиной 200 мм диаметром: до 20 мм = под анкерные болты М14х140мм |  |  |  | 4: 100 отверстий; 5: 0.24; 6: 1; 7: 0.24 | [14 empty] | Сверление горизонтальных отверстий в бетонных конструкциях стен перфоратором глубиной 200 мм диаметром: до 20 мм = под анкерные болты М14х140мм
| 1 | ОТ(ЗТ) |  |  |  | 4: чел.-ч; 7: 1.3296; 12: 326.16 | [16 empty] | ОТ(ЗТ)
| 1-100-30 | Средний разряд работы 3,0 |  |  |  | 4: чел.-ч; 5: 5.54; 7: 1.3296; 10: 245.31; 12: 326.16 | [17 empty] | Средний разряд работы 3,0
| 4 | М |  |  |  | 12: 8.5 | [16 empty] | М
| 01.7.03.04-0001 | Электроэнергия |  |  |  | 4: кВт-ч; 5: 5.91; 7: 1.4184; 10: 5.99; 12: 8.5 | [17 empty] | Электроэнергия
П,Н | 01.7.17.09 | Сверла, буры |  |  |  | 4: шт; 5: 0; 7: 0 | [31 empty] | Сверла, буры
|  | Итого прямые затраты |  |  |  | 12: 334.66 | [19 empty] | Итого прямые затраты
|  | ФОТ |  |  |  | 12: 326.16 | [20 empty] | ФОТ
| Пр/812-040.1-1 | НР Работы по реконструкции зданий и сооружений: усиление и замена существующих конструкций, возведение отдельных конструктивных элементов |  |  |  | 4: %; 5: 103; 7: 103; 12: 335.94 | [20 empty] | НР Работы по реконструкции зданий и сооружений: усиление и замена существующих конструкций, возведение отдельных конструктивных элементов
| Пр/774-040.1 | СП Работы по реконструкции зданий и сооружений: усиление и замена существующих конструкций, возведение отдельных конструктивных элементов |  |  |  | 4: %; 5: 59; 7: 59; 12: 192.43 | [20 empty] | СП Работы по реконструкции зданий и сооружений: усиление и замена существующих конструкций, возведение отдельных конструктивных элементов
|  | Всего по позиции |  |  |  | 10: 3595.96; 12: 863.03 | [21 empty] | Всего по позиции
60 | ГЭСН46-03-013-58 | На каждые 10 мм изменения глубины сверления добавлять или исключать: к норме 46-03-013-45 (искл. 60мм) |  |  |  | 4: 100 отверстий; 5: -0.24; 6: 1; 7: -0.24 | [14 empty] | На каждые 10 мм изменения глубины сверления добавлять или исключать: к норме 46-03-013-45 (искл. 60мм)
| искл.60мм | корректировка до глубины отверстий 140мм ПЗ=6 (ОЗП=6; ЭМ=6 к расх.; ЗПМ=6; МАТ=6 к расх.; ТЗ=6; ТЗМ=6) | [27 empty] | корректировка до глубины отверстий 140мм ПЗ=6 (ОЗП=6; ЭМ=6 к расх.; ЗПМ=6; МАТ=6 к расх.; ТЗ=6; ТЗМ=6)
| 1 | ОТ(ЗТ) |  |  |  | 4: чел.-ч; 7: -0.3024; 12: -74.18 | [16 empty] | ОТ(ЗТ)
| 1-100-30 | Средний разряд работы 3,0 |  |  |  | чел.-ч | 0.21 | 6 | -0.3024 |  |  | 245.31 |  | -74.18 | [17 empty] | Средний разряд работы 3,0
| 4 | М |  |  |  | 12: -2.46 | [16 empty] | М
| 01.7.03.04-0001 | Электроэнергия |  |  |  | кВт-ч | 0.285 | 6 | -0.4104 |  |  | 5.99 |  | -2.46 | [17 empty] | Электроэнергия
П,Н | 01.7.17.09 | Сверла, буры |  |  |  | 4: шт; 5: 0; 6: 6; 7: 0 | [31 empty] | Сверла, буры
|  | Итого прямые затраты |  |  |  | 12: -76.64 | [19 empty] | Итого прямые затраты
|  | ФОТ |  |  |  | 12: -74.18 | [20 empty] | ФОТ
| Пр/812-040.1-1 | НР Работы по реконструкции зданий и сооружений: усиление и замена существующих конструкций, возведение отдельных конструктивных элементов |  |  |  | 4: %; 5: 103; 7: 103; 12: -76.41 | [20 empty] | НР Работы по реконструкции зданий и сооружений: усиление и замена существующих конструкций, возведение отдельных конструктивных элементов
| Пр/774-040.1 | СП Работы по реконструкции зданий и сооружений: усиление и замена существующих конструкций, возведение отдельных конструктивных элементов |  |  |  | 4: %; 5: 59; 7: 59; 12: -43.77 | [20 empty] | СП Работы по реконструкции зданий и сооружений: усиление и замена существующих конструкций, возведение отдельных конструктивных элементов
|  | Всего по позиции |  |  |  | 10: 820.08; 12: -196.82 | [21 empty] | Всего по позиции
61 | ФСБЦ-01.7.17.09-0062 | Сверло кольцевое алмазное, диаметр 20 мм |  |  |  | шт | 0.6048 | 1 | 0.6048 |  |  | 561.04 |  | 339.32 | [14 empty] | Сверло кольцевое алмазное, диаметр 20 мм
|  | Всего по позиции |  |  |  | 12: 339.32 | [21 empty] | Всего по позиции
62 | ГЭСН06-03-004-06 | Установка анкерных болтов: механических с контролем момента затяжки в готовые отверстия |  |  |  | 4: 100 шт; 5: 0.24; 6: 1; 7: 0.24 | [14 empty] | Установка анкерных болтов: механических с контролем момента затяжки в готовые отверстия
| 1 | ОТ(ЗТ) |  |  |  | 4: чел.-ч; 7: 4.0008; 12: 1080.38 | [16 empty] | ОТ(ЗТ)
| 1-100-38 | Средний разряд работы 3,8 |  |  |  | 4: чел.-ч; 5: 16.67; 7: 4.0008; 10: 270.04; 12: 1080.38 | [17 empty] | Средний разряд работы 3,8
| 2 | ЭМ |  |  |  | 12: 9.22 | [16 empty] | ЭМ
|  | ОТм(ЗТм) |  |  |  | 4: чел.-ч; 7: 0.0144; 12: 3.98 | [16 empty] | ОТм(ЗТм)
| 91.14.02-001 | Автомобили бортовые, грузоподъемность до 5 т |  |  |  | 4: маш.час; 5: 0.06; 7: 0.0144; 10: 533.1; 12: 7.68 | [17 empty] | Автомобили бортовые, грузоподъемность до 5 т
| 4-100-040 | ОТм(Зтм) Средний разряд машинистов 4 |  |  |  | 4: чел.-ч; 5: 0.06; 7: 0.0144; 10: 276.23; 12: 3.98 | [18 empty] | ОТм(Зтм) Средний разряд машинистов 4
| 91.21.22-638 | Пылесосы промышленные, мощность до 2000 Вт |  |  |  | 4: маш.час; 5: 1.11; 7: 0.2664; 10: 5.79; 12: 1.54 | [17 empty] | Пылесосы промышленные, мощность до 2000 Вт
Н | 01.7.15.02 | Болты анкерные |  |  |  | 4: шт; 5: 100; 7: 24 | [31 empty] | Болты анкерные
|  | Итого прямые затраты |  |  |  | 12: 1093.58 | [19 empty] | Итого прямые затраты
|  | ФОТ |  |  |  | 12: 1084.36 | [20 empty] | ФОТ
| Пр/812-006.0-1, Приказ № 812/пр от 21.12.2020 п.25 | НР Бетонные и железобетонные монолитные конструкции и работы в строительстве |  |  |  | 4: %; 5: 102; 6: 0.9; 7: 91.8; 12: 995.44 | [20 empty] | НР Бетонные и железобетонные монолитные конструкции и работы в строительстве
| Пр/774-006.0, Приказ № 774/пр от 11.12.2020 п.16 | СП Бетонные и железобетонные монолитные конструкции и работы в строительстве |  |  |  | 4: %; 5: 58; 6: 0.85; 7: 49.3; 12: 534.59 | [20 empty] | СП Бетонные и железобетонные монолитные конструкции и работы в строительстве
|  | Всего по позиции |  |  |  | 10: 10931.71; 12: 2623.61 | [21 empty] | Всего по позиции
63 | ФСБЦ-01.7.15.02-0040 | Болты анкерные с гайкой стальные фрикционные расклинивающиеся, с наружной резьбой М10, диаметр 12 мм, длина 100 мм |  |  |  | 100 шт | 0.24 | 1 | 0.24 |  |  | 1100.09 |  | 264.02 | [14 empty] | Болты анкерные с гайкой стальные фрикционные расклинивающиеся, с наружной резьбой М10, диаметр 12 мм, длина 100 мм
|  | Всего по позиции |  |  |  | 12: 264.02 | [21 empty] | Всего по позиции
64 | ГЭСН10-01-002-01 | Установка стропил |  |  |  | 4: м3; 5: 0.711; 6: 1; 7: 0.711 | [14 empty] | Установка стропил
| 1 | ОТ(ЗТ) |  |  |  | 4: чел.-ч; 7: 16.9218; 12: 4046.34 | [16 empty] | ОТ(ЗТ)
| 1-100-27 | Средний разряд работы 2,7 |  |  |  | 4: чел.-ч; 5: 23.8; 7: 16.9218; 10: 239.12; 12: 4046.34 | [17 empty] | Средний разряд работы 2,7
| 2 | ЭМ |  |  |  | 12: 236.46 | [16 empty] | ЭМ
|  | ОТм(ЗТм) |  |  |  | 4: чел.-ч; 7: 0.26307; 12: 82.78 | [16 empty] | ОТм(ЗТм)
| 91.05.05-015 | Краны на автомобильном ходу, грузоподъемность 16 т |  |  |  | 4: маш.час; 5: 0.15; 7: 0.10665; 10: 1435.23; 12: 153.07 | [17 empty] | Краны на автомобильном ходу, грузоподъемность 16 т
| 4-100-060 | ОТм(Зтм) Средний разряд машинистов 6 |  |  |  | 4: чел.-ч; 5: 0.15; 7: 0.10665; 10: 371.05; 12: 39.57 | [18 empty] | ОТм(Зтм) Средний разряд машинистов 6
| 91.14.02-001 | Автомобили бортовые, грузоподъемность до 5 т |  |  |  | 4: маш.час; 5: 0.22; 7: 0.15642; 10: 533.1; 12: 83.39 | [17 empty] | Автомобили бортовые, грузоподъемность до 5 т
| 4-100-040 | ОТм(Зтм) Средний разряд машинистов 4 |  |  |  | 4: чел.-ч; 5: 0.22; 7: 0.15642; 10: 276.23; 12: 43.21 | [18 empty] | ОТм(Зтм) Средний разряд машинистов 4
| 4 | М |  |  |  | 12: 21595.52 | [16 empty] | М
| 01.3.01.01-0002 | Бензин автомобильный АИ-98, АИ-95 |  |  |  | 4: т; 5: 0.0002; 7: 0.0001422; 10: 52132.77; 12: 7.41 | [17 empty] | Бензин автомобильный АИ-98, АИ-95
| 01.7.15.06-0111 | Гвозди строительные |  |  |  | т | 0.0072 |  | 0.0051192 | 70296.2 | 1.2 | 84355.44 |  | 431.83 | [17 empty] | Гвозди строительные
| 08.1.02.11-0001 | Поковки из квадратных заготовок, масса 1,5-4,5 кг |  |  |  | т | 0.038 |  | 0.027018 | 55898.18 | 1.53 | 85524.22 |  | 2310.69 | [17 empty] | Поковки из квадратных заготовок, масса 1,5-4,5 кг
| 08.3.03.06-0002 | Проволока горячекатаная в мотках, диаметр 6,3-6,5 мм |  |  |  | т | 0.00438 |  | 0.0031142 | 60258.2 | 1.14 | 68694.35 |  | 213.93 | [17 empty] | Проволока горячекатаная в мотках, диаметр 6,3-6,5 мм
| 11.1.03.01-0062 | Бруски обрезные хвойных пород (ель, сосна), естественной влажности, длина 2-6,5 м, ширина 20-90 мм, толщина 20-90 мм, сорт II |  |  |  | м3 | 0.16 |  | 0.11376 | 16496.03 | 0.88 | 14516.51 |  | 1651.4 | [17 empty] | Бруски обрезные хвойных пород (ель, сосна), естественной влажности, длина 2-6,5 м, ширина 20-90 мм, толщина 20-90 мм, сорт II
| 11.1.03.01-0066 | Брус обрезной хвойных пород (ель, сосна), естественной влажности, длина 2-6,5 м, ширина 100 и более мм, толщина 100 и более мм, сорт II |  |  |  | м3 | 0.06 |  | 0.04266 | 16655 | 0.88 | 14656.4 |  | 625.24 | [17 empty] | Брус обрезной хвойных пород (ель, сосна), естественной влажности, длина 2-6,5 м, ширина 100 и более мм, толщина 100 и более мм, сорт II
| 11.1.03.06-0123 | Доска обрезная хвойных пород, сухая, длина 2-6,5 м, ширина 100-250 мм, толщина 44-50 мм, сорт I |  |  |  | м3 | 0.83 |  | 0.59013 | 15783.16 | 1.72 | 27147.04 |  | 16020.28 | [17 empty] | Доска обрезная хвойных пород, сухая, длина 2-6,5 м, ширина 100-250 мм, толщина 44-50 мм, сорт I
| 12.1.02.06-0012 | Рубероид кровельный РКК-350 |  |  |  | м2 | 3.38 |  | 2.4032 | 47.57 | 1.47 | 69.93 |  | 168.05 | [17 empty] | Рубероид кровельный РКК-350
| 14.5.06.03-0002 | Паста антисептическая |  |  |  | т | 0.00196 |  | 0.0013936 | 98039.57 | 1.22 | 119608.28 |  | 166.69 | [17 empty] | Паста антисептическая
|  | Итого прямые затраты |  |  |  | 12: 25961.1 | [19 empty] | Итого прямые затраты
|  | ФОТ |  |  |  | 12: 4129.12 | [20 empty] | ФОТ
| Пр/812-010.0-1, Приказ № 812/пр от 21.12.2020 п.25 | НР Деревянные конструкции |  |  |  | 4: %; 5: 108; 6: 0.9; 7: 97.2; 12: 4013.5 | [20 empty] | НР Деревянные конструкции
| Пр/774-010.0, Приказ № 774/пр от 11.12.2020 п.16 | СП Деревянные конструкции |  |  |  | 4: %; 5: 55; 6: 0.85; 7: 46.75; 12: 1930.36 | [20 empty] | СП Деревянные конструкции
|  | Всего по позиции |  |  |  | 10: 44873.36; 12: 31904.96 | [21 empty] | Всего по позиции
65 | ГЭСН12-01-034-02 | Устройство обрешетки: с прозорами из досок и брусков |  |  |  | 4: 100 м2; 5: 0.371; 6: 1; 7: 0.371 | [14 empty] | Устройство обрешетки: с прозорами из досок и брусков
| 1 | ОТ(ЗТ) |  |  |  | 4: чел.-ч; 7: 4.8007; 12: 1128.17 | [16 empty] | ОТ(ЗТ)
| 1-100-25 | Средний разряд работы 2,5 |  |  |  | 4: чел.-ч; 5: 12.94; 7: 4.8007; 10: 235; 12: 1128.17 | [17 empty] | Средний разряд работы 2,5
| 2 | ЭМ |  |  |  | 12: 280.12 | [16 empty] | ЭМ
|  | ОТм(ЗТм) |  |  |  | 4: чел.-ч; 7: 0.37471; 12: 137.98 | [16 empty] | ОТм(ЗТм)
| 91.05.01-017 | Краны башенные, грузоподъемность 8 т |  |  |  | маш.час | 0.97 |  | 0.35987 | 622.62 | 1.2 | 747.14 |  | 268.87 | [17 empty] | Краны башенные, грузоподъемность 8 т
| 4-100-060 | ОТм(Зтм) Средний разряд машинистов 6 |  |  |  | 4: чел.-ч; 5: 0.97; 7: 0.35987; 10: 371.05; 12: 133.53 | [18 empty] | ОТм(Зтм) Средний разряд машинистов 6
| 91.05.05-015 | Краны на автомобильном ходу, грузоподъемность 16 т |  |  |  | 4: маш.час; 5: 0.01; 7: 0.00371; 10: 1435.23; 12: 5.32 | [17 empty] | Краны на автомобильном ходу, грузоподъемность 16 т
| 4-100-060 | ОТм(Зтм) Средний разряд машинистов 6 |  |  |  | 4: чел.-ч; 5: 0.01; 7: 0.00371; 10: 371.05; 12: 1.38 | [18 empty] | ОТм(Зтм) Средний разряд машинистов 6
| 91.14.02-001 | Автомобили бортовые, грузоподъемность до 5 т |  |  |  | 4: маш.час; 5: 0.03; 7: 0.01113; 10: 533.1; 12: 5.93 | [17 empty] | Автомобили бортовые, грузоподъемность до 5 т
| 4-100-040 | ОТм(Зтм) Средний разряд машинистов 4 |  |  |  | 4: чел.-ч; 5: 0.03; 7: 0.01113; 10: 276.23; 12: 3.07 | [18 empty] | ОТм(Зтм) Средний разряд машинистов 4
| 4 | М |  |  |  | 12: 2201.19 | [16 empty] | М
| 01.7.15.06-0111 | Гвозди строительные |  |  |  | т | 0.0015 |  | 0.0005565 | 70296.2 | 1.2 | 84355.44 |  | 46.94 | [17 empty] | Гвозди строительные
| 11.1.03.01-0063 | Бруски обрезные хвойных пород (ель, сосна), естественной влажности, длина 2-6,5 м, ширина 20-90 мм, толщина 20-90 мм, сорт III |  |  |  | м3 | 0.4 |  | 0.1484 | 16496.03 | 0.88 | 14516.51 |  | 2154.25 | [17 empty] | Бруски обрезные хвойных пород (ель, сосна), естественной влажности, длина 2-6,5 м, ширина 20-90 мм, толщина 20-90 мм, сорт III
|  | Итого прямые затраты |  |  |  | 12: 3747.46 | [19 empty] | Итого прямые затраты
|  | ФОТ |  |  |  | 12: 1266.15 | [20 empty] | ФОТ
| Пр/812-012.0-1, Приказ № 812/пр от 21.12.2020 п.25 | НР Кровли |  |  |  | 4: %; 5: 109; 6: 0.9; 7: 98.1; 12: 1242.09 | [20 empty] | НР Кровли
| Пр/774-012.0, Приказ № 774/пр от 11.12.2020 п.16 | СП Кровли |  |  |  | 4: %; 5: 57; 6: 0.85; 7: 48.45; 12: 613.45 | [20 empty] | СП Кровли
|  | Всего по позиции |  |  |  | 10: 15102.43; 12: 5603 | [21 empty] | Всего по позиции
66 | ГЭСН26-02-018-03 | Огнебиозащитное покрытие деревянных поверхностей готовыми составами для обеспечения показателей пожарной опасности древесины Г1, РП1, В1, Д2, Т2, по НПБ 244 и для получения трудногорючей и медленно распространяющей пламя древесины по ГОСТ 12.1.044 |  |  |  | 4: 100 м2; 5: 0.5; 6: 1; 7: 0.5 | [14 empty] | Огнебиозащитное покрытие деревянных поверхностей готовыми составами для обеспечения показателей пожарной опасности древесины Г1, РП1, В1, Д2, Т2, по НПБ 244 и для получения трудногорючей и медленно распространяющей пламя древесины по ГОСТ 12.1.044
| 1 | ОТ(ЗТ) |  |  |  | 4: чел.-ч; 7: 1.78; 12: 436.65 | [16 empty] | ОТ(ЗТ)
| 1-100-30 | Средний разряд работы 3,0 |  |  |  | 4: чел.-ч; 5: 3.56; 7: 1.78; 10: 245.31; 12: 436.65 | [17 empty] | Средний разряд работы 3,0
| 2 | ЭМ |  |  |  | 12: 5.55 | [16 empty] | ЭМ
|  | ОТм(ЗТм) |  |  |  | 4: чел.-ч; 7: 0.0003; 12: 0.08 | [16 empty] | ОТм(ЗТм)
| 91.06.05-012 | Автопогрузчики вилочные, грузоподъемность 1 т |  |  |  | 4: маш.час; 5: 0.0002; 7: 0.0001; 10: 339.12; 12: 0.03 | [17 empty] | Автопогрузчики вилочные, грузоподъемность 1 т
| 4-100-040 | ОТм(Зтм) Средний разряд машинистов 4 |  |  |  | 4: чел.-ч; 5: 0.0002; 7: 0.0001; 10: 276.23; 12: 0.03 | [18 empty] | ОТм(Зтм) Средний разряд машинистов 4
| 91.06.06-045 | Подъемники одномачтовые, грузоподъемность до 500 кг, высота подъема 15 м |  |  |  | маш.час | 0.0004 |  | 0.0002 | 27.25 | 1.29 | 35.15 |  | 0.01 | [17 empty] | Подъемники одномачтовые, грузоподъемность до 500 кг, высота подъема 15 м
| 4-100-030 | ОТм(Зтм) Средний разряд машинистов 3 |  |  |  | 4: чел.-ч; 5: 0.0004; 7: 0.0002; 10: 245.31; 12: 0.05 | [18 empty] | ОТм(Зтм) Средний разряд машинистов 3
| 91.21.01-012 | Агрегаты окрасочные высокого давления для окраски поверхностей конструкций, мощность 1 кВт |  |  |  | маш.час | 1.72 |  | 0.86 | 5.67 | 1.13 | 6.41 |  | 5.51 | [17 empty] | Агрегаты окрасочные высокого давления для окраски поверхностей конструкций, мощность 1 кВт
Н | 14.2.02.11 | Составы огнезащитные |  |  |  | 4: т; 5: 0.0412; 7: 0.0206 | [31 empty] | Составы огнезащитные
|  | Итого прямые затраты |  |  |  | 12: 442.28 | [19 empty] | Итого прямые затраты
|  | ФОТ |  |  |  | 12: 436.73 | [20 empty] | ФОТ
| Пр/812-020.0-1, Приказ № 812/пр от 21.12.2020 п.25 | НР Теплоизоляционные работы |  |  |  | 4: %; 5: 97; 6: 0.9; 7: 87.3; 12: 381.27 | [20 empty] | НР Теплоизоляционные работы
| Пр/774-020.0, Приказ № 774/пр от 11.12.2020 п.16 | СП Теплоизоляционные работы |  |  |  | 4: %; 5: 55; 6: 0.85; 7: 46.75; 12: 204.17 | [20 empty] | СП Теплоизоляционные работы
|  | Всего по позиции |  |  |  | 10: 2055.44; 12: 1027.72 | [21 empty] | Всего по позиции
67 | ФСБЦ-14.2.02.11-0002 | Состав огнебиозащитный пропиточный из сухой смеси для древесины, 1 группа огнезащитной эффективности, расход 600 г/м2, насыпная плотность в сухом состоянии 1800 кг/м3 |  |  |  | кг | 652.8 | 1 | 652.8 |  |  | 130.62 |  | 85268.74 | [14 empty] | Состав огнебиозащитный пропиточный из сухой смеси для древесины, 1 группа огнезащитной эффективности, расход 600 г/м2, насыпная плотность в сухом состоянии 1800 кг/м3
|  | Всего по позиции |  |  |  | 12: 85268.74 | [21 empty] | Всего по позиции
68 | ГЭСН12-01-037-04 | Устройство подкровельной пленочной гидроизоляции |  |  |  | 4: 100 м2; 5: 0.34; 6: 1; 7: 0.34 | [14 empty] | Устройство подкровельной пленочной гидроизоляции
| 1 | ОТ(ЗТ) |  |  |  | 4: чел.-ч; 7: 17.9452; 12: 4679.57 | [16 empty] | ОТ(ЗТ)
| 1-100-35 | Средний разряд работы 3,5 |  |  |  | 4: чел.-ч; 5: 52.78; 7: 17.9452; 10: 260.77; 12: 4679.57 | [17 empty] | Средний разряд работы 3,5
| 2 | ЭМ |  |  |  | 12: 6.26 | [16 empty] | ЭМ
|  | ОТм(ЗТм) |  |  |  | 4: чел.-ч; 7: 0.00816; 12: 2.5 | [16 empty] | ОТм(ЗТм)
| 91.05.05-015 | Краны на автомобильном ходу, грузоподъемность 16 т |  |  |  | 4: маш.час; 5: 0.009; 7: 0.00306; 10: 1435.23; 12: 4.39 | [17 empty] | Краны на автомобильном ходу, грузоподъемность 16 т
| 4-100-060 | ОТм(Зтм) Средний разряд машинистов 6 |  |  |  | 4: чел.-ч; 5: 0.009; 7: 0.00306; 10: 371.05; 12: 1.14 | [18 empty] | ОТм(Зтм) Средний разряд машинистов 6
| 91.06.06-045 | Подъемники одномачтовые, грузоподъемность до 500 кг, высота подъема 15 м |  |  |  | маш.час | 0.005 |  | 0.0017 | 27.25 | 1.29 | 35.15 |  | 0.06 | [17 empty] | Подъемники одномачтовые, грузоподъемность до 500 кг, высота подъема 15 м
| 4-100-030 | ОТм(Зтм) Средний разряд машинистов 3 |  |  |  | 4: чел.-ч; 5: 0.005; 7: 0.0017; 10: 245.31; 12: 0.42 | [18 empty] | ОТм(Зтм) Средний разряд машинистов 3
| 91.14.02-001 | Автомобили бортовые, грузоподъемность до 5 т |  |  |  | 4: маш.час; 5: 0.01; 7: 0.0034; 10: 533.1; 12: 1.81 | [17 empty] | Автомобили бортовые, грузоподъемность до 5 т
| 4-100-040 | ОТм(Зтм) Средний разряд машинистов 4 |  |  |  | 4: чел.-ч; 5: 0.01; 7: 0.0034; 10: 276.23; 12: 0.94 | [18 empty] | ОТм(Зтм) Средний разряд машинистов 4
| 4 | М |  |  |  | 12: 5566.8 | [16 empty] | М
| 01.7.06.01-0011 | Ленты герметизирующие гидроизоляционные, пароизоляционные бутилкаучуковые, дублированные холстом с одной стороны, с липким слоем с одной стороны, цвет серый, ширина 100 мм, толщина 1,5 мм |  |  |  | м | 74.13 |  | 25.2042 | 41.8 | 1.31 | 54.76 |  | 1380.18 | [17 empty] | Ленты герметизирующие гидроизоляционные, пароизоляционные бутилкаучуковые, дублированные холстом с одной стороны, с липким слоем с одной стороны, цвет серый, ширина 100 мм, толщина 1,5 мм
| 01.7.15.14-0181 | Шурупы самонарезающие стальные оксидированные с потайной головкой и крестообразным шлицем, остроконечные, диаметр 2,5 мм, длина 25 мм |  |  |  | т | 0.00019 |  | 6.46e-05 | 174568.96 | 1.2 | 209482.75 |  | 13.53 | [17 empty] | Шурупы самонарезающие стальные оксидированные с потайной головкой и крестообразным шлицем, остроконечные, диаметр 2,5 мм, длина 25 мм
| 12.1.01.03-0039 | Пленка подкровельная гидроизоляционная, антиконденсатная |  |  |  | м2 | 115 |  | 39.1 | 52.94 | 1.02 | 54 |  | 2111.4 | [17 empty] | Пленка подкровельная гидроизоляционная, антиконденсатная
| 12.1.03.09-1008 | Элемент вентиляционный нижней защитной пленки из ПВХ, размеры 360х120х20 мм |  |  |  | шт | 20 |  | 6.8 | 165.68 | 1.83 | 303.19 |  | 2061.69 | [17 empty] | Элемент вентиляционный нижней защитной пленки из ПВХ, размеры 360х120х20 мм
|  | Итого прямые затраты |  |  |  | 12: 10255.13 | [19 empty] | Итого прямые затраты
|  | ФОТ |  |  |  | 12: 4682.07 | [20 empty] | ФОТ
| Пр/812-012.0-1, Приказ № 812/пр от 21.12.2020 п.25 | НР Кровли |  |  |  | 4: %; 5: 109; 6: 0.9; 7: 98.1; 12: 4593.11 | [20 empty] | НР Кровли
| Пр/774-012.0, Приказ № 774/пр от 11.12.2020 п.16 | СП Кровли |  |  |  | 4: %; 5: 57; 6: 0.85; 7: 48.45; 12: 2268.46 | [20 empty] | СП Кровли
|  | Всего по позиции |  |  |  | 10: 50343.24; 12: 17116.7 | [21 empty] | Всего по позиции
69 | ФСБЦ-01.7.06.01-0011 | Ленты герметизирующие гидроизоляционные, пароизоляционные бутилкаучуковые, дублированные холстом с одной стороны, с липким слоем с одной стороны, цвет серый, ширина 100 мм, толщина 1,5 мм |  |  |  | м | -11.46 | 1 | -11.46 |  |  | 54.76 |  | -627.55 | [14 empty] | Ленты герметизирующие гидроизоляционные, пароизоляционные бутилкаучуковые, дублированные холстом с одной стороны, с липким слоем с одной стороны, цвет серый, ширина 100 мм, толщина 1,5 мм
|  | Всего по позиции |  |  |  | 12: -627.55 | [21 empty] | Всего по позиции
70 | ФСБЦ-12.1.03.09-1008 | Элемент вентиляционный нижней защитной пленки из ПВХ, размеры 360х120х20 мм |  |  |  | шт | -6.8 | 1 | -6.8 |  |  | 303.19 |  | -2061.69 | [14 empty] | Элемент вентиляционный нижней защитной пленки из ПВХ, размеры 360х120х20 мм
|  | Всего по позиции |  |  |  | 12: -2061.69 | [21 empty] | Всего по позиции
71 | ГЭСН12-01-023-02 | Устройство кровли из металлочерепицы по готовым прогонам: средней сложности |  |  |  | 4: 100 м2; 5: 0.371; 6: 1; 7: 0.371 | [14 empty] | Устройство кровли из металлочерепицы по готовым прогонам: средней сложности
| 1 | ОТ(ЗТ) |  |  |  | 4: чел.-ч; 7: 14.7918; 12: 3674.28 | [16 empty] | ОТ(ЗТ)
| 1-100-31 | Средний разряд работы 3,1 |  |  |  | 4: чел.-ч; 5: 39.87; 7: 14.7918; 10: 248.4; 12: 3674.28 | [17 empty] | Средний разряд работы 3,1
| 2 | ЭМ |  |  |  | 12: 355.54 | [16 empty] | ЭМ
|  | ОТм(ЗТм) |  |  |  | 4: чел.-ч; 7: 0.42294; 12: 143.92 | [16 empty] | ОТм(ЗТм)
| 91.05.01-017 | Краны башенные, грузоподъемность 8 т |  |  |  | 4: маш.час; 5: 0.5; 7: 0.1855; 10: 747.14; 12: 138.59 | [17 empty] | Краны башенные, грузоподъемность 8 т
| 4-100-060 | ОТм(Зтм) Средний разряд машинистов 6 |  |  |  | 4: чел.-ч; 5: 0.5; 7: 0.1855; 10: 371.05; 12: 68.83 | [18 empty] | ОТм(Зтм) Средний разряд машинистов 6
| 91.05.05-015 | Краны на автомобильном ходу, грузоподъемность 16 т |  |  |  | 4: маш.час; 5: 0.27; 7: 0.10017; 10: 1435.23; 12: 143.77 | [17 empty] | Краны на автомобильном ходу, грузоподъемность 16 т
| 4-100-060 | ОТм(Зтм) Средний разряд машинистов 6 |  |  |  | 4: чел.-ч; 5: 0.27; 7: 0.10017; 10: 371.05; 12: 37.17 | [18 empty] | ОТм(Зтм) Средний разряд машинистов 6
| 91.14.02-001 | Автомобили бортовые, грузоподъемность до 5 т |  |  |  | 4: маш.час; 5: 0.37; 7: 0.13727; 10: 533.1; 12: 73.18 | [17 empty] | Автомобили бортовые, грузоподъемность до 5 т
| 4-100-040 | ОТм(Зтм) Средний разряд машинистов 4 |  |  |  | 4: чел.-ч; 5: 0.37; 7: 0.13727; 10: 276.23; 12: 37.92 | [18 empty] | ОТм(Зтм) Средний разряд машинистов 4
| 4 | М |  |  |  | 12: 1915.39 | [16 empty] | М
| 01.7.03.04-0001 | Электроэнергия |  |  |  | 4: кВт-ч; 5: 1.2532; 7: 0.46494; 10: 5.99; 12: 2.78 | [17 empty] | Электроэнергия
| 01.7.07.14-0056 | Прокладки уплотнительные пенополиуретановые открытопористые для металлочерепицы 1800х50х50 мм |  |  |  | 4: м; 5: 30; 7: 11.13; 10: 124.23; 12: 1382.68 | [17 empty] | Прокладки уплотнительные пенополиуретановые открытопористые для металлочерепицы 1800х50х50 мм
| 01.7.15.14-1046 | Шурупы самонарезающие стальные оцинкованные кровельные с шестигранной головкой и шайбой, наконечник сверло, диаметр 4,8 мм, длина 35 мм |  |  |  | 4: 100 шт; 5: 8.6; 7: 3.1906; 10: 166.09; 12: 529.93 | [17 empty] | Шурупы самонарезающие стальные оцинкованные кровельные с шестигранной головкой и шайбой, наконечник сверло, диаметр 4,8 мм, длина 35 мм
П,Н | 08.1.02.07 | Дополнительные элементы металлочерепичной кровли: разжелобки, коньки, ендовы, карнизные и торцевые планки, заглушки и т.д. |  |  |  | 4: шт; 5: 0; 7: 0 | [31 empty] | Дополнительные элементы металлочерепичной кровли: разжелобки, коньки, ендовы, карнизные и торцевые планки, заглушки и т.д.
Н | 12.1.03.02 | Металлочерепица |  |  |  | 4: м2; 5: 128; 7: 47.488 | [31 empty] | Металлочерепица
|  | Итого прямые затраты |  |  |  | 12: 6089.13 | [19 empty] | Итого прямые затраты
|  | ФОТ |  |  |  | 12: 3818.2 | [20 empty] | ФОТ
| Пр/812-012.0-1, Приказ № 812/пр от 21.12.2020 п.25 | НР Кровли |  |  |  | 4: %; 5: 94; 6: 0.9; 7: 84.6; 12: 3230.2 | [20 empty] | НР Кровли
| Пр/774-012.0, Приказ № 774/пр от 11.12.2020 п.16 | СП Кровли |  |  |  | 4: %; 5: 0; 6: 0.85; 7: 0 | [20 empty] | СП Кровли
|  | Всего по позиции |  |  |  | 10: 25119.49; 12: 9319.33 | [21 empty] | Всего по позиции
72 | ФСБЦ-12.1.03.02-1068 | Металлочерепица с полимерным покрытием полиэстер, толщина металлической основы 0,5 мм, толщина полимерного покрытия от 23 до 30 мкм, плотность слоя цинка 180 г/м2 |  |  |  | м2 | 47.488 | 1 | 47.488 |  |  | 797.27 |  | 37860.76 | [14 empty] | Металлочерепица с полимерным покрытием полиэстер, толщина металлической основы 0,5 мм, толщина полимерного покрытия от 23 до 30 мкм, плотность слоя цинка 180 г/м2
|  | Всего по позиции |  |  |  | 12: 37860.76 | [21 empty] | Всего по позиции
73 | ФСБЦ-12.1.01.05-0033 | Планка торцевая металлическая для металлочерепичной кровли, окрашенная, ширина до 120 мм, высота до 145 мм, длина 2000 мм |  |  |  | шт | 2 | 1 | 2 |  |  | 316.51 |  | 633.02 | [14 empty] | Планка торцевая металлическая для металлочерепичной кровли, окрашенная, ширина до 120 мм, высота до 145 мм, длина 2000 мм
|  | Всего по позиции |  |  |  | 12: 633.02 | [21 empty] | Всего по позиции
74 | ГЭСН10-01-022-06 | Подшивка потолков: сталью кровельной оцинкованной по дереву = облицовка карнизов |  |  |  | 4: 100 м2; 5: 0.44; 6: 1; 7: 0.44 | [14 empty] | Подшивка потолков: сталью кровельной оцинкованной по дереву = облицовка карнизов
| 1 | ОТ(ЗТ) |  |  |  | 4: чел.-ч; 7: 10.956; 12: 2574.66 | [16 empty] | ОТ(ЗТ)
| 1-100-25 | Средний разряд работы 2,5 |  |  |  | 4: чел.-ч; 5: 24.9; 7: 10.956; 10: 235; 12: 2574.66 | [17 empty] | Средний разряд работы 2,5
| 2 | ЭМ |  |  |  | 12: 25.8 | [16 empty] | ЭМ
|  | ОТм(ЗТм) |  |  |  | 4: чел.-ч; 7: 0.0484; 12: 13.37 | [16 empty] | ОТм(ЗТм)
| 91.14.02-001 | Автомобили бортовые, грузоподъемность до 5 т |  |  |  | 4: маш.час; 5: 0.11; 7: 0.0484; 10: 533.1; 12: 25.8 | [17 empty] | Автомобили бортовые, грузоподъемность до 5 т
| 4-100-040 | ОТм(Зтм) Средний разряд машинистов 4 |  |  |  | 4: чел.-ч; 5: 0.11; 7: 0.0484; 10: 276.23; 12: 13.37 | [18 empty] | ОТм(Зтм) Средний разряд машинистов 4
| 4 | М |  |  |  | 12: 17666.73 | [16 empty] | М
| 01.7.15.06-0111 | Гвозди строительные |  |  |  | т | 0.0033 |  | 0.001452 | 70296.2 | 1.2 | 84355.44 |  | 122.48 | [17 empty] | Гвозди строительные
| 08.3.05.05-0051 | Сталь листовая оцинкованная, толщина 0,5 мм |  |  |  | т | 0.42 |  | 0.1848 | 91285 | 1.04 | 94936.4 |  | 17544.25 | [17 empty] | Сталь листовая оцинкованная, толщина 0,5 мм
|  | Итого прямые затраты |  |  |  | 12: 20280.56 | [19 empty] | Итого прямые затраты
|  | ФОТ |  |  |  | 12: 2588.03 | [20 empty] | ФОТ
| Пр/812-010.0-1, Приказ № 812/пр от 21.12.2020 п.25 | НР Деревянные конструкции |  |  |  | 4: %; 5: 108; 6: 0.9; 7: 97.2; 12: 2515.57 | [20 empty] | НР Деревянные конструкции
| Пр/774-010.0, Приказ № 774/пр от 11.12.2020 п.16 | СП Деревянные конструкции |  |  |  | 4: %; 5: 55; 6: 0.85; 7: 46.75; 12: 1209.9 | [20 empty] | СП Деревянные конструкции
|  | Всего по позиции |  |  |  | 10: 54559.16; 12: 24006.03 | [21 empty] | Всего по позиции
75 | ФСБЦ-08.3.05.05-0051 | Сталь листовая оцинкованная, толщина 0,5 мм |  |  |  | т | -0.1848 | 1 | -0.1848 |  |  | 94936.4 |  | -17544.25 | [14 empty] | Сталь листовая оцинкованная, толщина 0,5 мм
|  | Всего по позиции |  |  |  | 12: -17544.25 | [21 empty] | Всего по позиции
76 | ФСБЦ-08.3.09.02-0025 | Профнастил оцинкованный с лакокрасочным или полимерным покрытием С21-1000-0,5 |  |  |  | м2 | 48.4 | 1 | 48.4 |  |  | 715.93 |  | 34651.01 | [14 empty] | Профнастил оцинкованный с лакокрасочным или полимерным покрытием С21-1000-0,5
|  | Всего по позиции |  |  |  | 12: 34651.01 | [21 empty] | Всего по позиции
77 | ГЭСН12-01-032-01 | Монтаж снегозадержателя: уголкового |  |  |  | 4: 100 м; 5: 0.12; 6: 1; 7: 0.12 | [14 empty] | Монтаж снегозадержателя: уголкового
| 1 | ОТ(ЗТ) |  |  |  | 4: чел.-ч; 7: 0.3672; 12: 96.89 | [16 empty] | ОТ(ЗТ)
| 1-100-36 | Средний разряд работы 3,6 |  |  |  | 4: чел.-ч; 5: 3.06; 7: 0.3672; 10: 263.86; 12: 96.89 | [17 empty] | Средний разряд работы 3,6
| 2 | ЭМ |  |  |  | 12: 11.65 | [16 empty] | ЭМ
|  | ОТм(ЗТм) |  |  |  | 4: чел.-ч; 7: 0.0252; 12: 6.85 | [16 empty] | ОТм(ЗТм)
| 91.06.06-046 | Подъемники одномачтовые, грузоподъемность до 500 кг, высота подъема 25 м |  |  |  | маш.час | 0.03 |  | 0.0036 | 30.61 | 1.29 | 39.49 |  | 0.14 | [17 empty] | Подъемники одномачтовые, грузоподъемность до 500 кг, высота подъема 25 м
| 4-100-030 | ОТм(Зтм) Средний разряд машинистов 3 |  |  |  | 4: чел.-ч; 5: 0.03; 7: 0.0036; 10: 245.31; 12: 0.88 | [18 empty] | ОТм(Зтм) Средний разряд машинистов 3
| 91.14.02-001 | Автомобили бортовые, грузоподъемность до 5 т |  |  |  | 4: маш.час; 5: 0.18; 7: 0.0216; 10: 533.1; 12: 11.51 | [17 empty] | Автомобили бортовые, грузоподъемность до 5 т
| 4-100-040 | ОТм(Зтм) Средний разряд машинистов 4 |  |  |  | 4: чел.-ч; 5: 0.18; 7: 0.0216; 10: 276.23; 12: 5.97 | [18 empty] | ОТм(Зтм) Средний разряд машинистов 4
| 4 | М |  |  |  | 12: 1.63 | [16 empty] | М
| 01.7.03.04-0001 | Электроэнергия |  |  |  | 4: кВт-ч; 5: 2.2724; 7: 0.27269; 10: 5.99; 12: 1.63 | [17 empty] | Электроэнергия
П,Н | 07.2.07.13 | Конструкции стальные |  |  |  | 4: т; 5: 0; 7: 0 | [31 empty] | Конструкции стальные
|  | Итого прямые затраты |  |  |  | 12: 117.02 | [19 empty] | Итого прямые затраты
|  | ФОТ |  |  |  | 12: 103.74 | [20 empty] | ФОТ
| Пр/812-012.0-1, Приказ № 812/пр от 21.12.2020 п.25 | НР Кровли |  |  |  | 4: %; 5: 109; 6: 0.9; 7: 98.1; 12: 101.77 | [20 empty] | НР Кровли
| Пр/774-012.0, Приказ № 774/пр от 11.12.2020 п.16 | СП Кровли |  |  |  | 4: %; 5: 57; 6: 0.85; 7: 48.45; 12: 50.26 | [20 empty] | СП Кровли
|  | Всего по позиции |  |  |  | 10: 2242.08; 12: 269.05 | [21 empty] | Всего по позиции
78 | ФСБЦ-12.1.01.05-0031 | Планка снегозадержателя металлическая для металлочерепичной кровли, окрашенная, размеры 95х65 мм, длина 2000 мм |  |  |  | шт | 6 | 1 | 6 |  |  | 540.79 |  | 3244.74 | [14 empty] | Планка снегозадержателя металлическая для металлочерепичной кровли, окрашенная, размеры 95х65 мм, длина 2000 мм
|  | Всего по позиции |  |  |  | 12: 3244.74 | [21 empty] | Всего по позиции
Заголовок | [51 empty] | Заголовок
79 | ГЭСН08-07-001-02 | Установка и разборка наружных инвентарных лесов высотой до 16 м: трубчатых для прочих отделочных работ |  |  |  | 4: 100 м2; 5: 7.58; 6: 1; 7: 7.58 | [22 empty] | Установка и разборка наружных инвентарных лесов высотой до 16 м: трубчатых для прочих отделочных работ
| 1 | ОТ(ЗТ) |  |  |  | 4: чел.-ч; 7: 329.73; 12: 81904.93 | [23 empty] | ОТ(ЗТ)
| 1-100-31 | Средний разряд работы 3,1 |  |  |  | 4: чел.-ч; 5: 43.5; 7: 329.73; 10: 248.4; 12: 81904.93 | [24 empty] | Средний разряд работы 3,1
| 2 | ЭМ |  |  |  | 12: 282.86 | [23 empty] | ЭМ
|  | ОТм(ЗТм) |  |  |  | 4: чел.-ч; 7: 0.5306; 12: 146.57 | [23 empty] | ОТм(ЗТм)
| 91.14.02-001 | Автомобили бортовые, грузоподъемность до 5 т |  |  |  | 4: маш.час; 5: 0.07; 7: 0.5306; 10: 533.1; 12: 282.86 | [24 empty] | Автомобили бортовые, грузоподъемность до 5 т
| 4-100-040 | ОТм(Зтм) Средний разряд машинистов 4 |  |  |  | 4: чел.-ч; 5: 0.07; 7: 0.5306; 10: 276.23; 12: 146.57 | [25 empty] | ОТм(Зтм) Средний разряд машинистов 4
| 4 | М |  |  |  | 12: 29951.56 | [23 empty] | М
| 01.7.16.02-0002 | Леса стальные стоечные приставные хомутовые (стойки, связи, поперечины, лестницы) в комплекте с пробками (хомутами, башмаками, болтами), без щитов настила, высота лесов до 60 м |  |  |  | т | 0.035 |  | 0.2653 | 91734.54 | 1.19 | 109164.1 |  | 28961.24 | [24 empty] | Леса стальные стоечные приставные хомутовые (стойки, связи, поперечины, лестницы) в комплекте с пробками (хомутами, башмаками, болтами), без щитов настила, высота лесов до 60 м
| 11.1.03.01-0063 | Бруски обрезные хвойных пород (ель, сосна), естественной влажности, длина 2-6,5 м, ширина 20-90 мм, толщина 20-90 мм, сорт III |  |  |  | м3 | 0.009 |  | 0.06822 | 16496.03 | 0.88 | 14516.51 |  | 990.32 | [24 empty] | Бруски обрезные хвойных пород (ель, сосна), естественной влажности, длина 2-6,5 м, ширина 20-90 мм, толщина 20-90 мм, сорт III
П,Н | 11.2.13.06 | Щиты настила |  |  |  | 4: м2; 5: 0; 7: 0 | [30 empty] | Щиты настила
|  | Итого прямые затраты |  |  |  | 12: 112285.92 | [26 empty] | Итого прямые затраты
|  | ФОТ |  |  |  | 12: 82051.5 | [27 empty] | ФОТ
| Пр/812-008.0-1, Приказ № 812/пр от 21.12.2020 п.25 | НР Конструкции из кирпича и блоков |  |  |  | 4: %; 5: 110; 6: 0.9; 7: 99; 12: 81230.99 | [27 empty] | НР Конструкции из кирпича и блоков
| Пр/774-008.0, Приказ № 774/пр от 11.12.2020 п.16 | СП Конструкции из кирпича и блоков |  |  |  | 4: %; 5: 69; 6: 0.85; 7: 58.65; 12: 48123.2 | [27 empty] | СП Конструкции из кирпича и блоков
|  | Всего по позиции |  |  |  | 10: 31878.64; 12: 241640.11 | [28 empty] | Всего по позиции
Прочие затраты. | [51 empty] | Прочие затраты.
80 | ГЭСНр57-01-002-03 | Разборка покрытий полов: из керамических плиток |  |  |  | 4: 100 м2; 5: 0.08; 6: 1; 7: 0.08 | [14 empty] | Разборка покрытий полов: из керамических плиток
| 1 | ОТ(ЗТ) |  |  |  | 4: чел.-ч; 7: 5.5896; 12: 1371.18 | [16 empty] | ОТ(ЗТ)
| 1-100-30 | Средний разряд работы 3,0 |  |  |  | 4: чел.-ч; 5: 69.87; 7: 5.5896; 10: 245.31; 12: 1371.18 | [17 empty] | Средний разряд работы 3,0
| 2 | ЭМ |  |  |  | 12: 5.55 | [16 empty] | ЭМ
|  | ОТм(ЗТм) |  |  |  | 4: чел.-ч; 7: 0.1152; 12: 28.26 | [16 empty] | ОТм(ЗТм)
| 91.06.06-048 | Подъемники одномачтовые, грузоподъемность до 500 кг, высота подъема 45 м |  |  |  | маш.час | 1.44 |  | 0.1152 | 37.32 | 1.29 | 48.14 |  | 5.55 | [17 empty] | Подъемники одномачтовые, грузоподъемность до 500 кг, высота подъема 45 м
| 4-100-030 | ОТм(Зтм) Средний разряд машинистов 3 |  |  |  | 4: чел.-ч; 5: 1.44; 7: 0.1152; 10: 245.31; 12: 28.26 | [18 empty] | ОТм(Зтм) Средний разряд машинистов 3
Н | 999-9900 | Строительный мусор |  |  |  | 4: т; 5: 5.2; 7: 0.416 | [31 empty] | Строительный мусор
|  | Итого прямые затраты |  |  |  | 12: 1404.99 | [19 empty] | Итого прямые затраты
|  | ФОТ |  |  |  | 12: 1399.44 | [20 empty] | ФОТ
| Пр/812-091.0-1 | НР Полы (ремонтно-строительные) |  |  |  | 4: %; 5: 89; 7: 89; 12: 1245.5 | [20 empty] | НР Полы (ремонтно-строительные)
| Пр/774-091.0 | СП Полы (ремонтно-строительные) |  |  |  | 4: %; 5: 49; 7: 49; 12: 685.73 | [20 empty] | СП Полы (ремонтно-строительные)
|  | Всего по позиции |  |  |  | 10: 41702.75; 12: 3336.22 | [21 empty] | Всего по позиции
81 | ГЭСН46-04-009-01 | Разборка бетонных оснований под полы: на гравии |  |  |  | 4: м3; 5: 0.64; 6: 1; 7: 0.64 | [14 empty] | Разборка бетонных оснований под полы: на гравии
| 1 | ОТ(ЗТ) |  |  |  | 4: чел.-ч; 7: 4.928; 12: 1285.07 | [16 empty] | ОТ(ЗТ)
| 1-100-35 | Средний разряд работы 3,5 |  |  |  | 4: чел.-ч; 5: 7.7; 7: 4.928; 10: 260.77; 12: 1285.07 | [17 empty] | Средний разряд работы 3,5
| 2 | ЭМ |  |  |  | 12: 181.44 | [16 empty] | ЭМ
| 91.18.01-508 | Компрессоры винтовые передвижные с электродвигателем, давление до 1 МПа (10 атм), производительность до 5 м3/мин |  |  |  | 4: маш.час; 5: 2.26; 7: 1.4464; 10: 120.88; 12: 174.84 | [17 empty] | Компрессоры винтовые передвижные с электродвигателем, давление до 1 МПа (10 атм), производительность до 5 м3/мин
| 91.21.10-002 | Молотки отбойные пневматические при работе от передвижных компрессоров |  |  |  | 4: маш.час; 5: 4.52; 7: 2.8928; 10: 2.28; 12: 6.6 | [17 empty] | Молотки отбойные пневматические при работе от передвижных компрессоров
Н | 999-9900 | Строительный мусор |  |  |  | 4: т; 5: 2.38; 7: 1.5232 | [31 empty] | Строительный мусор
|  | Итого прямые затраты |  |  |  | 12: 1466.51 | [19 empty] | Итого прямые затраты
|  | ФОТ |  |  |  | 12: 1285.07 | [20 empty] | ФОТ
| Пр/812-040.2-1 | НР Работы по реконструкции зданий и сооружений: разборка отдельных конструктивных элементов здания (сооружения), а также зданий (сооружений) в целом |  |  |  | 4: %; 5: 91; 7: 91; 12: 1169.41 | [20 empty] | НР Работы по реконструкции зданий и сооружений: разборка отдельных конструктивных элементов здания (сооружения), а также зданий (сооружений) в целом
| Пр/774-040.2 | СП Работы по реконструкции зданий и сооружений: разборка отдельных конструктивных элементов здания (сооружения), а также зданий (сооружений) в целом |  |  |  | 4: %; 5: 52; 7: 52; 12: 668.24 | [20 empty] | СП Работы по реконструкции зданий и сооружений: разборка отдельных конструктивных элементов здания (сооружения), а также зданий (сооружений) в целом
|  | Всего по позиции |  |  |  | 10: 5162.75; 12: 3304.16 | [21 empty] | Всего по позиции
82 | ГЭСН11-01-002-09 | Устройство подстилающих слоев: бетонных |  |  |  | 4: м3; 5: 0.64; 6: 1; 7: 0.64 | [14 empty] | Устройство подстилающих слоев: бетонных
| 1 | ОТ(ЗТ) |  |  |  | 4: чел.-ч; 7: 2.3424; 12: 564.94 | [16 empty] | ОТ(ЗТ)
| 1-100-28 | Средний разряд работы 2,8 |  |  |  | 4: чел.-ч; 5: 3.66; 7: 2.3424; 10: 241.18; 12: 564.94 | [17 empty] | Средний разряд работы 2,8
| 2 | ЭМ |  |  |  | 12: 2.62 | [16 empty] | ЭМ
| 91.07.04-002 | Вибраторы поверхностные |  |  |  | 4: маш.час; 5: 0.48; 7: 0.3072; 10: 8.54; 12: 2.62 | [17 empty] | Вибраторы поверхностные
| 4 | М |  |  |  | 12: 289.99 | [16 empty] | М
| 01.2.03.03-0044 | Мастика битумно-латексная кровельная |  |  |  | т | 0.002 |  | 0.00128 | 173444.52 | 1.25 | 216805.65 |  | 277.51 | [17 empty] | Мастика битумно-латексная кровельная
| 01.7.03.01-0001 | Вода |  |  |  | м3 | 0.35 |  | 0.224 | 35.71 | 0.52 | 18.57 |  | 4.16 | [17 empty] | Вода
| 11.1.03.05-0066 | Доска необрезная хвойных пород, естественной влажности, длина 2-6,5 м, ширина 100-250, толщина 30-50 мм, сорт IV |  |  |  | м3 | 0.001 |  | 0.00064 | 7555 | 1.72 | 12994.6 |  | 8.32 | [17 empty] | Доска необрезная хвойных пород, естественной влажности, длина 2-6,5 м, ширина 100-250, толщина 30-50 мм, сорт IV
Н | 04.1.02.05 | Смеси бетонные тяжелого бетона |  |  |  | 4: м3; 5: 1.02; 7: 0.6528 | [31 empty] | Смеси бетонные тяжелого бетона
|  | Итого прямые затраты |  |  |  | 12: 857.55 | [19 empty] | Итого прямые затраты
|  | ФОТ |  |  |  | 12: 564.94 | [20 empty] | ФОТ
| Пр/812-011.0-1, Приказ № 812/пр от 21.12.2020 п.25 | НР Полы |  |  |  | 4: %; 5: 112; 6: 0.9; 7: 100.8; 12: 569.46 | [20 empty] | НР Полы
| Пр/774-011.0, Приказ № 774/пр от 11.12.2020 п.16 | СП Полы |  |  |  | 4: %; 5: 65; 6: 0.85; 7: 55.25; 12: 312.13 | [20 empty] | СП Полы
|  | Всего по позиции |  |  |  | 10: 2717.41; 12: 1739.14 | [21 empty] | Всего по позиции
83 | ФСБЦ-04.1.02.05-0003 | Смеси бетонные тяжелого бетона (БСТ), класс В7,5 (М100) |  |  |  | м3 | 0.6528 | 1 | 0.6528 | 4470.66 | 0.91 | 4068.3 |  | 2655.79 | [14 empty] | Смеси бетонные тяжелого бетона (БСТ), класс В7,5 (М100)
|  | Всего по позиции |  |  |  | 12: 2655.79 | [21 empty] | Всего по позиции
84 | ГЭСН11-01-011-01 | Устройство стяжек: цементных толщиной 20 мм |  |  |  | 4: 100 м2; 5: 0.08; 6: 1; 7: 0.08 | [14 empty] | Устройство стяжек: цементных толщиной 20 мм
| 1 | ОТ(ЗТ) |  |  |  | 4: чел.-ч; 7: 2.848; 12: 651.68 | [16 empty] | ОТ(ЗТ)
| 1-100-22 | Средний разряд работы 2,2 |  |  |  | 4: чел.-ч; 5: 35.6; 7: 2.848; 10: 228.82; 12: 651.68 | [17 empty] | Средний разряд работы 2,2
| 2 | ЭМ |  |  |  | 12: 10.23 | [16 empty] | ЭМ
|  | ОТм(ЗТм) |  |  |  | 4: чел.-ч; 7: 0.1016; 12: 24.92 | [16 empty] | ОТм(ЗТм)
| 91.06.06-048 | Подъемники одномачтовые, грузоподъемность до 500 кг, высота подъема 45 м |  |  |  | маш.час | 1.27 |  | 0.1016 | 37.32 | 1.29 | 48.14 |  | 4.89 | [17 empty] | Подъемники одномачтовые, грузоподъемность до 500 кг, высота подъема 45 м
| 4-100-030 | ОТм(Зтм) Средний разряд машинистов 3 |  |  |  | 4: чел.-ч; 5: 1.27; 7: 0.1016; 10: 245.31; 12: 24.92 | [18 empty] | ОТм(Зтм) Средний разряд машинистов 3
| 91.07.04-002 | Вибраторы поверхностные |  |  |  | 4: маш.час; 5: 7.82; 7: 0.6256; 10: 8.54; 12: 5.34 | [17 empty] | Вибраторы поверхностные
| 4 | М |  |  |  | 12: 5.2 | [16 empty] | М
| 01.7.03.01-0001 | Вода |  |  |  | м3 | 3.5 |  | 0.28 | 35.71 | 0.52 | 18.57 |  | 5.2 | [17 empty] | Вода
Н | 04.3.01.09 | Раствор готовый кладочный тяжелый цементный |  |  |  | 4: м3; 5: 2.04; 7: 0.1632 | [31 empty] | Раствор готовый кладочный тяжелый цементный
|  | Итого прямые затраты |  |  |  | 12: 692.03 | [19 empty] | Итого прямые затраты
|  | ФОТ |  |  |  | 12: 676.6 | [20 empty] | ФОТ
| Пр/812-011.0-1, Приказ № 812/пр от 21.12.2020 п.25 | НР Полы |  |  |  | 4: %; 5: 112; 6: 0.9; 7: 100.8; 12: 682.01 | [20 empty] | НР Полы
| Пр/774-011.0, Приказ № 774/пр от 11.12.2020 п.16 | СП Полы |  |  |  | 4: %; 5: 65; 6: 0.85; 7: 55.25; 12: 373.82 | [20 empty] | СП Полы
|  | Всего по позиции |  |  |  | 10: 21848.25; 12: 1747.86 | [21 empty] | Всего по позиции
85 | ГЭСН11-01-011-02 | Устройство стяжек: на каждые 5 мм изменения толщины стяжки добавлять или исключать к норме 11-01-011-01 +10мм |  |  |  | 4: 100 м2; 5: 0.08; 6: 1; 7: 0.08 | [14 empty] | Устройство стяжек: на каждые 5 мм изменения толщины стяжки добавлять или исключать к норме 11-01-011-01 +10мм
| 1 | на 10мм ПЗ=2 (ОЗП=2; ЭМ=2 к расх.; ЗПМ=2; МАТ=2 к расх.; ТЗ=2; ТЗМ=2) | [27 empty] | на 10мм ПЗ=2 (ОЗП=2; ЭМ=2 к расх.; ЗПМ=2; МАТ=2 к расх.; ТЗ=2; ТЗМ=2)
| 1 | ОТ(ЗТ) |  |  |  | 4: чел.-ч; 7: 0.0704; 12: 16.11 | [16 empty] | ОТ(ЗТ)
| 1-100-22 | Средний разряд работы 2,2 |  |  |  | чел.-ч | 0.44 | 2 | 0.0704 |  |  | 228.82 |  | 16.11 | [17 empty] | Средний разряд работы 2,2
| 2 | ЭМ |  |  |  | 12: 4.35 | [16 empty] | ЭМ
|  | ОТм(ЗТм) |  |  |  | 4: чел.-ч; 7: 0.0336; 12: 8.24 | [16 empty] | ОТм(ЗТм)
| 91.06.06-048 | Подъемники одномачтовые, грузоподъемность до 500 кг, высота подъема 45 м |  |  |  | маш.час | 0.21 | 2 | 0.0336 | 37.32 | 1.29 | 48.14 |  | 1.62 | [17 empty] | Подъемники одномачтовые, грузоподъемность до 500 кг, высота подъема 45 м
| 4-100-030 | ОТм(Зтм) Средний разряд машинистов 3 |  |  |  | чел.-ч | 0.21 | 2 | 0.0336 |  |  | 245.31 |  | 8.24 | [18 empty] | ОТм(Зтм) Средний разряд машинистов 3
| 91.07.04-002 | Вибраторы поверхностные |  |  |  | маш.час | 2 | 2 | 0.32 |  |  | 8.54 |  | 2.73 | [17 empty] | Вибраторы поверхностные
Н | 04.3.01.09 | Раствор готовый кладочный тяжелый цементный |  |  |  | 4: м3; 5: 0.51; 6: 2; 7: 0.0816 | [31 empty] | Раствор готовый кладочный тяжелый цементный
|  | Итого прямые затраты |  |  |  | 12: 28.7 | [19 empty] | Итого прямые затраты
|  | ФОТ |  |  |  | 12: 24.35 | [20 empty] | ФОТ
| Пр/812-011.0-1, Приказ № 812/пр от 21.12.2020 п.25 | НР Полы |  |  |  | 4: %; 5: 112; 6: 0.9; 7: 100.8; 12: 24.54 | [20 empty] | НР Полы
| Пр/774-011.0, Приказ № 774/пр от 11.12.2020 п.16 | СП Полы |  |  |  | 4: %; 5: 65; 6: 0.85; 7: 55.25; 12: 13.45 | [20 empty] | СП Полы
|  | Всего по позиции |  |  |  | 10: 833.63; 12: 66.69 | [21 empty] | Всего по позиции
86 | ФСБЦ-04.3.01.09-0015 | Раствор готовый кладочный, цементный, М150 |  |  |  | м3 | 0.2448 | 1 | 0.2448 | 3948.62 | 1.13 | 4461.94 |  | 1092.28 | [14 empty] | Раствор готовый кладочный, цементный, М150
|  | Всего по позиции |  |  |  | 12: 1092.28 | [21 empty] | Всего по позиции
87 | ГЭСН11-01-027-06 | Устройство покрытий на растворе из сухой смеси с приготовлением раствора в построечных условиях из плиток: гладких неглазурованных керамических для полов одноцветных |  |  |  | 4: 100 м2; 5: 0.08; 6: 1; 7: 0.08 | [14 empty] | Устройство покрытий на растворе из сухой смеси с приготовлением раствора в построечных условиях из плиток: гладких неглазурованных керамических для полов одноцветных
| 1 | ОТ(ЗТ) |  |  |  | 4: чел.-ч; 7: 9.5824; 12: 2409.88 | [16 empty] | ОТ(ЗТ)
| 1-100-32 | Средний разряд работы 3,2 |  |  |  | 4: чел.-ч; 5: 119.78; 7: 9.5824; 10: 251.49; 12: 2409.88 | [17 empty] | Средний разряд работы 3,2
| 2 | ЭМ |  |  |  | 12: 67.32 | [16 empty] | ЭМ
|  | ОТм(ЗТм) |  |  |  | 4: чел.-ч; 7: 0.36; 12: 91.08 | [16 empty] | ОТм(ЗТм)
| 91.06.05-011 | Погрузчики одноковшовые универсальные фронтальные пневмоколесные, номинальная вместимость основного ковша 2,6 м3, грузоподъемность 5 т |  |  |  | 4: маш.час; 5: 0.36; 7: 0.0288; 10: 1603.68; 12: 46.19 | [17 empty] | Погрузчики одноковшовые универсальные фронтальные пневмоколесные, номинальная вместимость основного ковша 2,6 м3, грузоподъемность 5 т
| 4-100-050 | ОТм(Зтм) Средний разряд машинистов 5 |  |  |  | 4: чел.-ч; 5: 0.36; 7: 0.0288; 10: 317.46; 12: 9.14 | [18 empty] | ОТм(Зтм) Средний разряд машинистов 5
| 91.06.06-048 | Подъемники одномачтовые, грузоподъемность до 500 кг, высота подъема 45 м |  |  |  | маш.час | 2.3 |  | 0.184 | 37.32 | 1.29 | 48.14 |  | 8.86 | [17 empty] | Подъемники одномачтовые, грузоподъемность до 500 кг, высота подъема 45 м
| 4-100-030 | ОТм(Зтм) Средний разряд машинистов 3 |  |  |  | 4: чел.-ч; 5: 2.3; 7: 0.184; 10: 245.31; 12: 45.14 | [18 empty] | ОТм(Зтм) Средний разряд машинистов 3
| 91.07.08-024 | Растворосмесители передвижные, объем барабана 65 л |  |  |  | маш.час | 1.56 |  | 0.1248 | 2.31 | 1.15 | 2.66 |  | 0.33 | [17 empty] | Растворосмесители передвижные, объем барабана 65 л
| 4-100-030 | ОТм(Зтм) Средний разряд машинистов 3 |  |  |  | 4: чел.-ч; 5: 1.56; 7: 0.1248; 10: 245.31; 12: 30.61 | [18 empty] | ОТм(Зтм) Средний разряд машинистов 3
| 91.14.02-001 | Автомобили бортовые, грузоподъемность до 5 т |  |  |  | 4: маш.час; 5: 0.28; 7: 0.0224; 10: 533.1; 12: 11.94 | [17 empty] | Автомобили бортовые, грузоподъемность до 5 т
| 4-100-040 | ОТм(Зтм) Средний разряд машинистов 4 |  |  |  | 4: чел.-ч; 5: 0.28; 7: 0.0224; 10: 276.23; 12: 6.19 | [18 empty] | ОТм(Зтм) Средний разряд машинистов 4
| 4 | М |  |  |  | 12: 10147.9 | [16 empty] | М
| 01.7.03.01-0001 | Вода |  |  |  | м3 | 0.1 |  | 0.008 | 35.71 | 0.52 | 18.57 |  | 0.15 | [17 empty] | Вода
| 01.7.20.08-0051 | Ветошь хлопчатобумажная цветная |  |  |  | кг | 0.5 |  | 0.04 | 56.11 | 1.64 | 92.02 |  | 3.68 | [17 empty] | Ветошь хлопчатобумажная цветная
| 04.3.02.09-0102 | Смеси сухие водостойкие для затирки межплиточных швов шириной 1-6 мм (различная цветовая гамма) |  |  |  | т | 0.05 |  | 0.004 | 37800.3 | 2.18 | 82404.65 |  | 329.62 | [17 empty] | Смеси сухие водостойкие для затирки межплиточных швов шириной 1-6 мм (различная цветовая гамма)
| 06.2.02.01-0061 | Плитка керамическая для полов, неглазурованная, гладкая, цветная, толщина 11 мм |  |  |  | м2 | 102 |  | 8.16 | 925.67 | 1.25 | 1157.09 |  | 9441.85 | [17 empty] | Плитка керамическая для полов, неглазурованная, гладкая, цветная, толщина 11 мм
| 14.1.06.02-1002 | Клей монтажный сухой для внутренних работ на основе цементного вяжущего, для плитки |  |  |  | кг | 450 |  | 36 | 8.15 | 1.27 | 10.35 |  | 372.6 | [17 empty] | Клей монтажный сухой для внутренних работ на основе цементного вяжущего, для плитки
|  | Итого прямые затраты |  |  |  | 12: 12716.18 | [19 empty] | Итого прямые затраты
|  | ФОТ |  |  |  | 12: 2500.96 | [20 empty] | ФОТ
| Пр/812-011.0-1, Приказ № 812/пр от 21.12.2020 п.25 | НР Полы |  |  |  | 4: %; 5: 112; 6: 0.9; 7: 100.8; 12: 2520.97 | [20 empty] | НР Полы
| Пр/774-011.0, Приказ № 774/пр от 11.12.2020 п.16 | СП Полы |  |  |  | 4: %; 5: 65; 6: 0.85; 7: 55.25; 12: 1381.78 | [20 empty] | СП Полы
|  | Всего по позиции |  |  |  | 10: 207736.63; 12: 16618.93 | [21 empty] | Всего по позиции
|  | Итоги по разделу 2 Фасад : | [44 empty] | Итоги по разделу 2 Фасад :
|  | Итого прямые затраты (справочно) |  |  |  | 12: 759716.94 | [33 empty] | Итого прямые затраты (справочно)
|  | в том числе: | [45 empty] | в том числе:
|  | Оплата труда рабочих |  |  |  | 12: 308111.42 | [33 empty] | Оплата труда рабочих
|  | Эксплуатация машин |  |  |  | 12: 185440.1 | [33 empty] | Эксплуатация машин
|  | Оплата труда машинистов (Отм) |  |  |  | 12: 38868.11 | [33 empty] | Оплата труда машинистов (Отм)
|  | Материалы |  |  |  | 12: 227297.31 | [33 empty] | Материалы
|  | Строительные работы |  |  |  | 12: 1245243.18 | [33 empty] | Строительные работы
|  | в том числе: | [45 empty] | в том числе:
|  | оплата труда |  |  |  | 12: 308111.42 | [33 empty] | оплата труда
|  | эксплуатация машин и механизмов |  |  |  | 12: 185440.1 | [33 empty] | эксплуатация машин и механизмов
|  | оплата труда машинистов (Отм) |  |  |  | 12: 38868.11 | [33 empty] | оплата труда машинистов (Отм)
|  | материалы |  |  |  | 12: 227297.31 | [33 empty] | материалы
|  | накладные расходы |  |  |  | 12: 317926.45 | [33 empty] | накладные расходы
|  | сметная прибыль |  |  |  | 12: 167599.79 | [33 empty] | сметная прибыль
|  | Итого ФОТ (справочно) |  |  |  | 12: 346979.53 | [33 empty] | Итого ФОТ (справочно)
|  | Итого накладные расходы (справочно) |  |  |  | 12: 317926.45 | [33 empty] | Итого накладные расходы (справочно)
|  | Итого сметная прибыль (справочно) |  |  |  | 12: 167599.79 | [33 empty] | Итого сметная прибыль (справочно)
|  | Итого по разделу 2 Фасад |  |  |  | 12: 1245243.18 | [34 empty] | Итого по разделу 2 Фасад
|  | Справочно | [47 empty] | Справочно
|  | затраты труда рабочих |  |  |  | 7: 1242.7612 | [36 empty] | затраты труда рабочих
|  | затраты труда машинистов |  |  |  | 7: 105.8707 | [36 empty] | затраты труда машинистов
Раздел 3. Отмостка | [27 empty] | Раздел 3. Отмостка
88 | ГЭСНр68-02-008-01 | Ремонт тротуаров из литого асфальта (Отмостки) |  |  |  | 4: 100 м2; 5: 0.38; 6: 1; 7: 0.38 | [22 empty] | Ремонт тротуаров из литого асфальта (Отмостки)
| 1 | ОТ(ЗТ) |  |  |  | 4: чел.-ч; 7: 43.32; 12: 10090.96 | [23 empty] | ОТ(ЗТ)
| 1-100-24 | Средний разряд работы 2,4 |  |  |  | 4: чел.-ч; 5: 114; 7: 43.32; 10: 232.94; 12: 10090.96 | [24 empty] | Средний разряд работы 2,4
| 2 | ЭМ |  |  |  | 12: 729.26 | [23 empty] | ЭМ
|  | ОТм(ЗТм) |  |  |  | 4: чел.-ч; 7: 2.128; 12: 587.82 | [23 empty] | ОТм(ЗТм)
| 91.08.09-023 | Трамбовки пневматические при работе от передвижных компрессорных установок |  |  |  | маш.час | 2.4 |  | 0.912 | 2.41 | 1.17 | 2.82 |  | 2.57 | [24 empty] | Трамбовки пневматические при работе от передвижных компрессорных установок
| 91.18.01-007 | Компрессоры винтовые передвижные с двигателем внутреннего сгорания, давление до 0,7 МПа (7 атм), производительность до 5,4 м3/мин |  |  |  | 4: маш.час; 5: 5.6; 7: 2.128; 10: 340.19; 12: 723.92 | [24 empty] | Компрессоры винтовые передвижные с двигателем внутреннего сгорания, давление до 0,7 МПа (7 атм), производительность до 5,4 м3/мин
| 4-100-040 | ОТм(Зтм) Средний разряд машинистов 4 |  |  |  | 4: чел.-ч; 5: 5.6; 7: 2.128; 10: 276.23; 12: 587.82 | [25 empty] | ОТм(Зтм) Средний разряд машинистов 4
| 91.21.10-002 | Молотки отбойные пневматические при работе от передвижных компрессоров |  |  |  | 4: маш.час; 5: 3.2; 7: 1.216; 10: 2.28; 12: 2.77 | [24 empty] | Молотки отбойные пневматические при работе от передвижных компрессоров
| 4 | М |  |  |  | 12: 114.47 | [23 empty] | М
| 02.3.01.02-1118 | Песок природный для строительных работ II класс, средний |  |  |  | 4: м3; 5: 0.5; 7: 0.19; 10: 602.49; 12: 114.47 | [24 empty] | Песок природный для строительных работ II класс, средний
Н | 02.2.05.04 | Щебень |  |  |  | 4: м3; 5: 6.3; 7: 2.394 | [30 empty] | Щебень
Н | 04.2.02.01 | Смеси литые асфальтобетонные горячие |  |  |  | 4: м3; 5: 5.9; 7: 2.242 | [30 empty] | Смеси литые асфальтобетонные горячие
Н | 999-9900 | Строительный мусор |  |  |  | 4: т; 5: 16.06; 7: 6.1028 | [30 empty] | Строительный мусор
|  | Итого прямые затраты |  |  |  | 12: 11522.51 | [26 empty] | Итого прямые затраты
|  | ФОТ |  |  |  | 12: 10678.78 | [27 empty] | ФОТ
| Пр/812-102.0-1 | НР Благоустройство (ремонтно-строительные) |  |  |  | 4: %; 5: 102; 7: 102; 12: 10892.36 | [27 empty] | НР Благоустройство (ремонтно-строительные)
| Пр/774-102.0 | СП Благоустройство (ремонтно-строительные) |  |  |  | 4: %; 5: 54; 7: 54; 12: 5766.54 | [27 empty] | СП Благоустройство (ремонтно-строительные)
|  | Всего по позиции |  |  |  | 10: 74161.61; 12: 28181.41 | [28 empty] | Всего по позиции
89 | ФСБЦ-02.2.05.04-2056 | Щебень из плотных горных пород для строительных работ М 600, фракция 10-20 мм |  |  |  | м3 | 2.394 | 1 | 2.394 | 1839.35 | 0.77 | 1416.3 |  | 3390.62 | [22 empty] | Щебень из плотных горных пород для строительных работ М 600, фракция 10-20 мм
|  | Всего по позиции |  |  |  | 12: 3390.62 | [28 empty] | Всего по позиции
90 | ФСБЦ-04.2.01.01-0049 | Смеси асфальтобетонные плотные мелкозернистые, тип Б, марка II |  |  |  | т | 2.242 | 1 | 2.242 | 3622.62 | 1.33 | 4818.08 |  | 10802.14 | [22 empty] | Смеси асфальтобетонные плотные мелкозернистые, тип Б, марка II
|  | Всего по позиции |  |  |  | 12: 10802.14 | [28 empty] | Всего по позиции
Вывока мусора | [51 empty] | Вывока мусора
91 | 47-1 | Погрузка в автотранспортное средство: мусор строительный с погрузкой вручную |  |  |  | т | 36 | 1 | 36 |  |  | 709.35 |  | 25536.6 | [22 empty] | Погрузка в автотранспортное средство: мусор строительный с погрузкой вручную
|  | Всего по позиции |  |  |  | 12: 25536.6 | [28 empty] | Всего по позиции
92 | 02-15-1-01-0020 | Перевозка грузов I класса автомобилями-самосвалами грузоподъемностью до 15 т по дорогам с усовершенствованным (асфальтобетонным, цементобетонным, железобетонным, обработанным органическим вяжущим) дорожным покрытием на расстояние 20 км |  |  |  | т | 36 | 1 | 36 |  |  | 184.33 |  | 6635.88 | [22 empty] | Перевозка грузов I класса автомобилями-самосвалами грузоподъемностью до 15 т по дорогам с усовершенствованным (асфальтобетонным, цементобетонным, железобетонным, обработанным органическим вяжущим) дорожным покрытием на расстояние 20 км
|  | Всего по позиции |  |  |  | 12: 6635.88 | [28 empty] | Всего по позиции
|  | Итоги по разделу 3 Отмостка : | [44 empty] | Итоги по разделу 3 Отмостка :
|  | Итого прямые затраты (справочно) |  |  |  | 12: 57887.75 | [33 empty] | Итого прямые затраты (справочно)
|  | в том числе: | [45 empty] | в том числе:
|  | Оплата труда рабочих |  |  |  | 12: 10090.96 | [33 empty] | Оплата труда рабочих
|  | Эксплуатация машин |  |  |  | 12: 729.26 | [33 empty] | Эксплуатация машин
|  | Оплата труда машинистов (Отм) |  |  |  | 12: 587.82 | [33 empty] | Оплата труда машинистов (Отм)
|  | Материалы |  |  |  | 12: 14307.23 | [33 empty] | Материалы
|  | Перевозка |  |  |  | 12: 32172.48 | [33 empty] | Перевозка
|  | Строительные работы |  |  |  | 12: 74546.65 | [33 empty] | Строительные работы
|  | Строительные работы |  |  |  | 12: 42374.17 | [33 empty] | Строительные работы
|  | в том числе: | [45 empty] | в том числе:
|  | оплата труда |  |  |  | 12: 10090.96 | [33 empty] | оплата труда
|  | эксплуатация машин и механизмов |  |  |  | 12: 729.26 | [33 empty] | эксплуатация машин и механизмов
|  | оплата труда машинистов (Отм) |  |  |  | 12: 587.82 | [33 empty] | оплата труда машинистов (Отм)
|  | материалы |  |  |  | 12: 14307.23 | [33 empty] | материалы
|  | накладные расходы |  |  |  | 12: 10892.36 | [33 empty] | накладные расходы
|  | сметная прибыль |  |  |  | 12: 5766.54 | [33 empty] | сметная прибыль
|  | Перевозка |  |  |  | 12: 32172.48 | [33 empty] | Перевозка
|  | Итого ФОТ (справочно) |  |  |  | 12: 10678.78 | [33 empty] | Итого ФОТ (справочно)
|  | Итого накладные расходы (справочно) |  |  |  | 12: 10892.36 | [33 empty] | Итого накладные расходы (справочно)
|  | Итого сметная прибыль (справочно) |  |  |  | 12: 5766.54 | [33 empty] | Итого сметная прибыль (справочно)
|  | Итого по разделу 3 Отмостка |  |  |  | 12: 74546.65 | [34 empty] | Итого по разделу 3 Отмостка
|  | Справочно | [47 empty] | Справочно
|  | затраты труда рабочих |  |  |  | 7: 43.32 | [36 empty] | затраты труда рабочих
|  | затраты труда машинистов |  |  |  | 7: 2.128 | [36 empty] | затраты труда машинистов
|  | Итоги по смете: | [50 empty] | Итоги по смете:
|  | Всего прямые затраты (справочно) |  |  |  | 12: 857961.62 | [39 empty] | Всего прямые затраты (справочно)
|  | в том числе: | [51 empty] | в том числе:
|  | Оплата труда рабочих |  |  |  | 12: 323506.77 | [39 empty] | Оплата труда рабочих
|  | Эксплуатация машин |  |  |  | 12: 186323.41 | [39 empty] | Эксплуатация машин
|  | Оплата труда машинистов (Отм) |  |  |  | 12: 39641.14 | [39 empty] | Оплата труда машинистов (Отм)
|  | Материалы |  |  |  | 12: 276317.82 | [39 empty] | Материалы
|  | Перевозка |  |  |  | 12: 32172.48 | [39 empty] | Перевозка
|  | Строительные работы |  |  |  | 12: 1368040.88 | [39 empty] | Строительные работы
|  | Строительные работы |  |  |  | 12: 1335868.4 | [39 empty] | Строительные работы
|  | в том числе: | [51 empty] | в том числе:
|  | оплата труда |  |  |  | 12: 323506.77 | [39 empty] | оплата труда
|  | эксплуатация машин и механизмов |  |  |  | 12: 186323.41 | [39 empty] | эксплуатация машин и механизмов
|  | оплата труда машинистов (Отм) |  |  |  | 12: 39641.14 | [39 empty] | оплата труда машинистов (Отм)
|  | материалы |  |  |  | 12: 276317.82 | [39 empty] | материалы
|  | накладные расходы |  |  |  | 12: 334030.66 | [39 empty] | накладные расходы
|  | сметная прибыль |  |  |  | 12: 176048.6 | [39 empty] | сметная прибыль
|  | Перевозка |  |  |  | 12: 32172.48 | [39 empty] | Перевозка
|  | Всего ФОТ (справочно) |  |  |  | 12: 363147.91 | [39 empty] | Всего ФОТ (справочно)
|  | Всего накладные расходы (справочно) |  |  |  | 12: 334030.66 | [39 empty] | Всего накладные расходы (справочно)
|  | Всего сметная прибыль (справочно) |  |  |  | 12: 176048.6 | [39 empty] | Всего сметная прибыль (справочно)
|  | ВСЕГО по смете |  |  |  | 12: 1368040.88 | [40 empty] | ВСЕГО по смете
|  | Справочно | [53 empty] | Справочно
|  | затраты труда рабочих |  |  |  | 7: 1307.8726 | [42 empty] | затраты труда рабочих
|  | затраты труда машинистов |  |  |  | 7: 108.7214 | [42 empty] | затраты труда машинистов
Составил:
[должность, подпись (инициалы, фамилия)]
Проверил:
[должность, подпись (инициалы, фамилия)]
1. Зарегистрирован Министерством юстиции Российской Федерации 10 сентября 2019 г., регистрационный № 55869), с изменениями, внесенными приказом Министерства строительства и жилищно-коммунального хозяйства Российской Федерации от 20 февраля 2021 г. № 79/пр (зарегистрирован Министерством юстиции Российской Федерации 9 августа 2021 г., регистрационный № 64577)
² Под прочими затратами понимаются затраты, учитываемые в соответствии с пунктом 184 Методики.
³ Под прочими работами понимаются затраты, учитываемые в соответствии с пунктами 122-128 Методики.

## Водоснабжение - ЛСР по Методике
Приложение № 3
Утверждено приказом Минстроя РФ № 421 от 4 августа 2020 г. в редакции приказа № 557 от 7 июля 2022 г.
Наименование программного продукта |  |  |  |  | ГРАНД-Смета, версия 2024.2
Наименование редакции сметных нормативов |  |  |  |  | Приказ Минстроя России от 30.12.2021 № 1046/пр; Приказ Минстроя России от 04.08.2020 № 421/пр; Приказ Минстроя России от 21.12.2020 № 812/пр; Приказ Минстроя России от 11.12.2020 № 774/пр; Приказ Минстроя России от 02.08.2023 № 551/пр; Приказ Минстроя России от 14.11.2023 № 817/пр | [11 empty] | Приказ Минстроя России от 30.12.2021 № 1046/пр; Приказ Минстроя России от 04.08.2020 № 421/пр; Приказ Минстроя России от 21.12.2020 № 812/пр; Приказ Минстроя России от 11.12.2020 № 774/пр; Приказ Минстроя России от 02.08.2023 № 551/пр; Приказ Минстроя России от 14.11.2023 № 817/пр
Реквизиты приказа Минстроя России об утверждении дополнений и изменений к сметным нормативам |  |  |  |  | Приказ Минстроя России от 18 мая 2022 г. № 378/пр, Приказ Минстроя России от 26 августа 2022 г. № 703/пр, Приказ Минстроя России от 26 октября 2022 г. № 905/пр, Приказ Минстроя России от 27 декабря 2022 г. № 1133/пр, Приказ Минстроя России от 10 февраля 2023 г. № 84/пр, Приказ Минстроя России от 11.05.2023 №335/пр; Приказ Минстроя России от 07.07.2022 № 557/пр; Приказ Минстроя России от 02.09.2021 № 636/пр, Приказ Минстроя России от 26.07.2022 № 611/пр; Приказ Минстроя России от 22.04.2022 № 317/пр; Приказ Минстроя России от 02.08.2023 № 551/пр; Приказ Минстроя России от 14.11.2023 № 817/пр | [12 empty] | Приказ Минстроя России от 18 мая 2022 г. № 378/пр, Приказ Минстроя России от 26 августа 2022 г. № 703/пр, Приказ Минстроя России от 26 октября 2022 г. № 905/пр, Приказ Минстроя России от 27 декабря 2022 г. № 1133/пр, Приказ Минстроя России от 10 февраля 2023 г. № 84/пр, Приказ Минстроя России от 11.05.2023 №335/пр; Приказ Минстроя России от 07.07.2022 № 557/пр; Приказ Минстроя России от 02.09.2021 № 636/пр, Приказ Минстроя России от 26.07.2022 № 611/пр; Приказ Минстроя России от 22.04.2022 № 317/пр; Приказ Минстроя России от 02.08.2023 № 551/пр; Приказ Минстроя России от 14.11.2023 № 817/пр
Реквизиты письма Минстроя России об индексах изменения сметной стоимости строительства, включаемые в федеральный реестр сметных нормативов и размещаемые в федеральной государственной информационной системе ценообразования в строительстве, подготовленного в соответствии пунктом 85 Методики расчета индексов изменения сметной стоимости строительства, утвержденной приказом Министерства строительства и жилищно-коммунального хозяйства Российской Федерации от 5 июня 2019 г. № 326/пр¹ |  |  |  |  | Письмо Минстроя России от 22.02.2024 № 10096-ИФ/09 | [9 empty] | Реквизиты письма Минстроя России об индексах изменения сметной стоимости строительства, включаемые в федеральный реестр сметных нормативов и размещаемые в федеральной государственной информационной системе ценообразования в строительстве, подготовленного в соответствии пунктом 85 Методики расчета индексов изменения сметной стоимости строительства, утвержденной приказом Министерства строительства и жилищно-коммунального хозяйства Российской Федерации от 5 июня 2019 г. № 326/пр¹ | Письмо Минстроя России от 22.02.2024 № 10096-ИФ/09 |  |  | Письмо Минстроя России от 22.02.2024 № 10096-ИФ/09
Реквизиты нормативного правового акта об утверждении оплаты труда, утверждаемый в соответствии с пунктом 22(1) Правилами мониторинга цен, утвержденными постановлением Правительства Российской Федерации от 23 декабря 2016 г. № 1452 |  |  |  |  | Приказ Министерства строительства и жилищно-коммунального хозяйства Кабардино-Балкарской Республики от 06.03.2023 № 46 | [9 empty] | Реквизиты нормативного правового акта об утверждении оплаты труда, утверждаемый в соответствии с пунктом 22(1) Правилами мониторинга цен, утвержденными постановлением Правительства Российской Федерации от 23 декабря 2016 г. № 1452 | Приказ Министерства строительства и жилищно-коммунального хозяйства Кабардино-Балкарской Республики от 06.03.2023 № 46 |  |  |  | Приказ Министерства строительства и жилищно-коммунального хозяйства Кабардино-Балкарской Республики от 06.03.2023 № 46
Обоснование принятых текущих цен на строительные ресурсы
Наименование субъекта Российской Федерации |  |  |  |  | 7. Кабардино-Балкарская Республика | [10 empty] | 7. Кабардино-Балкарская Республика |  |  |  |  | 7. Кабардино-Балкарская Республика
Наименование зоны субъекта Российской Федерации |  |  |  |  | Кабардино-Балкарская Республика | [10 empty] | Кабардино-Балкарская Республика | [5 empty] | Кабардино-Балкарская Республика
Капитальный ремонт общего имущества в многоквартирном жилом доме, расположенном по адресу: Кабардино-Балкарская Республика, г. Нальчик, ул.Горького, д.72 | [22 empty] | Капитальный ремонт общего имущества в многоквартирном жилом доме, расположенном по адресу: Кабардино-Балкарская Республика, г. Нальчик, ул.Горького, д.72
(наименование стройки)
Капитальный ремонт общего имущества в многоквартирном жилом доме, расположенном по адресу: Кабардино-Балкарская Республика, г. Нальчик, ул.Горького, д.72 | [23 empty] | Капитальный ремонт общего имущества в многоквартирном жилом доме, расположенном по адресу: Кабардино-Балкарская Республика, г. Нальчик, ул.Горького, д.72
(наименование объекта капитального строительства)
ЛОКАЛЬНЫЙ СМЕТНЫЙ РАСЧЕТ (СМЕТА) № ЛСР 02-01-03
Водоснабжение | [24 empty] | Водоснабжение
(наименование работ и затрат)
Составлен | ресурсно-индексным | методом
Основание | Акт обследования, Дефектная ведомость | [24 empty] | Акт обследования, Дефектная ведомость
(проектная и (или) иная техническая документация)
Составлен(а) в текущем уровне цен |  | I квартал 2024 года | [24 empty] | 15.03.2024
Сметная стоимость |  |  | 298.15 | тыс.руб.
в том числе:
| строительных работ |  | 287.4 | тыс.руб. |  |  |  |  | Средства на оплату труда рабочих |  |  |  | 60.92 | тыс.руб.
| монтажных работ |  | 0 | тыс.руб. |  |  |  |  | Средства на оплату труда машинистов |  |  |  | 2.42 | тыс.руб.
| оборудования |  | 10.76 | тыс.руб. |  |  |  |  | Нормативные затраты труда рабочих |  |  |  | 234.82 | чел.-ч.
| прочих затрат |  | 0 | тыс.руб. |  |  |  |  | Нормативные затраты труда машинистов |  |  |  | 8.77 | чел.-ч.
№ п/п | Обоснование | Наименование работ и затрат |  |  |  | Единица измерения | Количество |  |  | Сметная стоимость, руб.
[7 empty] | на единицу измерения | коэффициенты | всего с учетом коэффициентов | на единицу измерения в базисном уровне цен | индекс | на единицу измерения в текущем уровне цен | коэффициенты | всего в текущем уровне цен
1 | 2 | 3 |  |  |  | 4 | 5 | 6 | 7 | 8 | 9 | 10 | 11 | 12
Раздел 1. | [27 empty] | Раздел 1.
1 | ГЭСНр65-01-001-01 | Разборка трубопроводов из водогазопроводных труб диаметром: до 25 мм |  |  |  | 4: 100 м; 5: 0.97; 6: 1; 7: 0.97 | [14 empty] | Разборка трубопроводов из водогазопроводных труб диаметром: до 25 мм
| Приказ от 04.08.2020 № 421/пр прил.10 табл.3 п.9 | Производство ремонтно-строительных работ осуществляется в жилых зданиях без расселения ОЗП=1,5; ЭМ=1,5 к расх.; ЗПМ=1,5; ТЗ=1,5; ТЗМ=1,5 | [27 empty] | Производство ремонтно-строительных работ осуществляется в жилых зданиях без расселения ОЗП=1,5; ЭМ=1,5 к расх.; ЗПМ=1,5; ТЗ=1,5; ТЗМ=1,5
| 1 | ОТ(ЗТ) |  |  |  | 4: чел.-ч; 7: 40.7837; 12: 9668.17 | [16 empty] | ОТ(ЗТ)
| 1-100-26 | Средний разряд работы 2,6 |  |  |  | чел.-ч | 28.03 | 1.5 | 40.7837 |  |  | 237.06 |  | 9668.17 | [17 empty] | Средний разряд работы 2,6
| 2 | ЭМ |  |  |  | 12: 22.16 | [16 empty] | ЭМ
|  | ОТм(ЗТм) |  |  |  | 4: чел.-ч; 7: 0.07275; 12: 17.85 | [16 empty] | ОТм(ЗТм)
| 91.06.06-048 | Подъемники одномачтовые, грузоподъемность до 500 кг, высота подъема 45 м |  |  |  | маш.час | 0.05 | 1.5 | 0.07275 | 37.32 | 1.29 | 48.14 |  | 3.5 | [17 empty] | Подъемники одномачтовые, грузоподъемность до 500 кг, высота подъема 45 м
| 4-100-030 | ОТм(Зтм) Средний разряд машинистов 3 |  |  |  | чел.-ч | 0.05 | 1.5 | 0.07275 |  |  | 245.31 |  | 17.85 | [18 empty] | ОТм(Зтм) Средний разряд машинистов 3
| 91.17.04-042 | Аппараты для газовой сварки и резки |  |  |  | маш.час | 2.5 | 1.5 | 3.6375 | 4.35 | 1.18 | 5.13 |  | 18.66 | [17 empty] | Аппараты для газовой сварки и резки
| 4 | М |  |  |  | 12: 429.9 | [16 empty] | М
| 01.3.02.03-0001 | Ацетилен газообразный технический |  |  |  | м3 | 0.36 |  | 0.3492 | 340.41 | 1.41 | 479.98 |  | 167.61 | [17 empty] | Ацетилен газообразный технический
| 01.3.02.08-0001 | Кислород газообразный технический |  |  |  | м3 | 2.29 |  | 2.2213 | 114.64 | 1.03 | 118.08 |  | 262.29 | [17 empty] | Кислород газообразный технический
Н | 999-9899 | Строительный мусор и масса возвратных материалов |  |  |  | 4: т; 5: 0.19; 7: 0.1843 | [19 empty] | Строительный мусор и масса возвратных материалов
|  | Итого прямые затраты |  |  |  | 12: 10138.08 | [20 empty] | Итого прямые затраты
|  | ФОТ |  |  |  | 12: 9686.02 | [21 empty] | ФОТ
| Пр/812-099.1-1 | НР Внутренние санитарно-технические работы: демонтаж и разборка (ремонтно-строительные) |  |  |  | 4: %; 5: 87; 7: 87; 12: 8426.84 | [21 empty] | НР Внутренние санитарно-технические работы: демонтаж и разборка (ремонтно-строительные)
| Пр/774-099.1 | СП Внутренние санитарно-технические работы: демонтаж и разборка (ремонтно-строительные) |  |  |  | 4: %; 5: 44; 7: 44; 12: 4261.85 | [21 empty] | СП Внутренние санитарно-технические работы: демонтаж и разборка (ремонтно-строительные)
|  | Всего по позиции |  |  |  | 10: 23532.75; 12: 22826.77 | [22 empty] | Всего по позиции
2 | ГЭСН16-04-005-02 | Прокладка внутренних трубопроводов водоснабжения и отопления из многослойных полипропиленовых труб, из заранее собранных узлов, наружным диаметром: 25 мм |  |  |  | 4: 100 м; 5: 0.97; 6: 1; 7: 0.97 | [14 empty] | Прокладка внутренних трубопроводов водоснабжения и отопления из многослойных полипропиленовых труб, из заранее собранных узлов, наружным диаметром: 25 мм
| Приказ от 04.08.2020 № 421/пр п.58б | При применении сметных норм, включенных в сборники ГЭСН (ФЕР, ТЕР), аналогичных технологическим процессам в новом строительстве, в том числе по возведению новых конструктивных элементов ОЗП=1,15; ЭМ=1,25 к расх.; ЗПМ=1,25; ТЗ=1,15; ТЗМ=1,25 | [27 empty] | При применении сметных норм, включенных в сборники ГЭСН (ФЕР, ТЕР), аналогичных технологическим процессам в новом строительстве, в том числе по возведению новых конструктивных элементов ОЗП=1,15; ЭМ=1,25 к расх.; ЗПМ=1,25; ТЗ=1,15; ТЗМ=1,25
| Приказ от 04.08.2020 № 421/пр прил.10 табл.3 п.9 | Производство ремонтно-строительных работ осуществляется в жилых зданиях без расселения ОЗП=1,5; ЭМ=1,5 к расх.; ЗПМ=1,5; ТЗ=1,5; ТЗМ=1,5 | [27 empty] | Производство ремонтно-строительных работ осуществляется в жилых зданиях без расселения ОЗП=1,5; ЭМ=1,5 к расх.; ЗПМ=1,5; ТЗ=1,5; ТЗМ=1,5
| 1 | ОТ(ЗТ) |  |  |  | 4: чел.-ч; 7: 22.0534; 12: 5955.31 | [16 empty] | ОТ(ЗТ)
| 1-100-38 | Средний разряд работы 3,8 |  |  |  | чел.-ч | 13.18 | 1.725 | 22.0534 |  |  | 270.04 |  | 5955.31 | [17 empty] | Средний разряд работы 3,8
| 2 | ЭМ |  |  |  | 12: 81.51 | [16 empty] | ЭМ
|  | ОТм(ЗТм) |  |  |  | 4: чел.-ч; 7: 0.07275; 12: 21.82 | [16 empty] | ОТм(ЗТм)
| 91.05.01-017 | Краны башенные, грузоподъемность 8 т |  |  |  | маш.час | 0.01 | 1.875 | 0.018187 | 622.62 | 1.2 | 747.14 |  | 13.59 | [17 empty] | Краны башенные, грузоподъемность 8 т
| 4-100-060 | ОТм(Зтм) Средний разряд машинистов 6 |  |  |  | чел.-ч | 0.01 | 1.875 | 0.018187 |  |  | 371.05 |  | 6.75 | [18 empty] | ОТм(Зтм) Средний разряд машинистов 6
| 91.10.09-011 | Установки для гидравлических испытаний трубопроводов, давление нагнетания низкое 0,1 МПа (1 кгс/см2), высокое 10 МПа (100 кгс/см2) |  |  |  | маш.час | 1.27 | 1.875 | 2.3098 | 14.13 | 1.19 | 16.81 |  | 38.83 | [17 empty] | Установки для гидравлических испытаний трубопроводов, давление нагнетания низкое 0,1 МПа (1 кгс/см2), высокое 10 МПа (100 кгс/см2)
| 91.14.02-001 | Автомобили бортовые, грузоподъемность до 5 т |  |  |  | маш.час | 0.03 | 1.875 | 0.054562 |  |  | 533.1 |  | 29.09 | [17 empty] | Автомобили бортовые, грузоподъемность до 5 т
| 4-100-040 | ОТм(Зтм) Средний разряд машинистов 4 |  |  |  | чел.-ч | 0.03 | 1.875 | 0.054562 |  |  | 276.23 |  | 15.07 | [18 empty] | ОТм(Зтм) Средний разряд машинистов 4
| 4 | М |  |  |  | 12: 595 | [16 empty] | М
| 01.7.03.01-0001 | Вода |  |  |  | м3 | 0.4578 |  | 0.44407 | 35.71 | 0.52 | 18.57 |  | 8.25 | [17 empty] | Вода
| 01.7.03.04-0001 | Электроэнергия |  |  |  | 4: кВт-ч; 5: 2.316; 7: 2.2465; 10: 5.99; 12: 13.46 | [17 empty] | Электроэнергия
| 01.7.15.07-0025 | Дюбели полиэтиленовые распорные, диаметр 10 мм, длина 40 мм |  |  |  | 1000 шт | 0.143 |  | 0.13871 | 584.14 | 1.2 | 700.97 |  | 97.23 | [17 empty] | Дюбели полиэтиленовые распорные, диаметр 10 мм, длина 40 мм
| 01.7.15.12-0031 | Шпильки стальные оцинкованные резьбовые, диаметр резьбы М10, длина 100 мм |  |  |  | т | 0.00272 |  | 0.0026384 | 150361.36 | 1.2 | 180433.63 |  | 476.06 | [17 empty] | Шпильки стальные оцинкованные резьбовые, диаметр резьбы М10, длина 100 мм
П,Н | 01.7.17.09 | Буры |  |  |  | 4: шт; 5: 0; 7: 0 | [19 empty] | Буры
П,Н | 18.1.09.06 | Арматура муфтовая |  |  |  | 4: шт; 5: 0; 7: 0 | [19 empty] | Арматура муфтовая
Н | 24.1.02.01 | Хомуты для крепления труб |  |  |  | 4: 10 шт; 5: 14.3; 7: 13.871 | [19 empty] | Хомуты для крепления труб
Н | 24.3.02.05 | Труба напорная из полипропилена |  |  |  | 4: м; 5: 102.5; 7: 99.425 | [19 empty] | Труба напорная из полипропилена
П,Н | 24.3.05.19 | Фасонные и соединительные части |  |  |  | 4: шт; 5: 0; 7: 0 | [19 empty] | Фасонные и соединительные части
|  | Итого прямые затраты |  |  |  | 12: 6653.64 | [20 empty] | Итого прямые затраты
|  | ФОТ |  |  |  | 12: 5977.13 | [21 empty] | ФОТ
| Пр/812-016.0-1, Приказ № 812/пр от 21.12.2020 п.25 | НР Сантехнические работы - внутренние (трубопроводы, водопровод, канализация, отопление, газоснабжение, вентиляция и кондиционирование воздуха) |  |  |  | 4: %; 5: 121; 6: 0.9; 7: 108.9; 12: 6509.09 | [21 empty] | НР Сантехнические работы - внутренние (трубопроводы, водопровод, канализация, отопление, газоснабжение, вентиляция и кондиционирование воздуха)
| Пр/774-016.0, Приказ № 774/пр от 11.12.2020 п.16 | СП Сантехнические работы - внутренние (трубопроводы, водопровод, канализация, отопление, газоснабжение, вентиляция и кондиционирование воздуха) |  |  |  | 4: %; 5: 72; 6: 0.85; 7: 61.2; 12: 3658 | [21 empty] | СП Сантехнические работы - внутренние (трубопроводы, водопровод, канализация, отопление, газоснабжение, вентиляция и кондиционирование воздуха)
|  | Всего по позиции |  |  |  | 10: 17340.96; 12: 16820.73 | [22 empty] | Всего по позиции
3 | ФСБЦ-24.3.02.05-0015 | Трубы полипропиленовые ПП-Р, номинальное давление 1,6 МПа, номинальный наружный диаметр 25 мм |  |  |  | м | 99.425 | 1 | 99.425 | 69.97 | 1.02 | 71.37 |  | 7095.96 | [14 empty] | Трубы полипропиленовые ПП-Р, номинальное давление 1,6 МПа, номинальный наружный диаметр 25 мм
|  | Всего по позиции |  |  |  | 12: 7095.96 | [22 empty] | Всего по позиции
4 | ФСБЦ-24.1.02.01-0004 | Хомут металлический оцинкованный с одним быстродействующим замком и резиновым профилем для крепления трубопроводов, гайка крепления М8, диаметр от 25 до 30 мм |  |  |  | шт | 138.71 | 1 | 138.71 | 45.93 | 1.2 | 55.12 |  | 7645.7 | [14 empty] | Хомут металлический оцинкованный с одним быстродействующим замком и резиновым профилем для крепления трубопроводов, гайка крепления М8, диаметр от 25 до 30 мм
|  | Всего по позиции |  |  |  | 12: 7645.7 | [22 empty] | Всего по позиции
5 | ФСБЦ-18.1.09.06-1044 | Кран шаровой муфтовый для воды, тип резьбы наружная/наружная, номинальный диаметр 25 мм |  |  |  | шт | 12 | 1 | 12 | 737.31 | 1.25 | 921.64 |  | 11059.68 | [14 empty] | Кран шаровой муфтовый для воды, тип резьбы наружная/наружная, номинальный диаметр 25 мм
|  | Всего по позиции |  |  |  | 12: 11059.68 | [22 empty] | Всего по позиции
6 | ФСБЦ-18.1.09.06-1034 | Кран шаровой муфтовый для воды, тип резьбы наружная/наружная, номинальный диаметр 20 мм |  |  |  | шт | 24 | 1 | 24 | 390.2 | 1.25 | 487.75 |  | 11706 | [14 empty] | Кран шаровой муфтовый для воды, тип резьбы наружная/наружная, номинальный диаметр 20 мм
|  | Всего по позиции |  |  |  | 12: 11706 | [22 empty] | Всего по позиции
7 | ГЭСН16-04-006-02 | Сборка узла трубопровода водоснабжения и отопления из многослойного полипропилена, армированного стекловолокном, раструбная сварка, наружный диаметр: 25 мм |  |  |  | 4: 100 соединений; 5: 1.2; 6: 1; 7: 1.2 | [14 empty] | Сборка узла трубопровода водоснабжения и отопления из многослойного полипропилена, армированного стекловолокном, раструбная сварка, наружный диаметр: 25 мм
| Приказ от 04.08.2020 № 421/пр п.58б | При применении сметных норм, включенных в сборники ГЭСН (ФЕР, ТЕР), аналогичных технологическим процессам в новом строительстве, в том числе по возведению новых конструктивных элементов ОЗП=1,15; ЭМ=1,25 к расх.; ЗПМ=1,25; ТЗ=1,15; ТЗМ=1,25 | [27 empty] | При применении сметных норм, включенных в сборники ГЭСН (ФЕР, ТЕР), аналогичных технологическим процессам в новом строительстве, в том числе по возведению новых конструктивных элементов ОЗП=1,15; ЭМ=1,25 к расх.; ЗПМ=1,25; ТЗ=1,15; ТЗМ=1,25
| Приказ от 04.08.2020 № 421/пр прил.10 табл.3 п.9 | Производство ремонтно-строительных работ осуществляется в жилых зданиях без расселения ОЗП=1,5; ЭМ=1,5 к расх.; ЗПМ=1,5; ТЗ=1,5; ТЗМ=1,5 | [27 empty] | Производство ремонтно-строительных работ осуществляется в жилых зданиях без расселения ОЗП=1,5; ЭМ=1,5 к расх.; ЗПМ=1,5; ТЗ=1,5; ТЗМ=1,5
| 1 | ОТ(ЗТ) |  |  |  | 4: чел.-ч; 7: 4.8438; 12: 1417.88 | [16 empty] | ОТ(ЗТ)
| 1-100-44 | Средний разряд работы 4,4 |  |  |  | чел.-ч | 2.34 | 1.725 | 4.8438 |  |  | 292.72 |  | 1417.88 | [17 empty] | Средний разряд работы 4,4
| 4 | М |  |  |  | 12: 25.16 | [16 empty] | М
| 01.7.03.04-0001 | Электроэнергия |  |  |  | 4: кВт-ч; 5: 3.5; 7: 4.2; 10: 5.99; 12: 25.16 | [17 empty] | Электроэнергия
|  | Итого прямые затраты |  |  |  | 12: 1443.04 | [20 empty] | Итого прямые затраты
|  | ФОТ |  |  |  | 12: 1417.88 | [21 empty] | ФОТ
| Пр/812-016.0-1, Приказ № 812/пр от 21.12.2020 п.25 | НР Сантехнические работы - внутренние (трубопроводы, водопровод, канализация, отопление, газоснабжение, вентиляция и кондиционирование воздуха) |  |  |  | 4: %; 5: 121; 6: 0.9; 7: 108.9; 12: 1544.07 | [21 empty] | НР Сантехнические работы - внутренние (трубопроводы, водопровод, канализация, отопление, газоснабжение, вентиляция и кондиционирование воздуха)
| Пр/774-016.0, Приказ № 774/пр от 11.12.2020 п.16 | СП Сантехнические работы - внутренние (трубопроводы, водопровод, канализация, отопление, газоснабжение, вентиляция и кондиционирование воздуха) |  |  |  | 4: %; 5: 72; 6: 0.85; 7: 61.2; 12: 867.74 | [21 empty] | СП Сантехнические работы - внутренние (трубопроводы, водопровод, канализация, отопление, газоснабжение, вентиляция и кондиционирование воздуха)
|  | Всего по позиции |  |  |  | 10: 3212.38; 12: 3854.85 | [22 empty] | Всего по позиции
8 | ФСБЦ-24.3.05.15-0134 | Тройник полипропиленовый, комбинированный, с наружной резьбой, номинальный наружный диаметр 25 мм, размер резьбы 3/4" |  |  |  | шт | 24 | 1 | 24 | 67.85 | 1.02 | 69.21 |  | 1661.04 | [14 empty] | Тройник полипропиленовый, комбинированный, с наружной резьбой, номинальный наружный диаметр 25 мм, размер резьбы 3/4"
|  | Всего по позиции |  |  |  | 12: 1661.04 | [22 empty] | Всего по позиции
9 | ФСБЦ-24.3.05.07-0131 | Муфта полипропиленовая переходная, номинальный наружный диаметр 25х20 мм |  |  |  | шт | 24 | 1 | 24 | 5 | 1.02 | 5.1 |  | 122.4 | [14 empty] | Муфта полипропиленовая переходная, номинальный наружный диаметр 25х20 мм
|  | Всего по позиции |  |  |  | 12: 122.4 | [22 empty] | Всего по позиции
10 | ГЭСНр65-01-001-05 | Разборка трубопроводов из водогазопроводных труб диаметром: свыше 50 до 63 мм |  |  |  | 4: 100 м; 5: 0.13; 6: 1; 7: 0.13 | [14 empty] | Разборка трубопроводов из водогазопроводных труб диаметром: свыше 50 до 63 мм
| Приказ от 04.08.2020 № 421/пр прил.10 табл.3 п.9 | Производство ремонтно-строительных работ осуществляется в жилых зданиях без расселения ОЗП=1,5; ЭМ=1,5 к расх.; ЗПМ=1,5; ТЗ=1,5; ТЗМ=1,5 | [27 empty] | Производство ремонтно-строительных работ осуществляется в жилых зданиях без расселения ОЗП=1,5; ЭМ=1,5 к расх.; ЗПМ=1,5; ТЗ=1,5; ТЗМ=1,5
| 1 | ОТ(ЗТ) |  |  |  | 4: чел.-ч; 7: 11.6259; 12: 2779.99 | [16 empty] | ОТ(ЗТ)
| 1-100-27 | Средний разряд работы 2,7 |  |  |  | чел.-ч | 59.62 | 1.5 | 11.6259 |  |  | 239.12 |  | 2779.99 | [17 empty] | Средний разряд работы 2,7
| 2 | ЭМ |  |  |  | 12: 7.3 | [16 empty] | ЭМ
|  | ОТм(ЗТм) |  |  |  | 4: чел.-ч; 7: 0.03315; 12: 8.13 | [16 empty] | ОТм(ЗТм)
| 91.06.06-048 | Подъемники одномачтовые, грузоподъемность до 500 кг, высота подъема 45 м |  |  |  | маш.час | 0.17 | 1.5 | 0.03315 | 37.32 | 1.29 | 48.14 |  | 1.6 | [17 empty] | Подъемники одномачтовые, грузоподъемность до 500 кг, высота подъема 45 м
| 4-100-030 | ОТм(Зтм) Средний разряд машинистов 3 |  |  |  | чел.-ч | 0.17 | 1.5 | 0.03315 |  |  | 245.31 |  | 8.13 | [18 empty] | ОТм(Зтм) Средний разряд машинистов 3
| 91.17.04-042 | Аппараты для газовой сварки и резки |  |  |  | маш.час | 5.7 | 1.5 | 1.1115 | 4.35 | 1.18 | 5.13 |  | 5.7 | [17 empty] | Аппараты для газовой сварки и резки
| 4 | М |  |  |  | 12: 118.78 | [16 empty] | М
| 01.3.02.03-0001 | Ацетилен газообразный технический |  |  |  | м3 | 0.74 |  | 0.0962 | 340.41 | 1.41 | 479.98 |  | 46.17 | [17 empty] | Ацетилен газообразный технический
| 01.3.02.08-0001 | Кислород газообразный технический |  |  |  | м3 | 4.73 |  | 0.6149 | 114.64 | 1.03 | 118.08 |  | 72.61 | [17 empty] | Кислород газообразный технический
Н | 999-9899 | Строительный мусор и масса возвратных материалов |  |  |  | 4: т; 5: 0.34; 7: 0.0442 | [19 empty] | Строительный мусор и масса возвратных материалов
|  | Итого прямые затраты |  |  |  | 12: 2914.2 | [20 empty] | Итого прямые затраты
|  | ФОТ |  |  |  | 12: 2788.12 | [21 empty] | ФОТ
| Пр/812-099.1-1 | НР Внутренние санитарно-технические работы: демонтаж и разборка (ремонтно-строительные) |  |  |  | 4: %; 5: 87; 7: 87; 12: 2425.66 | [21 empty] | НР Внутренние санитарно-технические работы: демонтаж и разборка (ремонтно-строительные)
| Пр/774-099.1 | СП Внутренние санитарно-технические работы: демонтаж и разборка (ремонтно-строительные) |  |  |  | 4: %; 5: 44; 7: 44; 12: 1226.77 | [21 empty] | СП Внутренние санитарно-технические работы: демонтаж и разборка (ремонтно-строительные)
|  | Всего по позиции |  |  |  | 10: 50512.54; 12: 6566.63 | [22 empty] | Всего по позиции
11 | ГЭСН16-04-005-05 | Прокладка внутренних трубопроводов водоснабжения и отопления из многослойных полипропиленовых труб, из заранее собранных узлов, наружным диаметром: 50 мм |  |  |  | 4: 100 м; 5: 0.13; 6: 1; 7: 0.13 | [14 empty] | Прокладка внутренних трубопроводов водоснабжения и отопления из многослойных полипропиленовых труб, из заранее собранных узлов, наружным диаметром: 50 мм
| Приказ от 04.08.2020 № 421/пр п.58б | При применении сметных норм, включенных в сборники ГЭСН (ФЕР, ТЕР), аналогичных технологическим процессам в новом строительстве, в том числе по возведению новых конструктивных элементов ОЗП=1,15; ЭМ=1,25 к расх.; ЗПМ=1,25; ТЗ=1,15; ТЗМ=1,25 | [27 empty] | При применении сметных норм, включенных в сборники ГЭСН (ФЕР, ТЕР), аналогичных технологическим процессам в новом строительстве, в том числе по возведению новых конструктивных элементов ОЗП=1,15; ЭМ=1,25 к расх.; ЗПМ=1,25; ТЗ=1,15; ТЗМ=1,25
| Приказ от 04.08.2020 № 421/пр прил.10 табл.3 п.9 | Производство ремонтно-строительных работ осуществляется в жилых зданиях без расселения ОЗП=1,5; ЭМ=1,5 к расх.; ЗПМ=1,5; ТЗ=1,5; ТЗМ=1,5 | [27 empty] | Производство ремонтно-строительных работ осуществляется в жилых зданиях без расселения ОЗП=1,5; ЭМ=1,5 к расх.; ЗПМ=1,5; ТЗ=1,5; ТЗМ=1,5
| 1 | ОТ(ЗТ) |  |  |  | 4: чел.-ч; 7: 2.7224; 12: 735.16 | [16 empty] | ОТ(ЗТ)
| 1-100-38 | Средний разряд работы 3,8 |  |  |  | чел.-ч | 12.14 | 1.725 | 2.7224 |  |  | 270.04 |  | 735.16 | [17 empty] | Средний разряд работы 3,8
| 2 | ЭМ |  |  |  | 12: 21.83 | [16 empty] | ЭМ
|  | ОТм(ЗТм) |  |  |  | 4: чел.-ч; 7: 0.02925; 12: 8.54 | [16 empty] | ОТм(ЗТм)
| 91.05.01-017 | Краны башенные, грузоподъемность 8 т |  |  |  | маш.час | 0.02 | 1.875 | 0.004875 | 622.62 | 1.2 | 747.14 |  | 3.64 | [17 empty] | Краны башенные, грузоподъемность 8 т
| 4-100-060 | ОТм(Зтм) Средний разряд машинистов 6 |  |  |  | чел.-ч | 0.02 | 1.875 | 0.004875 |  |  | 371.05 |  | 1.81 | [18 empty] | ОТм(Зтм) Средний разряд машинистов 6
| 91.10.09-011 | Установки для гидравлических испытаний трубопроводов, давление нагнетания низкое 0,1 МПа (1 кгс/см2), высокое 10 МПа (100 кгс/см2) |  |  |  | маш.час | 1.27 | 1.875 | 0.30956 | 14.13 | 1.19 | 16.81 |  | 5.2 | [17 empty] | Установки для гидравлических испытаний трубопроводов, давление нагнетания низкое 0,1 МПа (1 кгс/см2), высокое 10 МПа (100 кгс/см2)
| 91.14.02-001 | Автомобили бортовые, грузоподъемность до 5 т |  |  |  | маш.час | 0.1 | 1.875 | 0.024375 |  |  | 533.1 |  | 12.99 | [17 empty] | Автомобили бортовые, грузоподъемность до 5 т
| 4-100-040 | ОТм(Зтм) Средний разряд машинистов 4 |  |  |  | чел.-ч | 0.1 | 1.875 | 0.024375 |  |  | 276.23 |  | 6.73 | [18 empty] | ОТм(Зтм) Средний разряд машинистов 4
| 4 | М |  |  |  | 12: 55.53 | [16 empty] | М
| 01.7.03.01-0001 | Вода |  |  |  | м3 | 2.1272 |  | 0.27654 | 35.71 | 0.52 | 18.57 |  | 5.14 | [17 empty] | Вода
| 01.7.03.04-0001 | Электроэнергия |  |  |  | 4: кВт-ч; 5: 1.9468; 7: 0.25308; 10: 5.99; 12: 1.52 | [17 empty] | Электроэнергия
| 01.7.15.07-0025 | Дюбели полиэтиленовые распорные, диаметр 10 мм, длина 40 мм |  |  |  | 1000 шт | 0.091 |  | 0.01183 | 584.14 | 1.2 | 700.97 |  | 8.29 | [17 empty] | Дюбели полиэтиленовые распорные, диаметр 10 мм, длина 40 мм
| 01.7.15.12-0031 | Шпильки стальные оцинкованные резьбовые, диаметр резьбы М10, длина 100 мм |  |  |  | т | 0.00173 |  | 0.0002249 | 150361.36 | 1.2 | 180433.63 |  | 40.58 | [17 empty] | Шпильки стальные оцинкованные резьбовые, диаметр резьбы М10, длина 100 мм
П,Н | 01.7.17.09 | Буры |  |  |  | 4: шт; 5: 0; 7: 0 | [19 empty] | Буры
П,Н | 18.1.09.06 | Арматура муфтовая |  |  |  | 4: шт; 5: 0; 7: 0 | [19 empty] | Арматура муфтовая
Н | 24.1.02.01 | Хомуты для крепления труб |  |  |  | 4: 10 шт; 5: 9.1; 7: 1.183 | [19 empty] | Хомуты для крепления труб
Н | 24.3.02.05 | Труба напорная из полипропилена |  |  |  | 4: м; 5: 102.5; 7: 13.325 | [19 empty] | Труба напорная из полипропилена
П,Н | 24.3.05.19 | Фасонные и соединительные части |  |  |  | 4: шт; 5: 0; 7: 0 | [19 empty] | Фасонные и соединительные части
|  | Итого прямые затраты |  |  |  | 12: 821.06 | [20 empty] | Итого прямые затраты
|  | ФОТ |  |  |  | 12: 743.7 | [21 empty] | ФОТ
| Пр/812-016.0-1, Приказ № 812/пр от 21.12.2020 п.25 | НР Сантехнические работы - внутренние (трубопроводы, водопровод, канализация, отопление, газоснабжение, вентиляция и кондиционирование воздуха) |  |  |  | 4: %; 5: 121; 6: 0.9; 7: 108.9; 12: 809.89 | [21 empty] | НР Сантехнические работы - внутренние (трубопроводы, водопровод, канализация, отопление, газоснабжение, вентиляция и кондиционирование воздуха)
| Пр/774-016.0, Приказ № 774/пр от 11.12.2020 п.16 | СП Сантехнические работы - внутренние (трубопроводы, водопровод, канализация, отопление, газоснабжение, вентиляция и кондиционирование воздуха) |  |  |  | 4: %; 5: 72; 6: 0.85; 7: 61.2; 12: 455.14 | [21 empty] | СП Сантехнические работы - внутренние (трубопроводы, водопровод, канализация, отопление, газоснабжение, вентиляция и кондиционирование воздуха)
|  | Всего по позиции |  |  |  | 10: 16046.85; 12: 2086.09 | [22 empty] | Всего по позиции
12 | ФСБЦ-24.3.02.05-0018 | Трубы полипропиленовые ПП-Р, номинальное давление 1,6 МПа, номинальный наружный диаметр 50 мм |  |  |  | м | 13.325 | 1 | 13.325 | 293.73 | 1.02 | 299.6 |  | 3992.17 | [14 empty] | Трубы полипропиленовые ПП-Р, номинальное давление 1,6 МПа, номинальный наружный диаметр 50 мм
|  | Всего по позиции |  |  |  | 12: 3992.17 | [22 empty] | Всего по позиции
13 | ФСБЦ-24.1.02.01-0007 | Хомуты с быстродействующим замком для крепления труб размером 48-53 мм |  |  |  | шт | 11.83 | 1 | 11.83 | 60.09 | 1.2 | 72.11 |  | 853.06 | [14 empty] | Хомуты с быстродействующим замком для крепления труб размером 48-53 мм
|  | Всего по позиции |  |  |  | 12: 853.06 | [22 empty] | Всего по позиции
14 | ГЭСН16-04-006-05 | Сборка узла трубопровода водоснабжения и отопления из многослойного полипропилена, армированного стекловолокном, раструбная сварка, наружный диаметр: 50 мм |  |  |  | 4: 100 соединений; 5: 0.03; 6: 1; 7: 0.03 | [14 empty] | Сборка узла трубопровода водоснабжения и отопления из многослойного полипропилена, армированного стекловолокном, раструбная сварка, наружный диаметр: 50 мм
| Приказ от 04.08.2020 № 421/пр п.58б | При применении сметных норм, включенных в сборники ГЭСН (ФЕР, ТЕР), аналогичных технологическим процессам в новом строительстве, в том числе по возведению новых конструктивных элементов ОЗП=1,15; ЭМ=1,25 к расх.; ЗПМ=1,25; ТЗ=1,15; ТЗМ=1,25 | [27 empty] | При применении сметных норм, включенных в сборники ГЭСН (ФЕР, ТЕР), аналогичных технологическим процессам в новом строительстве, в том числе по возведению новых конструктивных элементов ОЗП=1,15; ЭМ=1,25 к расх.; ЗПМ=1,25; ТЗ=1,15; ТЗМ=1,25
| Приказ от 04.08.2020 № 421/пр прил.10 табл.3 п.9 | Производство ремонтно-строительных работ осуществляется в жилых зданиях без расселения ОЗП=1,5; ЭМ=1,5 к расх.; ЗПМ=1,5; ТЗ=1,5; ТЗМ=1,5 | [27 empty] | Производство ремонтно-строительных работ осуществляется в жилых зданиях без расселения ОЗП=1,5; ЭМ=1,5 к расх.; ЗПМ=1,5; ТЗ=1,5; ТЗМ=1,5
| 1 | ОТ(ЗТ) |  |  |  | 4: чел.-ч; 7: 0.30636; 12: 89.68 | [16 empty] | ОТ(ЗТ)
| 1-100-44 | Средний разряд работы 4,4 |  |  |  | чел.-ч | 5.92 | 1.725 | 0.30636 |  |  | 292.72 |  | 89.68 | [17 empty] | Средний разряд работы 4,4
| 2 | ЭМ |  |  |  | 12: 0.3 | [16 empty] | ЭМ
|  | ОТм(ЗТм) |  |  |  | 4: чел.-ч; 7: 0.0005625; 12: 0.16 | [16 empty] | ОТм(ЗТм)
| 91.14.02-001 | Автомобили бортовые, грузоподъемность до 5 т |  |  |  | маш.час | 0.01 | 1.875 | 0.0005625 |  |  | 533.1 |  | 0.3 | [17 empty] | Автомобили бортовые, грузоподъемность до 5 т
| 4-100-040 | ОТм(Зтм) Средний разряд машинистов 4 |  |  |  | чел.-ч | 0.01 | 1.875 | 0.0005625 |  |  | 276.23 |  | 0.16 | [18 empty] | ОТм(Зтм) Средний разряд машинистов 4
| 4 | М |  |  |  | 12: 1.3 | [16 empty] | М
| 01.7.03.04-0001 | Электроэнергия |  |  |  | 4: кВт-ч; 5: 7.245; 7: 0.21735; 10: 5.99; 12: 1.3 | [17 empty] | Электроэнергия
|  | Итого прямые затраты |  |  |  | 12: 91.44 | [20 empty] | Итого прямые затраты
|  | ФОТ |  |  |  | 12: 89.84 | [21 empty] | ФОТ
| Пр/812-016.0-1, Приказ № 812/пр от 21.12.2020 п.25 | НР Сантехнические работы - внутренние (трубопроводы, водопровод, канализация, отопление, газоснабжение, вентиляция и кондиционирование воздуха) |  |  |  | 4: %; 5: 121; 6: 0.9; 7: 108.9; 12: 97.84 | [21 empty] | НР Сантехнические работы - внутренние (трубопроводы, водопровод, канализация, отопление, газоснабжение, вентиляция и кондиционирование воздуха)
| Пр/774-016.0, Приказ № 774/пр от 11.12.2020 п.16 | СП Сантехнические работы - внутренние (трубопроводы, водопровод, канализация, отопление, газоснабжение, вентиляция и кондиционирование воздуха) |  |  |  | 4: %; 5: 72; 6: 0.85; 7: 61.2; 12: 54.98 | [21 empty] | СП Сантехнические работы - внутренние (трубопроводы, водопровод, канализация, отопление, газоснабжение, вентиляция и кондиционирование воздуха)
|  | Всего по позиции |  |  |  | 10: 8142; 12: 244.26 | [22 empty] | Всего по позиции
15 | ФСБЦ-24.3.05.15-0159 | Тройник полипропиленовый переходной, номинальный наружный диаметр 50х40х50 мм |  |  |  | шт | 1 | 1 | 1 | 55.84 | 1.02 | 56.96 |  | 56.96 | [14 empty] | Тройник полипропиленовый переходной, номинальный наружный диаметр 50х40х50 мм
|  | Всего по позиции |  |  |  | 12: 56.96 | [22 empty] | Всего по позиции
16 | ФСБЦ-24.3.05.16-0036 | Угольник 90° ХПВХ, номинальное давление 2,5 МПа, диаметр 50 мм |  |  |  | шт | 2 | 1 | 2 | 894.92 | 1.03 | 921.77 |  | 1843.54 | [23 empty] | Угольник 90° ХПВХ, номинальное давление 2,5 МПа, диаметр 50 мм
|  | Всего по позиции |  |  |  | 12: 1843.54 | [24 empty] | Всего по позиции
17 | ГЭСНр65-01-001-04 | Разборка трубопроводов из водогазопроводных труб диаметром: свыше 40 до 50 мм |  |  |  | 4: 100 м; 5: 0.63; 6: 1; 7: 0.63 | [14 empty] | Разборка трубопроводов из водогазопроводных труб диаметром: свыше 40 до 50 мм
| Приказ от 04.08.2020 № 421/пр прил.10 табл.3 п.9 | Производство ремонтно-строительных работ осуществляется в жилых зданиях без расселения ОЗП=1,5; ЭМ=1,5 к расх.; ЗПМ=1,5; ТЗ=1,5; ТЗМ=1,5 | [27 empty] | Производство ремонтно-строительных работ осуществляется в жилых зданиях без расселения ОЗП=1,5; ЭМ=1,5 к расх.; ЗПМ=1,5; ТЗ=1,5; ТЗМ=1,5
| 1 | ОТ(ЗТ) |  |  |  | 4: чел.-ч; 7: 48.6108; 12: 11523.68 | [16 empty] | ОТ(ЗТ)
| 1-100-26 | Средний разряд работы 2,6 |  |  |  | чел.-ч | 51.44 | 1.5 | 48.6108 |  |  | 237.06 |  | 11523.68 | [17 empty] | Средний разряд работы 2,6
| 2 | ЭМ |  |  |  | 12: 28.3 | [16 empty] | ЭМ
|  | ОТм(ЗТм) |  |  |  | 4: чел.-ч; 7: 0.0945; 12: 23.18 | [16 empty] | ОТм(ЗТм)
| 91.06.06-048 | Подъемники одномачтовые, грузоподъемность до 500 кг, высота подъема 45 м |  |  |  | маш.час | 0.1 | 1.5 | 0.0945 | 37.32 | 1.29 | 48.14 |  | 4.55 | [17 empty] | Подъемники одномачтовые, грузоподъемность до 500 кг, высота подъема 45 м
| 4-100-030 | ОТм(Зтм) Средний разряд машинистов 3 |  |  |  | чел.-ч | 0.1 | 1.5 | 0.0945 |  |  | 245.31 |  | 23.18 | [18 empty] | ОТм(Зтм) Средний разряд машинистов 3
| 91.17.04-042 | Аппараты для газовой сварки и резки |  |  |  | маш.час | 4.9 | 1.5 | 4.6305 | 4.35 | 1.18 | 5.13 |  | 23.75 | [17 empty] | Аппараты для газовой сварки и резки
| 4 | М |  |  |  | 12: 474.58 | [16 empty] | М
| 01.3.02.03-0001 | Ацетилен газообразный технический |  |  |  | м3 | 0.61 |  | 0.3843 | 340.41 | 1.41 | 479.98 |  | 184.46 | [17 empty] | Ацетилен газообразный технический
| 01.3.02.08-0001 | Кислород газообразный технический |  |  |  | м3 | 3.9 |  | 2.457 | 114.64 | 1.03 | 118.08 |  | 290.12 | [17 empty] | Кислород газообразный технический
Н | 999-9899 | Строительный мусор и масса возвратных материалов |  |  |  | 4: т; 5: 0.29; 7: 0.1827 | [19 empty] | Строительный мусор и масса возвратных материалов
|  | Итого прямые затраты |  |  |  | 12: 12049.74 | [20 empty] | Итого прямые затраты
|  | ФОТ |  |  |  | 12: 11546.86 | [21 empty] | ФОТ
| Пр/812-099.1-1 | НР Внутренние санитарно-технические работы: демонтаж и разборка (ремонтно-строительные) |  |  |  | 4: %; 5: 87; 7: 87; 12: 10045.77 | [21 empty] | НР Внутренние санитарно-технические работы: демонтаж и разборка (ремонтно-строительные)
| Пр/774-099.1 | СП Внутренние санитарно-технические работы: демонтаж и разборка (ремонтно-строительные) |  |  |  | 4: %; 5: 44; 7: 44; 12: 5080.62 | [21 empty] | СП Внутренние санитарно-технические работы: демонтаж и разборка (ремонтно-строительные)
|  | Всего по позиции |  |  |  | 10: 43136.71; 12: 27176.13 | [22 empty] | Всего по позиции
18 | ГЭСН16-04-005-04 | Прокладка внутренних трубопроводов водоснабжения и отопления из многослойных полипропиленовых труб, из заранее собранных узлов, наружным диаметром: 40 мм |  |  |  | 4: 100 м; 5: 0.63; 6: 1; 7: 0.63 | [14 empty] | Прокладка внутренних трубопроводов водоснабжения и отопления из многослойных полипропиленовых труб, из заранее собранных узлов, наружным диаметром: 40 мм
| Приказ от 04.08.2020 № 421/пр п.58б | При применении сметных норм, включенных в сборники ГЭСН (ФЕР, ТЕР), аналогичных технологическим процессам в новом строительстве, в том числе по возведению новых конструктивных элементов ОЗП=1,15; ЭМ=1,25 к расх.; ЗПМ=1,25; ТЗ=1,15; ТЗМ=1,25 | [27 empty] | При применении сметных норм, включенных в сборники ГЭСН (ФЕР, ТЕР), аналогичных технологическим процессам в новом строительстве, в том числе по возведению новых конструктивных элементов ОЗП=1,15; ЭМ=1,25 к расх.; ЗПМ=1,25; ТЗ=1,15; ТЗМ=1,25
| Приказ от 04.08.2020 № 421/пр прил.10 табл.3 п.9 | Производство ремонтно-строительных работ осуществляется в жилых зданиях без расселения ОЗП=1,5; ЭМ=1,5 к расх.; ЗПМ=1,5; ТЗ=1,5; ТЗМ=1,5 | [27 empty] | Производство ремонтно-строительных работ осуществляется в жилых зданиях без расселения ОЗП=1,5; ЭМ=1,5 к расх.; ЗПМ=1,5; ТЗ=1,5; ТЗМ=1,5
| 1 | ОТ(ЗТ) |  |  |  | 4: чел.-ч; 7: 13.5952; 12: 3671.26 | [16 empty] | ОТ(ЗТ)
| 1-100-38 | Средний разряд работы 3,8 |  |  |  | чел.-ч | 12.51 | 1.725 | 13.5952 |  |  | 270.04 |  | 3671.26 | [17 empty] | Средний разряд работы 3,8
| 2 | ЭМ |  |  |  | 12: 80.65 | [16 empty] | ЭМ
|  | ОТм(ЗТм) |  |  |  | 4: чел.-ч; 7: 0.0945; 12: 28.35 | [16 empty] | ОТм(ЗТм)
| 91.05.01-017 | Краны башенные, грузоподъемность 8 т |  |  |  | маш.час | 0.02 | 1.875 | 0.023625 | 622.62 | 1.2 | 747.14 |  | 17.65 | [17 empty] | Краны башенные, грузоподъемность 8 т
| 4-100-060 | ОТм(Зтм) Средний разряд машинистов 6 |  |  |  | чел.-ч | 0.02 | 1.875 | 0.023625 |  |  | 371.05 |  | 8.77 | [18 empty] | ОТм(Зтм) Средний разряд машинистов 6
| 91.10.09-011 | Установки для гидравлических испытаний трубопроводов, давление нагнетания низкое 0,1 МПа (1 кгс/см2), высокое 10 МПа (100 кгс/см2) |  |  |  | маш.час | 1.27 | 1.875 | 1.5002 | 14.13 | 1.19 | 16.81 |  | 25.22 | [17 empty] | Установки для гидравлических испытаний трубопроводов, давление нагнетания низкое 0,1 МПа (1 кгс/см2), высокое 10 МПа (100 кгс/см2)
| 91.14.02-001 | Автомобили бортовые, грузоподъемность до 5 т |  |  |  | маш.час | 0.06 | 1.875 | 0.070875 |  |  | 533.1 |  | 37.78 | [17 empty] | Автомобили бортовые, грузоподъемность до 5 т
| 4-100-040 | ОТм(Зтм) Средний разряд машинистов 4 |  |  |  | чел.-ч | 0.06 | 1.875 | 0.070875 |  |  | 276.23 |  | 19.58 | [18 empty] | ОТм(Зтм) Средний разряд машинистов 4
| 4 | М |  |  |  | 12: 312.62 | [16 empty] | М
| 01.7.03.01-0001 | Вода |  |  |  | м3 | 1.3579 |  | 0.85548 | 35.71 | 0.52 | 18.57 |  | 15.89 | [17 empty] | Вода
| 01.7.03.04-0001 | Электроэнергия |  |  |  | 4: кВт-ч; 5: 2.0824; 7: 1.3119; 10: 5.99; 12: 7.86 | [17 empty] | Электроэнергия
| 01.7.15.07-0025 | Дюбели полиэтиленовые распорные, диаметр 10 мм, длина 40 мм |  |  |  | 1000 шт | 0.111 |  | 0.06993 | 584.14 | 1.2 | 700.97 |  | 49.02 | [17 empty] | Дюбели полиэтиленовые распорные, диаметр 10 мм, длина 40 мм
| 01.7.15.12-0031 | Шпильки стальные оцинкованные резьбовые, диаметр резьбы М10, длина 100 мм |  |  |  | т | 0.00211 |  | 0.0013293 | 150361.36 | 1.2 | 180433.63 |  | 239.85 | [17 empty] | Шпильки стальные оцинкованные резьбовые, диаметр резьбы М10, длина 100 мм
П,Н | 01.7.17.09 | Буры |  |  |  | 4: шт; 5: 0; 7: 0 | [19 empty] | Буры
П,Н | 18.1.09.06 | Арматура муфтовая |  |  |  | 4: шт; 5: 0; 7: 0 | [19 empty] | Арматура муфтовая
Н | 24.1.02.01 | Хомуты для крепления труб |  |  |  | 4: 10 шт; 5: 11.1; 7: 6.993 | [19 empty] | Хомуты для крепления труб
Н | 24.3.02.05 | Труба напорная из полипропилена |  |  |  | 4: м; 5: 102.5; 7: 64.575 | [19 empty] | Труба напорная из полипропилена
П,Н | 24.3.05.19 | Фасонные и соединительные части |  |  |  | 4: шт; 5: 0; 7: 0 | [19 empty] | Фасонные и соединительные части
|  | Итого прямые затраты |  |  |  | 12: 4092.88 | [20 empty] | Итого прямые затраты
|  | ФОТ |  |  |  | 12: 3699.61 | [21 empty] | ФОТ
| Пр/812-016.0-1, Приказ № 812/пр от 21.12.2020 п.25 | НР Сантехнические работы - внутренние (трубопроводы, водопровод, канализация, отопление, газоснабжение, вентиляция и кондиционирование воздуха) |  |  |  | 4: %; 5: 121; 6: 0.9; 7: 108.9; 12: 4028.88 | [21 empty] | НР Сантехнические работы - внутренние (трубопроводы, водопровод, канализация, отопление, газоснабжение, вентиляция и кондиционирование воздуха)
| Пр/774-016.0, Приказ № 774/пр от 11.12.2020 п.16 | СП Сантехнические работы - внутренние (трубопроводы, водопровод, канализация, отопление, газоснабжение, вентиляция и кондиционирование воздуха) |  |  |  | 4: %; 5: 72; 6: 0.85; 7: 61.2; 12: 2264.16 | [21 empty] | СП Сантехнические работы - внутренние (трубопроводы, водопровод, канализация, отопление, газоснабжение, вентиляция и кондиционирование воздуха)
|  | Всего по позиции |  |  |  | 10: 16485.59; 12: 10385.92 | [22 empty] | Всего по позиции
19 | ФСБЦ-24.3.02.05-0017 | Трубы полипропиленовые ПП-Р, номинальное давление 1,6 МПа, номинальный наружный диаметр 40 мм |  |  |  | м | 64.575 | 1 | 64.575 | 191.57 | 1.02 | 195.4 |  | 12617.96 | [14 empty] | Трубы полипропиленовые ПП-Р, номинальное давление 1,6 МПа, номинальный наружный диаметр 40 мм
|  | Всего по позиции |  |  |  | 12: 12617.96 | [22 empty] | Всего по позиции
20 | ФСБЦ-24.1.02.01-0006 | Хомут металлический оцинкованный с одним быстродействующим замком и резиновым профилем для крепления трубопроводов, гайка крепления М8, диаметр от 40 до 45 мм |  |  |  | шт | 69.93 | 1 | 69.93 | 56.2 | 1.2 | 67.44 |  | 4716.08 | [14 empty] | Хомут металлический оцинкованный с одним быстродействующим замком и резиновым профилем для крепления трубопроводов, гайка крепления М8, диаметр от 40 до 45 мм
|  | Всего по позиции |  |  |  | 12: 4716.08 | [22 empty] | Всего по позиции
21 | ГЭСН16-04-006-04 | Сборка узла трубопровода водоснабжения и отопления из многослойного полипропилена, армированного стекловолокном, раструбная сварка, наружный диаметр: 40 мм |  |  |  | 4: 100 соединений; 5: 0.36; 6: 1; 7: 0.36 | [14 empty] | Сборка узла трубопровода водоснабжения и отопления из многослойного полипропилена, армированного стекловолокном, раструбная сварка, наружный диаметр: 40 мм
| Приказ от 04.08.2020 № 421/пр п.58б | При применении сметных норм, включенных в сборники ГЭСН (ФЕР, ТЕР), аналогичных технологическим процессам в новом строительстве, в том числе по возведению новых конструктивных элементов ОЗП=1,15; ЭМ=1,25 к расх.; ЗПМ=1,25; ТЗ=1,15; ТЗМ=1,25 | [27 empty] | При применении сметных норм, включенных в сборники ГЭСН (ФЕР, ТЕР), аналогичных технологическим процессам в новом строительстве, в том числе по возведению новых конструктивных элементов ОЗП=1,15; ЭМ=1,25 к расх.; ЗПМ=1,25; ТЗ=1,15; ТЗМ=1,25
| Приказ от 04.08.2020 № 421/пр прил.10 табл.3 п.9 | Производство ремонтно-строительных работ осуществляется в жилых зданиях без расселения ОЗП=1,5; ЭМ=1,5 к расх.; ЗПМ=1,5; ТЗ=1,5; ТЗМ=1,5 | [27 empty] | Производство ремонтно-строительных работ осуществляется в жилых зданиях без расселения ОЗП=1,5; ЭМ=1,5 к расх.; ЗПМ=1,5; ТЗ=1,5; ТЗМ=1,5
| 1 | ОТ(ЗТ) |  |  |  | 4: чел.-ч; 7: 2.1425; 12: 627.14 | [16 empty] | ОТ(ЗТ)
| 1-100-44 | Средний разряд работы 4,4 |  |  |  | чел.-ч | 3.45 | 1.725 | 2.1425 |  |  | 292.72 |  | 627.14 | [17 empty] | Средний разряд работы 4,4
| 4 | М |  |  |  | 12: 10.64 | [16 empty] | М
| 01.7.03.04-0001 | Электроэнергия |  |  |  | 4: кВт-ч; 5: 4.935; 7: 1.7766; 10: 5.99; 12: 10.64 | [17 empty] | Электроэнергия
|  | Итого прямые затраты |  |  |  | 12: 637.78 | [20 empty] | Итого прямые затраты
|  | ФОТ |  |  |  | 12: 627.14 | [21 empty] | ФОТ
| Пр/812-016.0-1, Приказ № 812/пр от 21.12.2020 п.25 | НР Сантехнические работы - внутренние (трубопроводы, водопровод, канализация, отопление, газоснабжение, вентиляция и кондиционирование воздуха) |  |  |  | 4: %; 5: 121; 6: 0.9; 7: 108.9; 12: 682.96 | [21 empty] | НР Сантехнические работы - внутренние (трубопроводы, водопровод, канализация, отопление, газоснабжение, вентиляция и кондиционирование воздуха)
| Пр/774-016.0, Приказ № 774/пр от 11.12.2020 п.16 | СП Сантехнические работы - внутренние (трубопроводы, водопровод, канализация, отопление, газоснабжение, вентиляция и кондиционирование воздуха) |  |  |  | 4: %; 5: 72; 6: 0.85; 7: 61.2; 12: 383.81 | [21 empty] | СП Сантехнические работы - внутренние (трубопроводы, водопровод, канализация, отопление, газоснабжение, вентиляция и кондиционирование воздуха)
|  | Всего по позиции |  |  |  | 10: 4734.86; 12: 1704.55 | [22 empty] | Всего по позиции
22 | ФСБЦ-24.3.05.15-0152 | Тройник полипропиленовый переходной, номинальный наружный диаметр 40х25х40 мм |  |  |  | шт | 12 | 1 | 12 | 35.27 | 1.02 | 35.98 |  | 431.76 | [14 empty] | Тройник полипропиленовый переходной, номинальный наружный диаметр 40х25х40 мм
|  | Всего по позиции |  |  |  | 12: 431.76 | [22 empty] | Всего по позиции
23 | ГЭСН26-01-017-01 | Изоляция изделиями из вспененного каучука, вспененного полиэтилена трубопроводов наружным диметром до 160 мм трубками |  |  |  | 4: 10 м; 5: 17.2; 6: 1; 7: 17.2 | [14 empty] | Изоляция изделиями из вспененного каучука, вспененного полиэтилена трубопроводов наружным диметром до 160 мм трубками
| Приказ от 04.08.2020 № 421/пр п.58б | При применении сметных норм, включенных в сборники ГЭСН (ФЕР, ТЕР), аналогичных технологическим процессам в новом строительстве, в том числе по возведению новых конструктивных элементов ОЗП=1,15; ЭМ=1,25 к расх.; ЗПМ=1,25; ТЗ=1,15; ТЗМ=1,25 | [27 empty] | При применении сметных норм, включенных в сборники ГЭСН (ФЕР, ТЕР), аналогичных технологическим процессам в новом строительстве, в том числе по возведению новых конструктивных элементов ОЗП=1,15; ЭМ=1,25 к расх.; ЗПМ=1,25; ТЗ=1,15; ТЗМ=1,25
| Приказ от 04.08.2020 № 421/пр прил.10 табл.3 п.9 | Производство ремонтно-строительных работ осуществляется в жилых зданиях без расселения ОЗП=1,5; ЭМ=1,5 к расх.; ЗПМ=1,5; ТЗ=1,5; ТЗМ=1,5 | [27 empty] | Производство ремонтно-строительных работ осуществляется в жилых зданиях без расселения ОЗП=1,5; ЭМ=1,5 к расх.; ЗПМ=1,5; ТЗ=1,5; ТЗМ=1,5
| 1 | ОТ(ЗТ) |  |  |  | 4: чел.-ч; 7: 65.274; 12: 18568.49 | [16 empty] | ОТ(ЗТ)
| 1-100-42 | Средний разряд работы 4,2 |  |  |  | чел.-ч | 2.2 | 1.725 | 65.274 |  |  | 284.47 |  | 18568.49 | [17 empty] | Средний разряд работы 4,2
| 2 | ЭМ |  |  |  | 12: 4602.12 | [16 empty] | ЭМ
|  | ОТм(ЗТм) |  |  |  | 4: чел.-ч; 7: 8.0625; 12: 2227.1 | [16 empty] | ОТм(ЗТм)
| 91.14.02-001 | Автомобили бортовые, грузоподъемность до 5 т |  |  |  | маш.час | 0.25 | 1.875 | 8.0625 |  |  | 533.1 |  | 4298.12 | [17 empty] | Автомобили бортовые, грузоподъемность до 5 т
| 4-100-040 | ОТм(Зтм) Средний разряд машинистов 4 |  |  |  | чел.-ч | 0.25 | 1.875 | 8.0625 |  |  | 276.23 |  | 2227.1 | [18 empty] | ОТм(Зтм) Средний разряд машинистов 4
| 91.21.22-443 | Станки универсальные электромеханические для изготовления бандажей, диафрагм, пряжек, мощность 0,75 кВт |  |  |  | маш.час | 0.39 | 1.875 | 12.5775 | 21.39 | 1.13 | 24.17 |  | 304 | [17 empty] | Станки универсальные электромеханические для изготовления бандажей, диафрагм, пряжек, мощность 0,75 кВт
| 4 | М |  |  |  | 12: 19951.02 | [16 empty] | М
| 01.7.06.14-0036 | Ленты термоизоляционные на основе вспененного каучука с липким слоем с одной стороны для герметизации стыков рулонной теплоизоляции, цвет серый, ширина 50 мм, толщина 3 мм |  |  |  | м | 15 |  | 258 | 40.94 | 1.44 | 58.95 |  | 15209.1 | [17 empty] | Ленты термоизоляционные на основе вспененного каучука с липким слоем с одной стороны для герметизации стыков рулонной теплоизоляции, цвет серый, ширина 50 мм, толщина 3 мм
| 10.1.02.02-0102 | Листы из алюминия марки АД1Н, толщина 0,5-2,0 мм |  |  |  | кг | 0.033 |  | 0.5676 | 329.28 | 1.05 | 345.74 |  | 196.24 | [17 empty] | Листы из алюминия марки АД1Н, толщина 0,5-2,0 мм
| 12.2.01.01-0021 | Клипсы (зажимы) |  |  |  | 100 шт | 0.3 |  | 5.16 | 237.35 | 1.22 | 289.57 |  | 1494.18 | [17 empty] | Клипсы (зажимы)
| 14.1.04.01-0001 | Клей на основе вспененного синтетического каучука для склеивания изоляционных материалов |  |  |  | л | 0.143 |  | 2.4596 | 774.67 | 1.42 | 1100.03 |  | 2705.63 | [17 empty] | Клей на основе вспененного синтетического каучука для склеивания изоляционных материалов
| 14.5.09.05-0103 | Очиститель клея |  |  |  | л | 0.02 |  | 0.344 | 830.95 | 1.21 | 1005.45 |  | 345.87 | [17 empty] | Очиститель клея
Н | 12.2.07.04 | Трубки из вспененного каучука, полиэтилена |  |  |  | 4: м; 5: 11; 7: 189.2 | [19 empty] | Трубки из вспененного каучука, полиэтилена
П,Н | 14.3.02.06-0001 | Краска на водной основе со специальными добавками для защиты теплоизоляционных материалов, расход 0,55 л/м2 |  |  |  | 4: л; 5: 0; 7: 0 | [19 empty] | Краска на водной основе со специальными добавками для защиты теплоизоляционных материалов, расход 0,55 л/м2
|  | Итого прямые затраты |  |  |  | 12: 45348.73 | [20 empty] | Итого прямые затраты
|  | ФОТ |  |  |  | 12: 20795.59 | [21 empty] | ФОТ
| Пр/812-020.0-1, Приказ № 812/пр от 21.12.2020 п.25 | НР Теплоизоляционные работы |  |  |  | 4: %; 5: 97; 6: 0.9; 7: 87.3; 12: 18154.55 | [21 empty] | НР Теплоизоляционные работы
| Пр/774-020.0, Приказ № 774/пр от 11.12.2020 п.16 | СП Теплоизоляционные работы |  |  |  | 4: %; 5: 55; 6: 0.85; 7: 46.75; 12: 9721.94 | [21 empty] | СП Теплоизоляционные работы
|  | Всего по позиции |  |  |  | 10: 4257.28; 12: 73225.22 | [22 empty] | Всего по позиции
24 | ФСБЦ-12.2.07.05-0041 | Трубки теплоизоляционные из вспененного полиэтилена, внутренний диаметр 28 мм, толщина 13 мм |  |  |  | 100 м | 0.132 | 1 | 0.132 | 2379.17 | 1.31 | 3116.71 |  | 411.41 | [14 empty] | Трубки теплоизоляционные из вспененного полиэтилена, внутренний диаметр 28 мм, толщина 13 мм
|  | Всего по позиции |  |  |  | 12: 411.41 | [22 empty] | Всего по позиции
25 | ФСБЦ-12.2.07.05-0061 | Трубки теплоизоляционные из вспененного полиэтилена, внутренний диаметр 54 мм, толщина 13 мм |  |  |  | 100 м | 1.067 | 1 | 1.067 | 4823.28 | 1.31 | 6318.5 |  | 6741.84 | [14 empty] | Трубки теплоизоляционные из вспененного полиэтилена, внутренний диаметр 54 мм, толщина 13 мм
|  | Всего по позиции |  |  |  | 12: 6741.84 | [22 empty] | Всего по позиции
26 | ФСБЦ-12.2.07.05-0055 | Трубки теплоизоляционные из вспененного полиэтилена, внутренний диаметр 45 мм, толщина 13 мм |  |  |  | 100 м | 0.693 | 1 | 0.693 | 3881.3 | 1.31 | 5084.5 |  | 3523.56 | [14 empty] | Трубки теплоизоляционные из вспененного полиэтилена, внутренний диаметр 45 мм, толщина 13 мм
|  | Всего по позиции |  |  |  | 12: 3523.56 | [22 empty] | Всего по позиции
27 | ФСБЦ-18.1.09.06-1024 | Кран шаровой муфтовый для воды, тип резьбы наружная/наружная, номинальный диаметр 15 мм |  |  |  | шт | 12 | 1 | 12 | 272.35 | 1.25 | 340.44 |  | 4085.28 | [14 empty] | Кран шаровой муфтовый для воды, тип резьбы наружная/наружная, номинальный диаметр 15 мм
|  | Всего по позиции |  |  |  | 12: 4085.28 | [22 empty] | Всего по позиции
28 | ГЭСНр65-01-003-13 | Снятие задвижек диаметром: до 100 мм |  |  |  | 4: 100 шт; 5: 0.05; 6: 1; 7: 0.05 | [14 empty] | Снятие задвижек диаметром: до 100 мм
| Приказ от 04.08.2020 № 421/пр прил.10 табл.3 п.9 | Производство ремонтно-строительных работ осуществляется в жилых зданиях без расселения ОЗП=1,5; ЭМ=1,5 к расх.; ЗПМ=1,5; ТЗ=1,5; ТЗМ=1,5 | [27 empty] | Производство ремонтно-строительных работ осуществляется в жилых зданиях без расселения ОЗП=1,5; ЭМ=1,5 к расх.; ЗПМ=1,5; ТЗ=1,5; ТЗМ=1,5
| 1 | ОТ(ЗТ) |  |  |  | 4: чел.-ч; 7: 7.1475; 12: 1753.35 | [16 empty] | ОТ(ЗТ)
| 1-100-30 | Средний разряд работы 3,0 |  |  |  | чел.-ч | 95.3 | 1.5 | 7.1475 |  |  | 245.31 |  | 1753.35 | [17 empty] | Средний разряд работы 3,0
| 2 | ЭМ |  |  |  | 12: 0.9 | [16 empty] | ЭМ
|  | ОТм(ЗТм) |  |  |  | 4: чел.-ч; 7: 0.01875; 12: 4.6 | [16 empty] | ОТм(ЗТм)
| 91.06.06-048 | Подъемники одномачтовые, грузоподъемность до 500 кг, высота подъема 45 м |  |  |  | маш.час | 0.25 | 1.5 | 0.01875 | 37.32 | 1.29 | 48.14 |  | 0.9 | [17 empty] | Подъемники одномачтовые, грузоподъемность до 500 кг, высота подъема 45 м
| 4-100-030 | ОТм(Зтм) Средний разряд машинистов 3 |  |  |  | чел.-ч | 0.25 | 1.5 | 0.01875 |  |  | 245.31 |  | 4.6 | [18 empty] | ОТм(Зтм) Средний разряд машинистов 3
Н | 999-9899 | Строительный мусор и масса возвратных материалов |  |  |  | 4: т; 5: 3.98; 7: 0.199 | [19 empty] | Строительный мусор и масса возвратных материалов
|  | Итого прямые затраты |  |  |  | 12: 1758.85 | [20 empty] | Итого прямые затраты
|  | ФОТ |  |  |  | 12: 1757.95 | [21 empty] | ФОТ
| Пр/812-099.1-1 | НР Внутренние санитарно-технические работы: демонтаж и разборка (ремонтно-строительные) |  |  |  | 4: %; 5: 87; 7: 87; 12: 1529.42 | [21 empty] | НР Внутренние санитарно-технические работы: демонтаж и разборка (ремонтно-строительные)
| Пр/774-099.1 | СП Внутренние санитарно-технические работы: демонтаж и разборка (ремонтно-строительные) |  |  |  | 4: %; 5: 44; 7: 44; 12: 773.5 | [21 empty] | СП Внутренние санитарно-технические работы: демонтаж и разборка (ремонтно-строительные)
|  | Всего по позиции |  |  |  | 10: 81235.4; 12: 4061.77 | [22 empty] | Всего по позиции
29 | ГЭСН16-05-001-02 | Установка вентилей, задвижек, затворов, клапанов обратных, кранов проходных на трубопроводах из стальных труб диаметром: до 50 мм |  |  |  | 4: шт; 5: 5; 6: 1; 7: 5 | [14 empty] | Установка вентилей, задвижек, затворов, клапанов обратных, кранов проходных на трубопроводах из стальных труб диаметром: до 50 мм
| Приказ от 04.08.2020 № 421/пр п.58б | При применении сметных норм, включенных в сборники ГЭСН (ФЕР, ТЕР), аналогичных технологическим процессам в новом строительстве, в том числе по возведению новых конструктивных элементов ОЗП=1,15; ЭМ=1,25 к расх.; ЗПМ=1,25; ТЗ=1,15; ТЗМ=1,25 | [27 empty] | При применении сметных норм, включенных в сборники ГЭСН (ФЕР, ТЕР), аналогичных технологическим процессам в новом строительстве, в том числе по возведению новых конструктивных элементов ОЗП=1,15; ЭМ=1,25 к расх.; ЗПМ=1,25; ТЗ=1,15; ТЗМ=1,25
| Приказ от 04.08.2020 № 421/пр прил.10 табл.3 п.9 | Производство ремонтно-строительных работ осуществляется в жилых зданиях без расселения ОЗП=1,5; ЭМ=1,5 к расх.; ЗПМ=1,5; ТЗ=1,5; ТЗМ=1,5 | [27 empty] | Производство ремонтно-строительных работ осуществляется в жилых зданиях без расселения ОЗП=1,5; ЭМ=1,5 к расх.; ЗПМ=1,5; ТЗ=1,5; ТЗМ=1,5
| 1 | ОТ(ЗТ) |  |  |  | 4: чел.-ч; 7: 12.6788; 12: 3306.24 | [16 empty] | ОТ(ЗТ)
| 1-100-35 | Средний разряд работы 3,5 |  |  |  | чел.-ч | 1.47 | 1.725 | 12.6788 |  |  | 260.77 |  | 3306.24 | [17 empty] | Средний разряд работы 3,5
| 2 | ЭМ |  |  |  | 12: 169.46 | [16 empty] | ЭМ
|  | ОТм(ЗТм) |  |  |  | 4: чел.-ч; 7: 0.1875; 12: 51.79 | [16 empty] | ОТм(ЗТм)
| 91.14.02-001 | Автомобили бортовые, грузоподъемность до 5 т |  |  |  | маш.час | 0.02 | 1.875 | 0.1875 |  |  | 533.1 |  | 99.96 | [17 empty] | Автомобили бортовые, грузоподъемность до 5 т
| 4-100-040 | ОТм(Зтм) Средний разряд машинистов 4 |  |  |  | чел.-ч | 0.02 | 1.875 | 0.1875 |  |  | 276.23 |  | 51.79 | [18 empty] | ОТм(Зтм) Средний разряд машинистов 4
| 91.17.04-233 | Аппараты сварочные для ручной дуговой сварки, сварочный ток до 350 А |  |  |  | маш.час | 0.35 | 1.875 | 3.2812 |  |  | 21.18 |  | 69.5 | [17 empty] | Аппараты сварочные для ручной дуговой сварки, сварочный ток до 350 А
| 4 | М |  |  |  | 12: 887.51 | [16 empty] | М
| 01.1.02.08-0001 | Прокладки из паронита ПМБ, толщина 1 мм, диаметр 50 мм |  |  |  | 1000 шт | 0.002 |  | 0.01 | 7023.63 | 1.16 | 8147.41 |  | 81.47 | [17 empty] | Прокладки из паронита ПМБ, толщина 1 мм, диаметр 50 мм
| 01.7.11.07-0227 | Электроды сварочные для сварки низколегированных и углеродистых сталей УОНИ 13/45, Э42А, диаметр 4-5 мм |  |  |  | кг | 0.14 |  | 0.7 | 155.63 | 1.06 | 164.97 |  | 115.48 | [17 empty] | Электроды сварочные для сварки низколегированных и углеродистых сталей УОНИ 13/45, Э42А, диаметр 4-5 мм
| 01.7.15.03-0014 | Болты стальные с шестигранной головкой, в комплекте с шестигранной гайкой и плоской круглой шайбой, диаметр резьбы М16, длина болта 25-200 мм |  |  |  | т | 0.0011 |  | 0.0055 | 107313.9 | 1.17 | 125557.26 |  | 690.56 | [17 empty] | Болты стальные с шестигранной головкой, в комплекте с шестигранной гайкой и плоской круглой шайбой, диаметр резьбы М16, длина болта 25-200 мм
Н | 18.1.02.01 | Арматура трубопроводная фланцевая |  |  |  | 4: шт; 5: 1; 7: 5 | [19 empty] | Арматура трубопроводная фланцевая
Н | 23.8.03.11 | Фланцы стальные |  |  |  | 4: шт; 5: 2; 7: 10 | [19 empty] | Фланцы стальные
|  | Итого прямые затраты |  |  |  | 12: 4415 | [20 empty] | Итого прямые затраты
|  | ФОТ |  |  |  | 12: 3358.03 | [21 empty] | ФОТ
| Пр/812-016.0-1, Приказ № 812/пр от 21.12.2020 п.25 | НР Сантехнические работы - внутренние (трубопроводы, водопровод, канализация, отопление, газоснабжение, вентиляция и кондиционирование воздуха) |  |  |  | 4: %; 5: 121; 6: 0.9; 7: 108.9; 12: 3656.89 | [21 empty] | НР Сантехнические работы - внутренние (трубопроводы, водопровод, канализация, отопление, газоснабжение, вентиляция и кондиционирование воздуха)
| Пр/774-016.0, Приказ № 774/пр от 11.12.2020 п.16 | СП Сантехнические работы - внутренние (трубопроводы, водопровод, канализация, отопление, газоснабжение, вентиляция и кондиционирование воздуха) |  |  |  | 4: %; 5: 72; 6: 0.85; 7: 61.2; 12: 2055.11 | [21 empty] | СП Сантехнические работы - внутренние (трубопроводы, водопровод, канализация, отопление, газоснабжение, вентиляция и кондиционирование воздуха)
|  | Всего по позиции |  |  |  | 10: 2025.4; 12: 10127 | [22 empty] | Всего по позиции
30 | ФСБЦ-18.1.03.02-0002 | Затвор дисковый поворотный чугунный межфланцевый, с ручным приводом, давление 1,6 МПа, диаметр 50 мм |  |  |  | шт | 5 | 1 | 5 | 4421.65 | 0.88 | 3891.05 |  | 19455.25 | [14 empty] | Затвор дисковый поворотный чугунный межфланцевый, с ручным приводом, давление 1,6 МПа, диаметр 50 мм
|  | Всего по позиции |  |  |  | 12: 19455.25 | [22 empty] | Всего по позиции
31 | ФСБЦ-23.8.03.11-0006 | Фланец приварной встык, марка стали 20, номинальное давление 1,6 МПа, номинальный диаметр 50 мм |  |  |  | шт | 10 | 1 | 10 | 418.91 | 1.06 | 444.04 |  | 4440.4 | [14 empty] | Фланец приварной встык, марка стали 20, номинальное давление 1,6 МПа, номинальный диаметр 50 мм
|  | Всего по позиции |  |  |  | 12: 4440.4 | [22 empty] | Всего по позиции
32 | ГЭСН16-05-001-03 | Установка вентилей, задвижек, затворов, клапанов обратных, кранов проходных на трубопроводах из стальных труб диаметром: до 100 мм | [35 empty] | Установка вентилей, задвижек, затворов, клапанов обратных, кранов проходных на трубопроводах из стальных труб диаметром: до 100 мм | bar: 4 to 7
| Приказ от 04.08.2020 № 421/пр п.58б | При применении сметных норм, включенных в сборники ГЭСН (ФЕР, ТЕР), аналогичных технологическим процессам в новом строительстве, в том числе по возведению новых конструктивных элементов ОЗП=1,15; ЭМ=1,25 к расх.; ЗПМ=1,25; ТЗ=1,15; ТЗМ=1,25 | [37 empty] | При применении сметных норм, включенных в сборники ГЭСН (ФЕР, ТЕР), аналогичных технологическим процессам в новом строительстве, в том числе по возведению новых конструктивных элементов ОЗП=1,15; ЭМ=1,25 к расх.; ЗПМ=1,25; ТЗ=1,15; ТЗМ=1,25
| Приказ от 04.08.2020 № 421/пр прил.10 табл.3 п.9 | Производство ремонтно-строительных работ осуществляется в жилых зданиях без расселения ОЗП=1,5; ЭМ=1,5 к расх.; ЗПМ=1,5; ТЗ=1,5; ТЗМ=1,5 | [37 empty] | Производство ремонтно-строительных работ осуществляется в жилых зданиях без расселения ОЗП=1,5; ЭМ=1,5 к расх.; ЗПМ=1,5; ТЗ=1,5; ТЗМ=1,5
| 1 | ОТ(ЗТ) |  |  |  | 4: чел.-ч; 7: 4.485; 12: 1169.55 | [26 empty] | ОТ(ЗТ)
| 1-100-35 | Средний разряд работы 3,5 |  |  |  | чел.-ч | 2.6 | 1.725 | 4.485 |  |  | 260.77 |  | 1169.55 | [27 empty] | Средний разряд работы 3,5
| 2 | ЭМ |  |  |  | 12: 85.93 | [26 empty] | ЭМ
|  | ОТм(ЗТм) |  |  |  | 4: чел.-ч; 7: 0.075; 12: 24.28 | [26 empty] | ОТм(ЗТм)
| 91.05.01-017 | Краны башенные, грузоподъемность 8 т |  |  |  | маш.час | 0.01 | 1.875 | 0.01875 | 622.62 | 1.2 | 747.14 |  | 14.01 | [27 empty] | Краны башенные, грузоподъемность 8 т
| 4-100-060 | ОТм(Зтм) Средний разряд машинистов 6 |  |  |  | чел.-ч | 0.01 | 1.875 | 0.01875 |  |  | 371.05 |  | 6.96 | [28 empty] | ОТм(Зтм) Средний разряд машинистов 6
| 91.05.05-015 | Краны на автомобильном ходу, грузоподъемность 16 т |  |  |  | маш.час | 0.01 | 1.875 | 0.01875 |  |  | 1435.23 |  | 26.91 | [27 empty] | Краны на автомобильном ходу, грузоподъемность 16 т
| 4-100-060 | ОТм(Зтм) Средний разряд машинистов 6 |  |  |  | чел.-ч | 0.01 | 1.875 | 0.01875 |  |  | 371.05 |  | 6.96 | [28 empty] | ОТм(Зтм) Средний разряд машинистов 6
| 91.14.02-001 | Автомобили бортовые, грузоподъемность до 5 т |  |  |  | маш.час | 0.02 | 1.875 | 0.0375 |  |  | 533.1 |  | 19.99 | [27 empty] | Автомобили бортовые, грузоподъемность до 5 т
| 4-100-040 | ОТм(Зтм) Средний разряд машинистов 4 |  |  |  | чел.-ч | 0.02 | 1.875 | 0.0375 |  |  | 276.23 |  | 10.36 | [28 empty] | ОТм(Зтм) Средний разряд машинистов 4
| 91.17.04-233 | Аппараты сварочные для ручной дуговой сварки, сварочный ток до 350 А |  |  |  | маш.час | 0.63 | 1.875 | 1.1812 |  |  | 21.18 |  | 25.02 | [27 empty] | Аппараты сварочные для ручной дуговой сварки, сварочный ток до 350 А
| 4 | М |  |  |  | 12: 346.08 | [26 empty] | М
| 01.1.02.08-0002 | Прокладки из паронита ПМБ, толщина 1 мм, диаметр 100 мм |  |  |  | 1000 шт | 0.002 |  | 0.002 | 13680.39 | 1.16 | 15869.25 |  | 31.74 | [27 empty] | Прокладки из паронита ПМБ, толщина 1 мм, диаметр 100 мм
| 01.7.11.07-0227 | Электроды сварочные для сварки низколегированных и углеродистых сталей УОНИ 13/45, Э42А, диаметр 4-5 мм |  |  |  | кг | 0.33 |  | 0.33 | 155.63 | 1.06 | 164.97 |  | 54.44 | [27 empty] | Электроды сварочные для сварки низколегированных и углеродистых сталей УОНИ 13/45, Э42А, диаметр 4-5 мм
| 01.7.15.03-0014 | Болты стальные с шестигранной головкой, в комплекте с шестигранной гайкой и плоской круглой шайбой, диаметр резьбы М16, длина болта 25-200 мм |  |  |  | т | 0.00207 |  | 0.00207 | 107313.9 | 1.17 | 125557.26 |  | 259.9 | [27 empty] | Болты стальные с шестигранной головкой, в комплекте с шестигранной гайкой и плоской круглой шайбой, диаметр резьбы М16, длина болта 25-200 мм
Н | 18.1.02.01 | Арматура трубопроводная фланцевая | [41 empty] | Арматура трубопроводная фланцевая | bar: 4 to 5; 7
Н | 23.8.03.11 | Фланцы стальные |  |  |  | 4: шт; 5: 2; 7: 2 | [29 empty] | Фланцы стальные
|  | Итого прямые затраты |  |  |  | 12: 1625.84 | [30 empty] | Итого прямые затраты
|  | ФОТ |  |  |  | 12: 1193.83 | [31 empty] | ФОТ
| Пр/812-016.0-1, Приказ № 812/пр от 21.12.2020 п.25 | НР Сантехнические работы - внутренние (трубопроводы, водопровод, канализация, отопление, газоснабжение, вентиляция и кондиционирование воздуха) |  |  |  | 4: %; 5: 121; 6: 0.9; 7: 108.9; 12: 1300.08 | [31 empty] | НР Сантехнические работы - внутренние (трубопроводы, водопровод, канализация, отопление, газоснабжение, вентиляция и кондиционирование воздуха)
| Пр/774-016.0, Приказ № 774/пр от 11.12.2020 п.16 | СП Сантехнические работы - внутренние (трубопроводы, водопровод, канализация, отопление, газоснабжение, вентиляция и кондиционирование воздуха) |  |  |  | 4: %; 5: 72; 6: 0.85; 7: 61.2; 12: 730.62 | [31 empty] | СП Сантехнические работы - внутренние (трубопроводы, водопровод, канализация, отопление, газоснабжение, вентиляция и кондиционирование воздуха)
|  | Всего по позиции |  |  |  | 10: 3656.54; 12: 3656.54 | [24 empty] | Всего по позиции
33 | ФСБЦ-18.1.03.02-0004 | Затвор дисковый поворотный чугунный межфланцевый, с ручным приводом, давление 1,6 МПа, диаметр 80 мм |  |  |  | шт | 1 | 1 | 1 | 5210.26 | 0.88 | 4585.03 |  | 4585.03 | [23 empty] | Затвор дисковый поворотный чугунный межфланцевый, с ручным приводом, давление 1,6 МПа, диаметр 80 мм
|  | Всего по позиции |  |  |  | 12: 4585.03 | [24 empty] | Всего по позиции
34 | ФСБЦ-23.8.03.11-0008 | Фланец приварной встык, марка стали 20, номинальное давление 1,6 МПа, номинальный диаметр 80 мм |  |  |  | шт | 2 | 1 | 2 | 683.79 | 1.06 | 724.82 |  | 1449.64 | [23 empty] | Фланец приварной встык, марка стали 20, номинальное давление 1,6 МПа, номинальный диаметр 80 мм
|  | Всего по позиции |  |  |  | 12: 1449.64 | [24 empty] | Всего по позиции
35 | ГЭСН16-06-005-01 | Установка счетчиков (водомеров) диаметром: до 40 мм | [26 empty] | Установка счетчиков (водомеров) диаметром: до 40 мм | bar: 4 to 7
| Приказ от 04.08.2020 № 421/пр п.58б | При применении сметных норм, включенных в сборники ГЭСН (ФЕР, ТЕР), аналогичных технологическим процессам в новом строительстве, в том числе по возведению новых конструктивных элементов ОЗП=1,15; ЭМ=1,25 к расх.; ЗПМ=1,25; ТЗ=1,15; ТЗМ=1,25 | [27 empty] | При применении сметных норм, включенных в сборники ГЭСН (ФЕР, ТЕР), аналогичных технологическим процессам в новом строительстве, в том числе по возведению новых конструктивных элементов ОЗП=1,15; ЭМ=1,25 к расх.; ЗПМ=1,25; ТЗ=1,15; ТЗМ=1,25
| Приказ от 04.08.2020 № 421/пр прил.10 табл.3 п.9 | Производство ремонтно-строительных работ осуществляется в жилых зданиях без расселения ОЗП=1,5; ЭМ=1,5 к расх.; ЗПМ=1,5; ТЗ=1,5; ТЗМ=1,5 | [27 empty] | Производство ремонтно-строительных работ осуществляется в жилых зданиях без расселения ОЗП=1,5; ЭМ=1,5 к расх.; ЗПМ=1,5; ТЗ=1,5; ТЗМ=1,5
| 1 | ОТ(ЗТ) |  |  |  | 4: чел.-ч; 7: 0.70725; 12: 190.99 | [16 empty] | ОТ(ЗТ)
| 1-100-38 | Средний разряд работы 3,8 |  |  |  | чел.-ч | 0.41 | 1.725 | 0.70725 |  |  | 270.04 |  | 190.99 | [17 empty] | Средний разряд работы 3,8
| 2 | ЭМ |  |  |  | 12: 10 | [16 empty] | ЭМ
|  | ОТм(ЗТм) |  |  |  | 4: чел.-ч; 7: 0.01875; 12: 5.18 | [16 empty] | ОТм(ЗТм)
| 91.14.02-001 | Автомобили бортовые, грузоподъемность до 5 т |  |  |  | маш.час | 0.01 | 1.875 | 0.01875 |  |  | 533.1 |  | 10 | [17 empty] | Автомобили бортовые, грузоподъемность до 5 т
| 4-100-040 | ОТм(Зтм) Средний разряд машинистов 4 |  |  |  | чел.-ч | 0.01 | 1.875 | 0.01875 |  |  | 276.23 |  | 5.18 | [18 empty] | ОТм(Зтм) Средний разряд машинистов 4
| 4 | М |  |  |  | 12: 4.53 | [16 empty] | М
| 01.7.07.29-0101 | Очес льняной |  |  |  | кг | 0.01 |  | 0.01 | 128.4 | 1.22 | 156.65 |  | 1.57 | [17 empty] | Очес льняной
| 14.4.02.04-0142 | Краска масляная МА-0115, мумия, сурик железный |  |  |  | кг | 0.02 |  | 0.02 | 79.88 | 1.41 | 112.63 |  | 2.25 | [17 empty] | Краска масляная МА-0115, мумия, сурик железный
| 14.5.05.01-0012 | Олифа комбинированная для разведения масляных густотертых красок и для внешних работ по деревянным поверхностям |  |  |  | т | 1e-05 |  | 1e-05 | 60697.21 | 1.17 | 71015.74 |  | 0.71 | [17 empty] | Олифа комбинированная для разведения масляных густотертых красок и для внешних работ по деревянным поверхностям
|  | Итого прямые затраты |  |  |  | 12: 210.7 | [20 empty] | Итого прямые затраты
|  | ФОТ |  |  |  | 12: 196.17 | [21 empty] | ФОТ
| Пр/812-016.0-1, Приказ № 812/пр от 21.12.2020 п.25 | НР Сантехнические работы - внутренние (трубопроводы, водопровод, канализация, отопление, газоснабжение, вентиляция и кондиционирование воздуха) |  |  |  | 4: %; 5: 121; 6: 0.9; 7: 108.9; 12: 213.63 | [21 empty] | НР Сантехнические работы - внутренние (трубопроводы, водопровод, канализация, отопление, газоснабжение, вентиляция и кондиционирование воздуха)
| Пр/774-016.0, Приказ № 774/пр от 11.12.2020 п.16 | СП Сантехнические работы - внутренние (трубопроводы, водопровод, канализация, отопление, газоснабжение, вентиляция и кондиционирование воздуха) |  |  |  | 4: %; 5: 72; 6: 0.85; 7: 61.2; 12: 120.06 | [21 empty] | СП Сантехнические работы - внутренние (трубопроводы, водопровод, канализация, отопление, газоснабжение, вентиляция и кондиционирование воздуха)
|  | Всего по позиции |  |  |  | 10: 544.39; 12: 544.39 | [22 empty] | Всего по позиции
36 О | ФСБЦ-65.1.01.01-0004 | Счетчик холодной воды крыльчатый, диаметр 32 мм |  |  |  | шт | 1 | 1 | 1 | 5439.61 | 1.25 | 6799.51 |  | 6799.51 | [14 empty] | Счетчик холодной воды крыльчатый, диаметр 32 мм
|  | Всего по позиции |  |  |  | 12: 6799.51 | [22 empty] | Всего по позиции
37 | ГЭСН18-07-001-02 | Установка манометров: с трехходовым краном |  |  |  | 4: компл; 5: 2; 6: 1; 7: 2 | [14 empty] | Установка манометров: с трехходовым краном
| Приказ от 04.08.2020 № 421/пр п.58б | При применении сметных норм, включенных в сборники ГЭСН (ФЕР, ТЕР), аналогичных технологическим процессам в новом строительстве, в том числе по возведению новых конструктивных элементов ОЗП=1,15; ЭМ=1,25 к расх.; ЗПМ=1,25; ТЗ=1,15; ТЗМ=1,25 | [27 empty] | При применении сметных норм, включенных в сборники ГЭСН (ФЕР, ТЕР), аналогичных технологическим процессам в новом строительстве, в том числе по возведению новых конструктивных элементов ОЗП=1,15; ЭМ=1,25 к расх.; ЗПМ=1,25; ТЗ=1,15; ТЗМ=1,25
| Приказ от 04.08.2020 № 421/пр прил.10 табл.3 п.9 | Производство ремонтно-строительных работ осуществляется в жилых зданиях без расселения ОЗП=1,5; ЭМ=1,5 к расх.; ЗПМ=1,5; ТЗ=1,5; ТЗМ=1,5 | [27 empty] | Производство ремонтно-строительных работ осуществляется в жилых зданиях без расселения ОЗП=1,5; ЭМ=1,5 к расх.; ЗПМ=1,5; ТЗ=1,5; ТЗМ=1,5
| 1 | ОТ(ЗТ) |  |  |  | 4: чел.-ч; 7: 0.759; 12: 215.91 | [16 empty] | ОТ(ЗТ)
| 1-100-42 | Средний разряд работы 4,2 |  |  |  | чел.-ч | 0.22 | 1.725 | 0.759 |  |  | 284.47 |  | 215.91 | [17 empty] | Средний разряд работы 4,2
| 4 | М |  |  |  | 12: 9.06 | [16 empty] | М
| 01.7.07.29-0101 | Очес льняной |  |  |  | кг | 0.01 |  | 0.02 | 128.4 | 1.22 | 156.65 |  | 3.13 | [17 empty] | Очес льняной
| 14.4.02.04-0142 | Краска масляная МА-0115, мумия, сурик железный |  |  |  | кг | 0.02 |  | 0.04 | 79.88 | 1.41 | 112.63 |  | 4.51 | [17 empty] | Краска масляная МА-0115, мумия, сурик железный
| 14.5.05.01-0012 | Олифа комбинированная для разведения масляных густотертых красок и для внешних работ по деревянным поверхностям |  |  |  | т | 1e-05 |  | 2e-05 | 60697.21 | 1.17 | 71015.74 |  | 1.42 | [17 empty] | Олифа комбинированная для разведения масляных густотертых красок и для внешних работ по деревянным поверхностям
|  | Итого прямые затраты |  |  |  | 12: 224.97 | [20 empty] | Итого прямые затраты
|  | ФОТ |  |  |  | 12: 215.91 | [21 empty] | ФОТ
| Пр/812-016.0-1, Приказ № 812/пр от 21.12.2020 п.25 | НР Сантехнические работы - внутренние (трубопроводы, водопровод, канализация, отопление, газоснабжение, вентиляция и кондиционирование воздуха) |  |  |  | 4: %; 5: 121; 6: 0.9; 7: 108.9; 12: 235.13 | [21 empty] | НР Сантехнические работы - внутренние (трубопроводы, водопровод, канализация, отопление, газоснабжение, вентиляция и кондиционирование воздуха)
| Пр/774-016.0, Приказ № 774/пр от 11.12.2020 п.16 | СП Сантехнические работы - внутренние (трубопроводы, водопровод, канализация, отопление, газоснабжение, вентиляция и кондиционирование воздуха) |  |  |  | 4: %; 5: 72; 6: 0.85; 7: 61.2; 12: 132.14 | [21 empty] | СП Сантехнические работы - внутренние (трубопроводы, водопровод, канализация, отопление, газоснабжение, вентиляция и кондиционирование воздуха)
|  | Всего по позиции |  |  |  | 10: 296.12; 12: 592.24 | [22 empty] | Всего по позиции
38 О | ФСБЦ-63.4.01.02-0012 | Манометр для измерения избыточного давления от 0 до 10 кгс/см2, диаметр корпуса 100 мм, класс точности 1,5 |  |  |  | шт | 2 | 1 | 2 | 624.23 | 0.94 | 586.78 |  | 1173.56 | [14 empty] | Манометр для измерения избыточного давления от 0 до 10 кгс/см2, диаметр корпуса 100 мм, класс точности 1,5
|  | Всего по позиции |  |  |  | 12: 1173.56 | [22 empty] | Всего по позиции
39 О | ФСБЦ-18.1.06.10-0012 | Кран трехходовой для манометра, номинальное давление 1,6 МПа, номинальный диаметр 15 мм |  |  |  | шт | 2 | 1 | 2 | 1114.14 | 1.25 | 1392.68 |  | 2785.36 | [14 empty] | Кран трехходовой для манометра, номинальное давление 1,6 МПа, номинальный диаметр 15 мм
|  | Всего по позиции |  |  |  | 12: 2785.36 | [22 empty] | Всего по позиции
40 | ГЭСН18-06-007-04 | Установка фильтров диаметром: 50 мм |  |  |  | 4: 10 шт; 5: 0.1; 6: 1; 7: 0.1 | [14 empty] | Установка фильтров диаметром: 50 мм
| Приказ от 04.08.2020 № 421/пр п.58б | При применении сметных норм, включенных в сборники ГЭСН (ФЕР, ТЕР), аналогичных технологическим процессам в новом строительстве, в том числе по возведению новых конструктивных элементов ОЗП=1,15; ЭМ=1,25 к расх.; ЗПМ=1,25; ТЗ=1,15; ТЗМ=1,25 | [27 empty] | При применении сметных норм, включенных в сборники ГЭСН (ФЕР, ТЕР), аналогичных технологическим процессам в новом строительстве, в том числе по возведению новых конструктивных элементов ОЗП=1,15; ЭМ=1,25 к расх.; ЗПМ=1,25; ТЗ=1,15; ТЗМ=1,25
| Приказ от 04.08.2020 № 421/пр прил.10 табл.3 п.9 | Производство ремонтно-строительных работ осуществляется в жилых зданиях без расселения ОЗП=1,5; ЭМ=1,5 к расх.; ЗПМ=1,5; ТЗ=1,5; ТЗМ=1,5 | [27 empty] | Производство ремонтно-строительных работ осуществляется в жилых зданиях без расселения ОЗП=1,5; ЭМ=1,5 к расх.; ЗПМ=1,5; ТЗ=1,5; ТЗМ=1,5
| 1 | ОТ(ЗТ) |  |  |  | 4: чел.-ч; 7: 1.5697; 12: 419.04 | [16 empty] | ОТ(ЗТ)
| 1-100-37 | Средний разряд работы 3,7 |  |  |  | чел.-ч | 9.1 | 1.725 | 1.5697 |  |  | 266.95 |  | 419.04 | [17 empty] | Средний разряд работы 3,7
| 2 | ЭМ |  |  |  | 12: 67.94 | [16 empty] | ЭМ
|  | ОТм(ЗТм) |  |  |  | 4: чел.-ч; 7: 0.08625; 12: 24.72 | [16 empty] | ОТм(ЗТм)
| 91.05.05-015 | Краны на автомобильном ходу, грузоподъемность 16 т |  |  |  | маш.час | 0.05 | 1.875 | 0.009375 |  |  | 1435.23 |  | 13.46 | [17 empty] | Краны на автомобильном ходу, грузоподъемность 16 т
| 4-100-060 | ОТм(Зтм) Средний разряд машинистов 6 |  |  |  | чел.-ч | 0.05 | 1.875 | 0.009375 |  |  | 371.05 |  | 3.48 | [18 empty] | ОТм(Зтм) Средний разряд машинистов 6
| 91.14.02-001 | Автомобили бортовые, грузоподъемность до 5 т |  |  |  | маш.час | 0.41 | 1.875 | 0.076875 |  |  | 533.1 |  | 40.98 | [17 empty] | Автомобили бортовые, грузоподъемность до 5 т
| 4-100-040 | ОТм(Зтм) Средний разряд машинистов 4 |  |  |  | чел.-ч | 0.41 | 1.875 | 0.076875 |  |  | 276.23 |  | 21.24 | [18 empty] | ОТм(Зтм) Средний разряд машинистов 4
| 91.17.04-233 | Аппараты сварочные для ручной дуговой сварки, сварочный ток до 350 А |  |  |  | маш.час | 3.4 | 1.875 | 0.6375 |  |  | 21.18 |  | 13.5 | [17 empty] | Аппараты сварочные для ручной дуговой сварки, сварочный ток до 350 А
| 4 | М |  |  |  | 12: 16.5 | [16 empty] | М
| 01.7.11.07-0227 | Электроды сварочные для сварки низколегированных и углеродистых сталей УОНИ 13/45, Э42А, диаметр 4-5 мм |  |  |  | кг | 1 |  | 0.1 | 155.63 | 1.06 | 164.97 |  | 16.5 | [17 empty] | Электроды сварочные для сварки низколегированных и углеродистых сталей УОНИ 13/45, Э42А, диаметр 4-5 мм
Н | 18.5.14.01 | Фильтры для очистки воды |  |  |  | 4: шт; 5: 10; 7: 1 | [19 empty] | Фильтры для очистки воды
|  | Итого прямые затраты |  |  |  | 12: 528.2 | [20 empty] | Итого прямые затраты
|  | ФОТ |  |  |  | 12: 443.76 | [21 empty] | ФОТ
| Пр/812-016.0-1, Приказ № 812/пр от 21.12.2020 п.25 | НР Сантехнические работы - внутренние (трубопроводы, водопровод, канализация, отопление, газоснабжение, вентиляция и кондиционирование воздуха) |  |  |  | 4: %; 5: 121; 6: 0.9; 7: 108.9; 12: 483.25 | [21 empty] | НР Сантехнические работы - внутренние (трубопроводы, водопровод, канализация, отопление, газоснабжение, вентиляция и кондиционирование воздуха)
| Пр/774-016.0, Приказ № 774/пр от 11.12.2020 п.16 | СП Сантехнические работы - внутренние (трубопроводы, водопровод, канализация, отопление, газоснабжение, вентиляция и кондиционирование воздуха) |  |  |  | 4: %; 5: 72; 6: 0.85; 7: 61.2; 12: 271.58 | [21 empty] | СП Сантехнические работы - внутренние (трубопроводы, водопровод, канализация, отопление, газоснабжение, вентиляция и кондиционирование воздуха)
|  | Всего по позиции |  |  |  | 10: 12830.3; 12: 1283.03 | [22 empty] | Всего по позиции
41 | ФСБЦ-18.2.08.05-0012 | Фильтр магнитный фланцевый: ФМФ-50 |  |  |  | шт | 1 | 1 | 1 | 3523.63 | 1.26 | 4439.77 |  | 4439.77 | [14 empty] | Фильтр магнитный фланцевый: ФМФ-50
|  | Всего по позиции |  |  |  | 12: 4439.77 | [22 empty] | Всего по позиции
Прочие затраты. | [46 empty] | Прочие затраты.
42 | 47-1 | Погрузка в автотранспортное средство: мусор строительный с погрузкой вручную |  |  |  | т | 0.94 | 1 | 0.94 |  |  | 709.35 |  | 666.79 | [14 empty] | Погрузка в автотранспортное средство: мусор строительный с погрузкой вручную
|  | Всего по позиции |  |  |  | 12: 666.79 | [22 empty] | Всего по позиции
43 | 02-15-1-01-0020 | Перевозка грузов I класса автомобилями-самосвалами грузоподъемностью до 15 т по дорогам с усовершенствованным (асфальтобетонным, цементобетонным, железобетонным, обработанным органическим вяжущим) дорожным покрытием на расстояние 20 км |  |  |  | т | 0.94 | 1 | 0.94 |  |  | 184.33 |  | 173.27 | [14 empty] | Перевозка грузов I класса автомобилями-самосвалами грузоподъемностью до 15 т по дорогам с усовершенствованным (асфальтобетонным, цементобетонным, железобетонным, обработанным органическим вяжущим) дорожным покрытием на расстояние 20 км
|  | Всего по позиции |  |  |  | 12: 173.27 | [22 empty] | Всего по позиции
|  | Итоги по смете: | [45 empty] | Итоги по смете:
|  | Всего прямые затраты (справочно) |  |  |  | 12: 197224.65 | [34 empty] | Всего прямые затраты (справочно)
|  | в том числе: | [46 empty] | в том числе:
|  | Оплата труда рабочих |  |  |  | 12: 60922.29 | [34 empty] | Оплата труда рабочих
|  | Эксплуатация машин |  |  |  | 12: 5092.47 | [34 empty] | Эксплуатация машин
|  | Оплата труда машинистов (Отм) |  |  |  | 12: 2421.42 | [34 empty] | Оплата труда машинистов (Отм)
|  | Материалы |  |  |  | 12: 127948.41 | [34 empty] | Материалы
|  | Перевозка |  |  |  | 12: 840.06 | [34 empty] | Перевозка
|  | Строительные работы |  |  |  | 12: 287395.92 | [34 empty] | Строительные работы
|  | Строительные работы |  |  |  | 12: 286555.86 | [34 empty] | Строительные работы
|  | в том числе: | [46 empty] | в том числе:
|  | оплата труда |  |  |  | 12: 60922.29 | [34 empty] | оплата труда
|  | эксплуатация машин и механизмов |  |  |  | 12: 5092.47 | [34 empty] | эксплуатация машин и механизмов
|  | оплата труда машинистов (Отм) |  |  |  | 12: 2421.42 | [34 empty] | оплата труда машинистов (Отм)
|  | материалы |  |  |  | 12: 127948.41 | [34 empty] | материалы
|  | накладные расходы |  |  |  | 12: 58843.87 | [34 empty] | накладные расходы
|  | сметная прибыль |  |  |  | 12: 31327.4 | [34 empty] | сметная прибыль
|  | Перевозка |  |  |  | 12: 840.06 | [34 empty] | Перевозка
|  | Оборудование |  |  |  | 12: 10758.43 | [34 empty] | Оборудование
|  | Инженерное оборудование |  |  |  | 12: 10758.43 | [34 empty] | Инженерное оборудование
|  | Всего ФОТ (справочно) |  |  |  | 12: 63343.71 | [34 empty] | Всего ФОТ (справочно)
|  | Всего накладные расходы (справочно) |  |  |  | 12: 58843.87 | [34 empty] | Всего накладные расходы (справочно)
|  | Всего сметная прибыль (справочно) |  |  |  | 12: 31327.4 | [34 empty] | Всего сметная прибыль (справочно)
|  | ВСЕГО по смете |  |  |  | 12: 298154.35 | [35 empty] | ВСЕГО по смете
|  | Справочно | [48 empty] | Справочно
|  | затраты труда рабочих |  |  |  | 7: 234.8203 | [37 empty] | затраты труда рабочих
|  | затраты труда машинистов |  |  |  | 7: 8.7712 | [37 empty] | затраты труда машинистов
Составил:
[должность, подпись (инициалы, фамилия)]
Проверил:
[должность, подпись (инициалы, фамилия)]
1. Зарегистрирован Министерством юстиции Российской Федерации 10 сентября 2019 г., регистрационный № 55869), с изменениями, внесенными приказом Министерства строительства и жилищно-коммунального хозяйства Российской Федерации от 20 февраля 2021 г. № 79/пр (зарегистрирован Министерством юстиции Российской Федерации 9 августа 2021 г., регистрационный № 64577)
² Под прочими затратами понимаются затраты, учитываемые в соответствии с пунктом 184 Методики.
³ Под прочими работами понимаются затраты, учитываемые в соответствии с пунктами 122-128 Методики.

## Водоотведение - ЛСР по Методике
Приложение № 3
Утверждено приказом Минстроя РФ № 421 от 4 августа 2020 г. в редакции приказа № 557 от 7 июля 2022 г.
Наименование программного продукта |  |  |  |  | ГРАНД-Смета, версия 2024.2
Наименование редакции сметных нормативов |  |  |  |  | Приказ Минстроя России от 30.12.2021 № 1046/пр; Приказ Минстроя России от 04.08.2020 № 421/пр; Приказ Минстроя России от 21.12.2020 № 812/пр; Приказ Минстроя России от 11.12.2020 № 774/пр; Приказ Минстроя России от 02.08.2023 № 551/пр; Приказ Минстроя России от 14.11.2023 № 817/пр | [11 empty] | Приказ Минстроя России от 30.12.2021 № 1046/пр; Приказ Минстроя России от 04.08.2020 № 421/пр; Приказ Минстроя России от 21.12.2020 № 812/пр; Приказ Минстроя России от 11.12.2020 № 774/пр; Приказ Минстроя России от 02.08.2023 № 551/пр; Приказ Минстроя России от 14.11.2023 № 817/пр
Реквизиты приказа Минстроя России об утверждении дополнений и изменений к сметным нормативам |  |  |  |  | Приказ Минстроя России от 18 мая 2022 г. № 378/пр, Приказ Минстроя России от 26 августа 2022 г. № 703/пр, Приказ Минстроя России от 26 октября 2022 г. № 905/пр, Приказ Минстроя России от 27 декабря 2022 г. № 1133/пр, Приказ Минстроя России от 10 февраля 2023 г. № 84/пр, Приказ Минстроя России от 11.05.2023 №335/пр; Приказ Минстроя России от 07.07.2022 № 557/пр; Приказ Минстроя России от 02.09.2021 № 636/пр, Приказ Минстроя России от 26.07.2022 № 611/пр; Приказ Минстроя России от 22.04.2022 № 317/пр; Приказ Минстроя России от 02.08.2023 № 551/пр; Приказ Минстроя России от 14.11.2023 № 817/пр | [12 empty] | Приказ Минстроя России от 18 мая 2022 г. № 378/пр, Приказ Минстроя России от 26 августа 2022 г. № 703/пр, Приказ Минстроя России от 26 октября 2022 г. № 905/пр, Приказ Минстроя России от 27 декабря 2022 г. № 1133/пр, Приказ Минстроя России от 10 февраля 2023 г. № 84/пр, Приказ Минстроя России от 11.05.2023 №335/пр; Приказ Минстроя России от 07.07.2022 № 557/пр; Приказ Минстроя России от 02.09.2021 № 636/пр, Приказ Минстроя России от 26.07.2022 № 611/пр; Приказ Минстроя России от 22.04.2022 № 317/пр; Приказ Минстроя России от 02.08.2023 № 551/пр; Приказ Минстроя России от 14.11.2023 № 817/пр
Реквизиты письма Минстроя России об индексах изменения сметной стоимости строительства, включаемые в федеральный реестр сметных нормативов и размещаемые в федеральной государственной информационной системе ценообразования в строительстве, подготовленного в соответствии пунктом 85 Методики расчета индексов изменения сметной стоимости строительства, утвержденной приказом Министерства строительства и жилищно-коммунального хозяйства Российской Федерации от 5 июня 2019 г. № 326/пр¹ |  |  |  |  | Письмо Минстроя России от 22.02.2024 № 10096-ИФ/09 | [9 empty] | Реквизиты письма Минстроя России об индексах изменения сметной стоимости строительства, включаемые в федеральный реестр сметных нормативов и размещаемые в федеральной государственной информационной системе ценообразования в строительстве, подготовленного в соответствии пунктом 85 Методики расчета индексов изменения сметной стоимости строительства, утвержденной приказом Министерства строительства и жилищно-коммунального хозяйства Российской Федерации от 5 июня 2019 г. № 326/пр¹ | Письмо Минстроя России от 22.02.2024 № 10096-ИФ/09 |  |  | Письмо Минстроя России от 22.02.2024 № 10096-ИФ/09
Реквизиты нормативного правового акта об утверждении оплаты труда, утверждаемый в соответствии с пунктом 22(1) Правилами мониторинга цен, утвержденными постановлением Правительства Российской Федерации от 23 декабря 2016 г. № 1452 |  |  |  |  | Приказ Министерства строительства и жилищно-коммунального хозяйства Кабардино-Балкарской Республики от 06.03.2023 № 46 | [9 empty] | Реквизиты нормативного правового акта об утверждении оплаты труда, утверждаемый в соответствии с пунктом 22(1) Правилами мониторинга цен, утвержденными постановлением Правительства Российской Федерации от 23 декабря 2016 г. № 1452 | Приказ Министерства строительства и жилищно-коммунального хозяйства Кабардино-Балкарской Республики от 06.03.2023 № 46 |  |  |  | Приказ Министерства строительства и жилищно-коммунального хозяйства Кабардино-Балкарской Республики от 06.03.2023 № 46
Обоснование принятых текущих цен на строительные ресурсы
Наименование субъекта Российской Федерации |  |  |  |  | 7. Кабардино-Балкарская Республика | [10 empty] | 7. Кабардино-Балкарская Республика |  |  |  |  | 7. Кабардино-Балкарская Республика
Наименование зоны субъекта Российской Федерации
Капитальный ремонт общего имущества в многоквартирном жилом доме, расположенном по адресу: Кабардино-Балкарская Республика, г. Нальчик, ул.Горького, д.72 | [21 empty] | Капитальный ремонт общего имущества в многоквартирном жилом доме, расположенном по адресу: Кабардино-Балкарская Республика, г. Нальчик, ул.Горького, д.72
(наименование стройки)
Капитальный ремонт общего имущества в многоквартирном жилом доме, расположенном по адресу: Кабардино-Балкарская Республика, г. Нальчик, ул.Горького, д.72 | [22 empty] | Капитальный ремонт общего имущества в многоквартирном жилом доме, расположенном по адресу: Кабардино-Балкарская Республика, г. Нальчик, ул.Горького, д.72
(наименование объекта капитального строительства)
ЛОКАЛЬНЫЙ СМЕТНЫЙ РАСЧЕТ (СМЕТА) № ЛСР 02-01-04
Водоотведение | [23 empty] | Водоотведение
(наименование работ и затрат)
Составлен | ресурсно-индексным | методом
Основание | Акт обследования, Дефектная ведомость | [23 empty] | Акт обследования, Дефектная ведомость
(проектная и (или) иная техническая документация)
Составлен(а) в текущем уровне цен |  | I квартал 2024 года | [23 empty] | 15.03.2024
Сметная стоимость |  |  | 242.54 | тыс.руб.
в том числе:
| строительных работ |  | 242.54 | тыс.руб. |  |  |  |  | Средства на оплату труда рабочих |  |  |  | 73.73 | тыс.руб.
| монтажных работ |  | 0 | тыс.руб. |  |  |  |  | Средства на оплату труда машинистов |  |  |  | 0.45 | тыс.руб.
| оборудования |  | 0 | тыс.руб. |  |  |  |  | Нормативные затраты труда рабочих |  |  |  | 289 | чел.-ч.
| прочих затрат |  | 0 | тыс.руб. |  |  |  |  | Нормативные затраты труда машинистов |  |  |  | 1.51 | чел.-ч.
№ п/п | Обоснование | Наименование работ и затрат |  |  |  | Единица измерения | Количество |  |  | Сметная стоимость, руб.
[7 empty] | на единицу измерения | коэффициенты | всего с учетом коэффициентов | на единицу измерения в базисном уровне цен | индекс | на единицу измерения в текущем уровне цен | коэффициенты | всего в текущем уровне цен
1 | 2 | 3 |  |  |  | 4 | 5 | 6 | 7 | 8 | 9 | 10 | 11 | 12
Раздел 1. | [26 empty] | Раздел 1.
1 | ГЭСНр65-01-002-01 | Разборка трубопроводов из чугунных канализационных труб диаметром: 50 мм |  |  |  | 4: 100 м; 5: 0.27; 6: 1; 7: 0.27 | [13 empty] | Разборка трубопроводов из чугунных канализационных труб диаметром: 50 мм
| Приказ от 04.08.2020 № 421/пр прил.10 табл.3 п.9 | Производство ремонтно-строительных работ осуществляется в жилых зданиях без расселения ОЗП=1,5; ЭМ=1,5 к расх.; ЗПМ=1,5; ТЗ=1,5; ТЗМ=1,5 | [26 empty] | Производство ремонтно-строительных работ осуществляется в жилых зданиях без расселения ОЗП=1,5; ЭМ=1,5 к расх.; ЗПМ=1,5; ТЗ=1,5; ТЗМ=1,5
| 1 | ОТ(ЗТ) |  |  |  | 4: чел.-ч; 7: 27.864; 12: 6777.92 | [15 empty] | ОТ(ЗТ)
| 1-100-29 | Средний разряд работы 2,9 |  |  |  | чел.-ч | 68.8 | 1.5 | 27.864 |  |  | 243.25 |  | 6777.92 | [16 empty] | Средний разряд работы 2,9
| 2 | ЭМ |  |  |  | 12: 3.12 | [15 empty] | ЭМ
|  | ОТм(ЗТм) |  |  |  | 4: чел.-ч; 7: 0.0648; 12: 15.9 | [15 empty] | ОТм(ЗТм)
| 91.06.06-048 | Подъемники одномачтовые, грузоподъемность до 500 кг, высота подъема 45 м |  |  |  | маш.час | 0.16 | 1.5 | 0.0648 |  |  | 48.14 |  | 3.12 | [16 empty] | Подъемники одномачтовые, грузоподъемность до 500 кг, высота подъема 45 м
| 4-100-030 | ОТм(Зтм) Средний разряд машинистов 3 |  |  |  | чел.-ч | 0.16 | 1.5 | 0.0648 |  |  | 245.31 |  | 15.9 | [17 empty] | ОТм(Зтм) Средний разряд машинистов 3
Н | 999-9899 | Строительный мусор и масса возвратных материалов |  |  |  | 4: т; 5: 0.59; 7: 0.1593 | [18 empty] | Строительный мусор и масса возвратных материалов
|  | Итого прямые затраты |  |  |  | 12: 6796.94 | [19 empty] | Итого прямые затраты
|  | ФОТ |  |  |  | 12: 6793.82 | [20 empty] | ФОТ
| Пр/812-099.1-1 | НР Внутренние санитарно-технические работы: демонтаж и разборка (ремонтно-строительные) |  |  |  | 4: %; 5: 87; 7: 87; 12: 5910.62 | [20 empty] | НР Внутренние санитарно-технические работы: демонтаж и разборка (ремонтно-строительные)
| Пр/774-099.1 | СП Внутренние санитарно-технические работы: демонтаж и разборка (ремонтно-строительные) |  |  |  | 4: %; 5: 44; 7: 44; 12: 2989.28 | [20 empty] | СП Внутренние санитарно-технические работы: демонтаж и разборка (ремонтно-строительные)
|  | Всего по позиции |  |  |  | 10: 58136.44; 12: 15696.84 | [21 empty] | Всего по позиции
2 | ГЭСН16-04-004-01 | Прокладка внутренних трубопроводов канализации из полипропиленовых труб диаметром: 50 мм |  |  |  | 4: 100 м; 5: 0.27; 6: 1; 7: 0.27 | [13 empty] | Прокладка внутренних трубопроводов канализации из полипропиленовых труб диаметром: 50 мм
| Приказ от 04.08.2020 № 421/пр п.58б | При применении сметных норм, включенных в сборники ГЭСН (ФЕР, ТЕР), аналогичных технологическим процессам в новом строительстве, в том числе по возведению новых конструктивных элементов ОЗП=1,15; ЭМ=1,25 к расх.; ЗПМ=1,25; ТЗ=1,15; ТЗМ=1,25 | [26 empty] | При применении сметных норм, включенных в сборники ГЭСН (ФЕР, ТЕР), аналогичных технологическим процессам в новом строительстве, в том числе по возведению новых конструктивных элементов ОЗП=1,15; ЭМ=1,25 к расх.; ЗПМ=1,25; ТЗ=1,15; ТЗМ=1,25
| Приказ от 04.08.2020 № 421/пр прил.10 табл.3 п.9 | Производство ремонтно-строительных работ осуществляется в жилых зданиях без расселения ОЗП=1,5; ЭМ=1,5 к расх.; ЗПМ=1,5; ТЗ=1,5; ТЗМ=1,5 | [26 empty] | Производство ремонтно-строительных работ осуществляется в жилых зданиях без расселения ОЗП=1,5; ЭМ=1,5 к расх.; ЗПМ=1,5; ТЗ=1,5; ТЗМ=1,5
| 1 | ОТ(ЗТ) |  |  |  | 4: чел.-ч; 7: 27.9077; 12: 7536.21 | [15 empty] | ОТ(ЗТ)
| 1-100-38 | Средний разряд работы 3,8 |  |  |  | чел.-ч | 59.92 | 1.725 | 27.9077 |  |  | 270.04 |  | 7536.21 | [16 empty] | Средний разряд работы 3,8
| 2 | ЭМ |  |  |  | 12: 47.42 | [15 empty] | ЭМ
|  | ОТм(ЗТм) |  |  |  | 4: чел.-ч; 7: 0.050625; 12: 16.86 | [15 empty] | ОТм(ЗТм)
| 91.05.01-017 | Краны башенные, грузоподъемность 8 т |  |  |  | маш.час | 0.02 | 1.875 | 0.010125 |  |  | 747.14 |  | 7.56 | [16 empty] | Краны башенные, грузоподъемность 8 т
| 4-100-060 | ОТм(Зтм) Средний разряд машинистов 6 |  |  |  | чел.-ч | 0.02 | 1.875 | 0.010125 |  |  | 371.05 |  | 3.76 | [17 empty] | ОТм(Зтм) Средний разряд машинистов 6
| 91.05.05-015 | Краны на автомобильном ходу, грузоподъемность 16 т |  |  |  | маш.час | 0.04 | 1.875 | 0.02025 |  |  | 1435.23 |  | 29.06 | [16 empty] | Краны на автомобильном ходу, грузоподъемность 16 т
| 4-100-060 | ОТм(Зтм) Средний разряд машинистов 6 |  |  |  | чел.-ч | 0.04 | 1.875 | 0.02025 |  |  | 371.05 |  | 7.51 | [17 empty] | ОТм(Зтм) Средний разряд машинистов 6
| 91.14.02-001 | Автомобили бортовые, грузоподъемность до 5 т |  |  |  | маш.час | 0.04 | 1.875 | 0.02025 |  |  | 533.1 |  | 10.8 | [16 empty] | Автомобили бортовые, грузоподъемность до 5 т
| 4-100-040 | ОТм(Зтм) Средний разряд машинистов 4 |  |  |  | чел.-ч | 0.04 | 1.875 | 0.02025 |  |  | 276.23 |  | 5.59 | [17 empty] | ОТм(Зтм) Средний разряд машинистов 4
| 4 | М |  |  |  | 12: 75.71 | [15 empty] | М
| 01.7.03.01-0001 | Вода |  |  |  | 4: м3; 5: 0.197; 7: 0.05319; 10: 18.57; 12: 0.99 | [16 empty] | Вода
| 01.7.03.04-0001 | Электроэнергия |  |  |  | 4: кВт-ч; 5: 0.0608; 7: 0.016416; 10: 5.99; 12: 0.1 | [16 empty] | Электроэнергия
| 01.7.15.03-0014 | Болты стальные с шестигранной головкой, в комплекте с шестигранной гайкой и плоской круглой шайбой, диаметр резьбы М16, длина болта 25-200 мм |  |  |  | 4: т; 5: 0.0012; 7: 0.000324; 10: 125557.26; 12: 40.68 | [16 empty] | Болты стальные с шестигранной головкой, в комплекте с шестигранной гайкой и плоской круглой шайбой, диаметр резьбы М16, длина болта 25-200 мм
| 01.7.19.02-0051 | Кольца резиновые уплотнительные для полипропиленовых труб, диаметр 50 мм |  |  |  | 4: 100 шт; 5: 0.12; 7: 0.0324; 10: 1047.63; 12: 33.94 | [16 empty] | Кольца резиновые уплотнительные для полипропиленовых труб, диаметр 50 мм
П,Н | 18.1.02.01 | Задвижки |  |  |  | 4: шт; 5: 0; 7: 0 | [18 empty] | Задвижки
П,Н | 23.1.02.07 | Крепления |  |  |  | 4: кг; 5: 0; 7: 0 | [18 empty] | Крепления
Н | 24.3.02.02 | Трубы безнапорные канализационные из полипропилена |  |  |  | 4: м; 5: 99.8; 7: 26.946 | [18 empty] | Трубы безнапорные канализационные из полипропилена
П,Н | 24.3.05.19 | Фасонные и соединительные части к полипропиленовым трубам |  |  |  | 4: шт; 5: 0; 7: 0 | [18 empty] | Фасонные и соединительные части к полипропиленовым трубам
|  | Итого прямые затраты |  |  |  | 12: 7676.2 | [19 empty] | Итого прямые затраты
|  | ФОТ |  |  |  | 12: 7553.07 | [20 empty] | ФОТ
| Пр/812-016.0-1, Приказ № 812/пр от 21.12.2020 п.25 | НР Сантехнические работы - внутренние (трубопроводы, водопровод, канализация, отопление, газоснабжение, вентиляция и кондиционирование воздуха) |  |  |  | 4: %; 5: 121; 6: 0.9; 7: 108.9; 12: 8225.29 | [20 empty] | НР Сантехнические работы - внутренние (трубопроводы, водопровод, канализация, отопление, газоснабжение, вентиляция и кондиционирование воздуха)
| Пр/774-016.0, Приказ № 774/пр от 11.12.2020 п.16 | СП Сантехнические работы - внутренние (трубопроводы, водопровод, канализация, отопление, газоснабжение, вентиляция и кондиционирование воздуха) |  |  |  | 4: %; 5: 72; 6: 0.85; 7: 61.2; 12: 4622.48 | [20 empty] | СП Сантехнические работы - внутренние (трубопроводы, водопровод, канализация, отопление, газоснабжение, вентиляция и кондиционирование воздуха)
|  | Всего по позиции |  |  |  | 10: 76014.7; 12: 20523.97 | [21 empty] | Всего по позиции
3 | ФСБЦ-24.3.02.02-0003 | Трубы полипропиленовые для систем водоотведения, диаметр 50 мм |  |  |  | м | 26.946 | 1 | 26.946 | 134 | 1.02 | 136.68 |  | 3682.98 | [13 empty] | Трубы полипропиленовые для систем водоотведения, диаметр 50 мм
|  | Всего по позиции |  |  |  | 12: 3682.98 | [21 empty] | Всего по позиции
4 | ФСБЦ-24.3.05.15-0101 | Тройник полипропиленовый для систем водоотведения, диаметр 50 мм |  |  |  | шт | 34 | 1 | 34 | 53.78 | 1.02 | 54.86 |  | 1865.24 | [22 empty] | Тройник полипропиленовый для систем водоотведения, диаметр 50 мм
|  | Всего по позиции |  |  |  | 12: 1865.24 | [23 empty] | Всего по позиции
4 | ФСБЦ-24.3.05.08-0201 | Отвод 45° полипропиленовый для систем водоотведения, диаметр 50 мм |  |  |  | шт | 48 | 1 | 48 | 26.78 | 1.02 | 27.32 |  | 1311.36 | [22 empty] | Отвод 45° полипропиленовый для систем водоотведения, диаметр 50 мм
|  | Всего по позиции |  |  |  | 12: 1311.36 | [23 empty] | Всего по позиции
4 | ФСБЦ-24.3.05.09-0003 | Патрубок полипропиленовый раструбный для систем водоотведения, диаметр 50 мм, длина 250 мм (Компенсатор канализационный) |  |  |  | шт | 9 | 1 | 9 | 57.08 | 1.13 | 64.5 |  | 580.5 | [13 empty] | Патрубок полипропиленовый раструбный для систем водоотведения, диаметр 50 мм, длина 250 мм (Компенсатор канализационный)
|  | Всего по позиции |  |  |  | 12: 580.5 | [21 empty] | Всего по позиции
5 | ФСБЦ-24.3.05.12-0001 | Ревизия полипропиленовая с крышкой диаметром 50 мм |  |  |  | шт | 9 | 1 | 9 | 116.54 | 1.02 | 118.87 |  | 1069.83 | [13 empty] | Ревизия полипропиленовая с крышкой диаметром 50 мм
|  | Всего по позиции |  |  |  | 12: 1069.83 | [21 empty] | Всего по позиции
6 | ГЭСНр65-01-002-02 | Разборка трубопроводов из чугунных канализационных труб диаметром: 100 мм |  |  |  | 4: 100 м; 5: 1.04; 6: 1; 7: 1.04 | [13 empty] | Разборка трубопроводов из чугунных канализационных труб диаметром: 100 мм
| Приказ от 04.08.2020 № 421/пр прил.10 табл.3 п.9 | Производство ремонтно-строительных работ осуществляется в жилых зданиях без расселения ОЗП=1,5; ЭМ=1,5 к расх.; ЗПМ=1,5; ТЗ=1,5; ТЗМ=1,5 | [26 empty] | Производство ремонтно-строительных работ осуществляется в жилых зданиях без расселения ОЗП=1,5; ЭМ=1,5 к расх.; ЗПМ=1,5; ТЗ=1,5; ТЗМ=1,5
| 1 | ОТ(ЗТ) |  |  |  | 4: чел.-ч; 7: 133.068; 12: 32368.79 | [15 empty] | ОТ(ЗТ)
| 1-100-29 | Средний разряд работы 2,9 |  |  |  | чел.-ч | 85.3 | 1.5 | 133.068 |  |  | 243.25 |  | 32368.79 | [16 empty] | Средний разряд работы 2,9
| 2 | ЭМ |  |  |  | 12: 24.03 | [15 empty] | ЭМ
|  | ОТм(ЗТм) |  |  |  | 4: чел.-ч; 7: 0.4992; 12: 122.46 | [15 empty] | ОТм(ЗТм)
| 91.06.06-048 | Подъемники одномачтовые, грузоподъемность до 500 кг, высота подъема 45 м |  |  |  | маш.час | 0.32 | 1.5 | 0.4992 | 37.32 | 1.29 | 48.14 |  | 24.03 | [16 empty] | Подъемники одномачтовые, грузоподъемность до 500 кг, высота подъема 45 м
| 4-100-030 | ОТм(Зтм) Средний разряд машинистов 3 |  |  |  | чел.-ч | 0.32 | 1.5 | 0.4992 |  |  | 245.31 |  | 122.46 | [17 empty] | ОТм(Зтм) Средний разряд машинистов 3
Н | 999-9899 | Строительный мусор и масса возвратных материалов |  |  |  | 4: т; 5: 1.34; 7: 1.3936 | [18 empty] | Строительный мусор и масса возвратных материалов
|  | Итого прямые затраты |  |  |  | 12: 32515.28 | [19 empty] | Итого прямые затраты
|  | ФОТ |  |  |  | 12: 32491.25 | [20 empty] | ФОТ
| Пр/812-099.1-1 | НР Внутренние санитарно-технические работы: демонтаж и разборка (ремонтно-строительные) |  |  |  | 4: %; 5: 87; 7: 87; 12: 28267.39 | [20 empty] | НР Внутренние санитарно-технические работы: демонтаж и разборка (ремонтно-строительные)
| Пр/774-099.1 | СП Внутренние санитарно-технические работы: демонтаж и разборка (ремонтно-строительные) |  |  |  | 4: %; 5: 44; 7: 44; 12: 14296.15 | [20 empty] | СП Внутренние санитарно-технические работы: демонтаж и разборка (ремонтно-строительные)
|  | Всего по позиции |  |  |  | 10: 72191.17; 12: 75078.82 | [21 empty] | Всего по позиции
7 | ГЭСН16-04-004-02 | Прокладка внутренних трубопроводов канализации из полипропиленовых труб диаметром: 110 мм |  |  |  | 4: 100 м; 5: 1.04; 6: 1; 7: 1.04 | [13 empty] | Прокладка внутренних трубопроводов канализации из полипропиленовых труб диаметром: 110 мм
| Приказ от 04.08.2020 № 421/пр п.58б | При применении сметных норм, включенных в сборники ГЭСН (ФЕР, ТЕР), аналогичных технологическим процессам в новом строительстве, в том числе по возведению новых конструктивных элементов ОЗП=1,15; ЭМ=1,25 к расх.; ЗПМ=1,25; ТЗ=1,15; ТЗМ=1,25 | [26 empty] | При применении сметных норм, включенных в сборники ГЭСН (ФЕР, ТЕР), аналогичных технологическим процессам в новом строительстве, в том числе по возведению новых конструктивных элементов ОЗП=1,15; ЭМ=1,25 к расх.; ЗПМ=1,25; ТЗ=1,15; ТЗМ=1,25
| Приказ от 04.08.2020 № 421/пр прил.10 табл.3 п.9 | Производство ремонтно-строительных работ осуществляется в жилых зданиях без расселения ОЗП=1,5; ЭМ=1,5 к расх.; ЗПМ=1,5; ТЗ=1,5; ТЗМ=1,5 | [26 empty] | Производство ремонтно-строительных работ осуществляется в жилых зданиях без расселения ОЗП=1,5; ЭМ=1,5 к расх.; ЗПМ=1,5; ТЗ=1,5; ТЗМ=1,5
| 1 | ОТ(ЗТ) |  |  |  | 4: чел.-ч; 7: 100.159; 12: 27046.94 | [15 empty] | ОТ(ЗТ)
| 1-100-38 | Средний разряд работы 3,8 |  |  |  | чел.-ч | 55.83 | 1.725 | 100.159 |  |  | 270.04 |  | 27046.94 | [16 empty] | Средний разряд работы 3,8
| 2 | ЭМ |  |  |  | 12: 836.58 | [15 empty] | ЭМ
|  | ОТм(ЗТм) |  |  |  | 4: чел.-ч; 7: 0.897; 12: 299.55 | [15 empty] | ОТм(ЗТм)
| 91.05.01-017 | Краны башенные, грузоподъемность 8 т |  |  |  | маш.час | 0.1 | 1.875 | 0.195 | 622.62 | 1.2 | 747.14 |  | 145.69 | [16 empty] | Краны башенные, грузоподъемность 8 т
| 4-100-060 | ОТм(Зтм) Средний разряд машинистов 6 |  |  |  | чел.-ч | 0.1 | 1.875 | 0.195 |  |  | 371.05 |  | 72.35 | [17 empty] | ОТм(Зтм) Средний разряд машинистов 6
| 91.05.05-015 | Краны на автомобильном ходу, грузоподъемность 16 т |  |  |  | маш.час | 0.18 | 1.875 | 0.351 |  |  | 1435.23 |  | 503.77 | [16 empty] | Краны на автомобильном ходу, грузоподъемность 16 т
| 4-100-060 | ОТм(Зтм) Средний разряд машинистов 6 |  |  |  | чел.-ч | 0.18 | 1.875 | 0.351 |  |  | 371.05 |  | 130.24 | [17 empty] | ОТм(Зтм) Средний разряд машинистов 6
| 91.14.02-001 | Автомобили бортовые, грузоподъемность до 5 т |  |  |  | маш.час | 0.18 | 1.875 | 0.351 |  |  | 533.1 |  | 187.12 | [16 empty] | Автомобили бортовые, грузоподъемность до 5 т
| 4-100-040 | ОТм(Зтм) Средний разряд машинистов 4 |  |  |  | чел.-ч | 0.18 | 1.875 | 0.351 |  |  | 276.23 |  | 96.96 | [17 empty] | ОТм(Зтм) Средний разряд машинистов 4
| 4 | М |  |  |  | 12: 726.8 | [15 empty] | М
| 01.7.03.01-0001 | Вода |  |  |  | м3 | 0.786 |  | 0.81744 | 35.71 | 0.52 | 18.57 |  | 15.18 | [16 empty] | Вода
| 01.7.03.04-0001 | Электроэнергия |  |  |  | 4: кВт-ч; 5: 0.0336; 7: 0.034944; 10: 5.99; 12: 0.21 | [16 empty] | Электроэнергия
| 01.7.15.03-0014 | Болты стальные с шестигранной головкой, в комплекте с шестигранной гайкой и плоской круглой шайбой, диаметр резьбы М16, длина болта 25-200 мм |  |  |  | т | 0.00266 |  | 0.0027664 | 107313.9 | 1.17 | 125557.26 |  | 347.34 | [16 empty] | Болты стальные с шестигранной головкой, в комплекте с шестигранной гайкой и плоской круглой шайбой, диаметр резьбы М16, длина болта 25-200 мм
| 01.7.19.02-0052 | Кольца резиновые уплотнительные для полипропиленовых труб, диаметр 110 мм |  |  |  | 100 шт | 0.12 |  | 0.1248 | 2628.13 | 1.11 | 2917.22 |  | 364.07 | [16 empty] | Кольца резиновые уплотнительные для полипропиленовых труб, диаметр 110 мм
П,Н | 18.1.02.01 | Задвижки |  |  |  | 4: шт; 5: 0; 7: 0 | [18 empty] | Задвижки
П,Н | 23.1.02.07 | Крепления |  |  |  | 4: кг; 5: 0; 7: 0 | [18 empty] | Крепления
Н | 24.3.02.02 | Трубы безнапорные канализационные из полипропилена |  |  |  | 4: м; 5: 99.8; 7: 103.792 | [18 empty] | Трубы безнапорные канализационные из полипропилена
П,Н | 24.3.05.19 | Фасонные и соединительные части к полипропиленовым трубам |  |  |  | 4: шт; 5: 0; 7: 0 | [18 empty] | Фасонные и соединительные части к полипропиленовым трубам
|  | Итого прямые затраты |  |  |  | 12: 28909.87 | [19 empty] | Итого прямые затраты
|  | ФОТ |  |  |  | 12: 27346.49 | [20 empty] | ФОТ
| Пр/812-016.0-1, Приказ № 812/пр от 21.12.2020 п.25 | НР Сантехнические работы - внутренние (трубопроводы, водопровод, канализация, отопление, газоснабжение, вентиляция и кондиционирование воздуха) |  |  |  | 4: %; 5: 121; 6: 0.9; 7: 108.9; 12: 29780.33 | [20 empty] | НР Сантехнические работы - внутренние (трубопроводы, водопровод, канализация, отопление, газоснабжение, вентиляция и кондиционирование воздуха)
| Пр/774-016.0, Приказ № 774/пр от 11.12.2020 п.16 | СП Сантехнические работы - внутренние (трубопроводы, водопровод, канализация, отопление, газоснабжение, вентиляция и кондиционирование воздуха) |  |  |  | 4: %; 5: 72; 6: 0.85; 7: 61.2; 12: 16736.05 | [20 empty] | СП Сантехнические работы - внутренние (трубопроводы, водопровод, канализация, отопление, газоснабжение, вентиляция и кондиционирование воздуха)
|  | Всего по позиции |  |  |  | 10: 72525.24; 12: 75426.25 | [21 empty] | Всего по позиции
8 | ФСБЦ-24.3.02.02-0004 | Трубы полипропиленовые для систем водоотведения, диаметр 110 мм |  |  |  | м | 103.792 | 1 | 103.792 | 324.68 | 1.02 | 331.17 |  | 34372.8 | [13 empty] | Трубы полипропиленовые для систем водоотведения, диаметр 110 мм
|  | Всего по позиции |  |  |  | 12: 34372.8 | [21 empty] | Всего по позиции
9 | ФСБЦ-24.3.05.15-0102 | Тройник полипропиленовый для систем водоотведения, диаметр 110 мм (+100х50х100) |  |  |  | шт | 33 | 1 | 33 | 111.78 | 1.02 | 114.02 |  | 3762.66 | [13 empty] | Тройник полипропиленовый для систем водоотведения, диаметр 110 мм (+100х50х100)
|  | Всего по позиции |  |  |  | 12: 3762.66 | [21 empty] | Всего по позиции
10 | ФСБЦ-24.3.05.08-0202 | Отвод 45° полипропиленовый для систем водоотведения, диаметр 110 мм |  |  |  | шт | 36 | 1 | 36 | 69.52 | 1.02 | 70.91 |  | 2552.76 | [13 empty] | Отвод 45° полипропиленовый для систем водоотведения, диаметр 110 мм
|  | Всего по позиции |  |  |  | 12: 2552.76 | [21 empty] | Всего по позиции
11 | ФСБЦ-24.3.05.09-0010 | Патрубок полипропиленовый раструбный для систем водоотведения, диаметр 110 мм, длина 250 мм (Компенсатор канализационный) |  |  |  | шт | 9 | 1 | 9 | 148.61 | 1.13 | 167.93 |  | 1511.37 | [13 empty] | Патрубок полипропиленовый раструбный для систем водоотведения, диаметр 110 мм, длина 250 мм (Компенсатор канализационный)
|  | Всего по позиции |  |  |  | 12: 1511.37 | [21 empty] | Всего по позиции
12 | ФСБЦ-24.3.05.12-0001 | Ревизия полипропиленовая с крышкой диаметром 100 мм |  |  |  | шт | 6 | 1 | 6 | 116.54 | 1.02 | 118.87 |  | 713.22 | [13 empty] | Ревизия полипропиленовая с крышкой диаметром 100 мм
|  | Всего по позиции |  |  |  | 12: 713.22 | [21 empty] | Всего по позиции
13 | ФСБЦ-24.1.02.01-0113 | Хомуты для крепления труб |  |  |  | шт | 140 | 1 | 140 | 38.69 | 1.2 | 46.43 |  | 6500.2 | [13 empty] | Хомуты для крепления труб
|  | Всего по позиции |  |  |  | 12: 6500.2 | [21 empty] | Всего по позиции
Прочие затраты. | [38 empty] | Прочие затраты.
14 | 47-1 | Погрузка в автотранспортное средство: мусор строительный с погрузкой вручную |  |  |  | т | 1.2 | 1 | 1.2 |  |  | 709.35 |  | 851.22 | [13 empty] | Погрузка в автотранспортное средство: мусор строительный с погрузкой вручную
|  | Всего по позиции |  |  |  | 12: 851.22 | [21 empty] | Всего по позиции
15 | 02-15-1-01-0020 | Перевозка грузов I класса автомобилями-самосвалами грузоподъемностью до 15 т по дорогам с усовершенствованным (асфальтобетонным, цементобетонным, железобетонным, обработанным органическим вяжущим) дорожным покрытием на расстояние 20 км |  |  |  | т | 1.2 | 1 | 1.2 |  |  | 184.33 |  | 221.2 | [13 empty] | Перевозка грузов I класса автомобилями-самосвалами грузоподъемностью до 15 т по дорогам с усовершенствованным (асфальтобетонным, цементобетонным, железобетонным, обработанным органическим вяжущим) дорожным покрытием на расстояние 20 км
|  | Всего по позиции |  |  |  | 12: 221.2 | [21 empty] | Всего по позиции
|  | Итоги по смете: | [37 empty] | Итоги по смете:
|  | Всего прямые затраты (справочно) |  |  |  | 12: 131717.03 | [26 empty] | Всего прямые затраты (справочно)
|  | в том числе: | [38 empty] | в том числе:
|  | Оплата труда рабочих |  |  |  | 12: 73729.86 | [26 empty] | Оплата труда рабочих
|  | Эксплуатация машин |  |  |  | 12: 911.15 | [26 empty] | Эксплуатация машин
|  | Оплата труда машинистов (Отм) |  |  |  | 12: 454.77 | [26 empty] | Оплата труда машинистов (Отм)
|  | Материалы |  |  |  | 12: 55548.83 | [26 empty] | Материалы
|  | Перевозка |  |  |  | 12: 1072.42 | [26 empty] | Перевозка
|  | Строительные работы |  |  |  | 12: 242544.62 | [26 empty] | Строительные работы
|  | Строительные работы |  |  |  | 12: 241472.2 | [26 empty] | Строительные работы
|  | в том числе: | [38 empty] | в том числе:
|  | оплата труда |  |  |  | 12: 73729.86 | [26 empty] | оплата труда
|  | эксплуатация машин и механизмов |  |  |  | 12: 911.15 | [26 empty] | эксплуатация машин и механизмов
|  | оплата труда машинистов (Отм) |  |  |  | 12: 454.77 | [26 empty] | оплата труда машинистов (Отм)
|  | материалы |  |  |  | 12: 55548.83 | [26 empty] | материалы
|  | накладные расходы |  |  |  | 12: 72183.63 | [26 empty] | накладные расходы
|  | сметная прибыль |  |  |  | 12: 38643.96 | [26 empty] | сметная прибыль
|  | Перевозка |  |  |  | 12: 1072.42 | [26 empty] | Перевозка
|  | Всего ФОТ (справочно) |  |  |  | 12: 74184.63 | [26 empty] | Всего ФОТ (справочно)
|  | Всего накладные расходы (справочно) |  |  |  | 12: 72183.63 | [26 empty] | Всего накладные расходы (справочно)
|  | Всего сметная прибыль (справочно) |  |  |  | 12: 38643.96 | [26 empty] | Всего сметная прибыль (справочно)
|  | ВСЕГО по смете |  |  |  | 12: 242544.62 | [27 empty] | ВСЕГО по смете
|  | Справочно | [40 empty] | Справочно
|  | затраты труда рабочих |  |  |  | 7: 288.9988 | [29 empty] | затраты труда рабочих
|  | затраты труда машинистов |  |  |  | 7: 1.5116 | [29 empty] | затраты труда машинистов
Составил:
[должность, подпись (инициалы, фамилия)]
Проверил:
[должность, подпись (инициалы, фамилия)]
1. Зарегистрирован Министерством юстиции Российской Федерации 10 сентября 2019 г., регистрационный № 55869), с изменениями, внесенными приказом Министерства строительства и жилищно-коммунального хозяйства Российской Федерации от 20 февраля 2021 г. № 79/пр (зарегистрирован Министерством юстиции Российской Федерации 9 августа 2021 г., регистрационный № 64577)
² Под прочими затратами понимаются затраты, учитываемые в соответствии с пунктом 184 Методики.
³ Под прочими работами понимаются затраты, учитываемые в соответствии с пунктами 122-128 Методики.

## Теплоснабжение - ЛСР по Методик
Приложение № 3
Утверждено приказом Минстроя РФ № 421 от 4 августа 2020 г. в редакции приказа № 557 от 7 июля 2022 г.
Наименование программного продукта |  |  |  |  | ГРАНД-Смета, версия 2024.2
Наименование редакции сметных нормативов |  |  |  |  | Приказ Минстроя России от 30.12.2021 № 1046/пр; Приказ Минстроя России от 04.08.2020 № 421/пр; Приказ Минстроя России от 21.12.2020 № 812/пр; Приказ Минстроя России от 11.12.2020 № 774/пр; Приказ Минстроя России от 02.08.2023 № 551/пр; Приказ Минстроя России от 14.11.2023 № 817/пр | [11 empty] | Приказ Минстроя России от 30.12.2021 № 1046/пр; Приказ Минстроя России от 04.08.2020 № 421/пр; Приказ Минстроя России от 21.12.2020 № 812/пр; Приказ Минстроя России от 11.12.2020 № 774/пр; Приказ Минстроя России от 02.08.2023 № 551/пр; Приказ Минстроя России от 14.11.2023 № 817/пр
Реквизиты приказа Минстроя России об утверждении дополнений и изменений к сметным нормативам |  |  |  |  | Приказ Минстроя России от 18 мая 2022 г. № 378/пр, Приказ Минстроя России от 26 августа 2022 г. № 703/пр, Приказ Минстроя России от 26 октября 2022 г. № 905/пр, Приказ Минстроя России от 27 декабря 2022 г. № 1133/пр, Приказ Минстроя России от 10 февраля 2023 г. № 84/пр, Приказ Минстроя России от 11.05.2023 №335/пр; Приказ Минстроя России от 07.07.2022 № 557/пр; Приказ Минстроя России от 02.09.2021 № 636/пр, Приказ Минстроя России от 26.07.2022 № 611/пр; Приказ Минстроя России от 22.04.2022 № 317/пр; Приказ Минстроя России от 02.08.2023 № 551/пр; Приказ Минстроя России от 14.11.2023 № 817/пр | [12 empty] | Приказ Минстроя России от 18 мая 2022 г. № 378/пр, Приказ Минстроя России от 26 августа 2022 г. № 703/пр, Приказ Минстроя России от 26 октября 2022 г. № 905/пр, Приказ Минстроя России от 27 декабря 2022 г. № 1133/пр, Приказ Минстроя России от 10 февраля 2023 г. № 84/пр, Приказ Минстроя России от 11.05.2023 №335/пр; Приказ Минстроя России от 07.07.2022 № 557/пр; Приказ Минстроя России от 02.09.2021 № 636/пр, Приказ Минстроя России от 26.07.2022 № 611/пр; Приказ Минстроя России от 22.04.2022 № 317/пр; Приказ Минстроя России от 02.08.2023 № 551/пр; Приказ Минстроя России от 14.11.2023 № 817/пр
Реквизиты письма Минстроя России об индексах изменения сметной стоимости строительства, включаемые в федеральный реестр сметных нормативов и размещаемые в федеральной государственной информационной системе ценообразования в строительстве, подготовленного в соответствии пунктом 85 Методики расчета индексов изменения сметной стоимости строительства, утвержденной приказом Министерства строительства и жилищно-коммунального хозяйства Российской Федерации от 5 июня 2019 г. № 326/пр¹ |  |  |  |  | Письмо Минстроя России от 22.02.2024 № 10096-ИФ/09 | [9 empty] | Реквизиты письма Минстроя России об индексах изменения сметной стоимости строительства, включаемые в федеральный реестр сметных нормативов и размещаемые в федеральной государственной информационной системе ценообразования в строительстве, подготовленного в соответствии пунктом 85 Методики расчета индексов изменения сметной стоимости строительства, утвержденной приказом Министерства строительства и жилищно-коммунального хозяйства Российской Федерации от 5 июня 2019 г. № 326/пр¹ | Письмо Минстроя России от 22.02.2024 № 10096-ИФ/09 |  |  | Письмо Минстроя России от 22.02.2024 № 10096-ИФ/09
Реквизиты нормативного правового акта об утверждении оплаты труда, утверждаемый в соответствии с пунктом 22(1) Правилами мониторинга цен, утвержденными постановлением Правительства Российской Федерации от 23 декабря 2016 г. № 1452 |  |  |  |  | Приказ Министерства строительства и жилищно-коммунального хозяйства Кабардино-Балкарской Республики от 06.03.2023 № 46 | [9 empty] | Реквизиты нормативного правового акта об утверждении оплаты труда, утверждаемый в соответствии с пунктом 22(1) Правилами мониторинга цен, утвержденными постановлением Правительства Российской Федерации от 23 декабря 2016 г. № 1452 | Приказ Министерства строительства и жилищно-коммунального хозяйства Кабардино-Балкарской Республики от 06.03.2023 № 46 |  |  |  | Приказ Министерства строительства и жилищно-коммунального хозяйства Кабардино-Балкарской Республики от 06.03.2023 № 46
Обоснование принятых текущих цен на строительные ресурсы
Наименование субъекта Российской Федерации |  |  |  |  | 7. Кабардино-Балкарская Республика | [10 empty] | 7. Кабардино-Балкарская Республика |  |  |  |  | 7. Кабардино-Балкарская Республика
Наименование зоны субъекта Российской Федерации |  |  |  |  | Кабардино-Балкарская Республика | [10 empty] | Кабардино-Балкарская Республика | [5 empty] | Кабардино-Балкарская Республика
Капитальный ремонт общего имущества в многоквартирном жилом доме, расположенном по адресу: Кабардино-Балкарская Республика, г. Нальчик, ул.Горького, д.72 | [22 empty] | Капитальный ремонт общего имущества в многоквартирном жилом доме, расположенном по адресу: Кабардино-Балкарская Республика, г. Нальчик, ул.Горького, д.72
(наименование стройки)
Капитальный ремонт общего имущества в многоквартирном жилом доме, расположенном по адресу: Кабардино-Балкарская Республика, г. Нальчик, ул.Горького, д.72 | [23 empty] | Капитальный ремонт общего имущества в многоквартирном жилом доме, расположенном по адресу: Кабардино-Балкарская Республика, г. Нальчик, ул.Горького, д.72
(наименование объекта капитального строительства)
ЛОКАЛЬНЫЙ СМЕТНЫЙ РАСЧЕТ (СМЕТА) № ЛСР 02-01-05
Теплоснабжение | [24 empty] | Теплоснабжение
(наименование работ и затрат)
Составлен | ресурсно-индексным | методом
Основание
(проектная и (или) иная техническая документация)
Составлен(а) в текущем уровне цен |  | I квартал 2024 года | [23 empty] | 01.01.2024
Сметная стоимость |  |  | 580.25 | тыс.руб.
в том числе:
| строительных работ |  | 575.48 | тыс.руб. |  |  |  |  | Средства на оплату труда рабочих |  |  |  | 97.2 | тыс.руб.
| монтажных работ |  | 0 | тыс.руб. |  |  |  |  | Средства на оплату труда машинистов |  |  |  | 1.48 | тыс.руб.
| оборудования |  | 4.77 | тыс.руб. |  |  |  |  | Нормативные затраты труда рабочих |  |  |  | 380.45 | чел.-ч.
| прочих затрат |  | 0 | тыс.руб. |  |  |  |  | Нормативные затраты труда машинистов |  |  |  | 5.27 | чел.-ч.
№ п/п | Обоснование | Наименование работ и затрат |  |  |  | Единица измерения | Количество |  |  | Сметная стоимость, руб.
[7 empty] | на единицу измерения | коэффициенты | всего с учетом коэффициентов | на единицу измерения в базисном уровне цен | индекс | на единицу измерения в текущем уровне цен | коэффициенты | всего в текущем уровне цен
1 | 2 | 3 |  |  |  | 4 | 5 | 6 | 7 | 8 | 9 | 10 | 11 | 12
Раздел 1. | [26 empty] | Раздел 1.
1 | ГЭСНр65-01-001-06 | Разборка трубопроводов из водогазопроводных труб диаметром: свыше 63 до 100 мм |  |  |  | 4: 100 м; 5: 0.09; 6: 1; 7: 0.09 | [13 empty] | Разборка трубопроводов из водогазопроводных труб диаметром: свыше 63 до 100 мм
| Приказ от 04.08.2020 № 421/пр прил.10 табл.3 п.9 | Производство ремонтно-строительных работ осуществляется в жилых зданиях без расселения ОЗП=1,5; ЭМ=1,5 к расх.; ЗПМ=1,5; ТЗ=1,5; ТЗМ=1,5 | [26 empty] | Производство ремонтно-строительных работ осуществляется в жилых зданиях без расселения ОЗП=1,5; ЭМ=1,5 к расх.; ЗПМ=1,5; ТЗ=1,5; ТЗМ=1,5
| 1 | ОТ(ЗТ) |  |  |  | 4: чел.-ч; 7: 10.3113; 12: 2465.64 | [15 empty] | ОТ(ЗТ)
| 1-100-27 | Средний разряд работы 2,7 |  |  |  | чел.-ч | 76.38 | 1.5 | 10.3113 |  |  | 239.12 |  | 2465.64 | [16 empty] | Средний разряд работы 2,7
| 2 | ЭМ |  |  |  | 12: 6.19 | [15 empty] | ЭМ
|  | ОТм(ЗТм) |  |  |  | 4: чел.-ч; 7: 0.0351; 12: 8.61 | [15 empty] | ОТм(ЗТм)
| 91.06.06-048 | Подъемники одномачтовые, грузоподъемность до 500 кг, высота подъема 45 м |  |  |  | маш.час | 0.26 | 1.5 | 0.0351 | 37.32 | 1.29 | 48.14 |  | 1.69 | [16 empty] | Подъемники одномачтовые, грузоподъемность до 500 кг, высота подъема 45 м
| 4-100-030 | ОТм(Зтм) Средний разряд машинистов 3 |  |  |  | чел.-ч | 0.26 | 1.5 | 0.0351 |  |  | 245.31 |  | 8.61 | [17 empty] | ОТм(Зтм) Средний разряд машинистов 3
| 91.17.04-042 | Аппараты для газовой сварки и резки |  |  |  | маш.час | 6.5 | 1.5 | 0.8775 | 4.35 | 1.18 | 5.13 |  | 4.5 | [16 empty] | Аппараты для газовой сварки и резки
| 4 | М |  |  |  | 12: 94.11 | [15 empty] | М
| 01.3.02.03-0001 | Ацетилен газообразный технический |  |  |  | м3 | 0.85 |  | 0.0765 | 340.41 | 1.41 | 479.98 |  | 36.72 | [16 empty] | Ацетилен газообразный технический
| 01.3.02.08-0001 | Кислород газообразный технический |  |  |  | м3 | 5.4 |  | 0.486 | 114.64 | 1.03 | 118.08 |  | 57.39 | [16 empty] | Кислород газообразный технический
Н | 999-9899 | Строительный мусор и масса возвратных материалов |  |  |  | 4: т; 5: 0.43; 7: 0.0387 | [18 empty] | Строительный мусор и масса возвратных материалов
|  | Итого прямые затраты |  |  |  | 12: 2574.55 | [19 empty] | Итого прямые затраты
|  | ФОТ |  |  |  | 12: 2474.25 | [20 empty] | ФОТ
| Пр/812-099.1-1 | НР Внутренние санитарно-технические работы: демонтаж и разборка (ремонтно-строительные) |  |  |  | 4: %; 5: 87; 7: 87; 12: 2152.6 | [20 empty] | НР Внутренние санитарно-технические работы: демонтаж и разборка (ремонтно-строительные)
| Пр/774-099.1 | СП Внутренние санитарно-технические работы: демонтаж и разборка (ремонтно-строительные) |  |  |  | 4: %; 5: 44; 7: 44; 12: 1088.67 | [20 empty] | СП Внутренние санитарно-технические работы: демонтаж и разборка (ремонтно-строительные)
|  | Всего по позиции |  |  |  | 10: 64620.22; 12: 5815.82 | [21 empty] | Всего по позиции
2 | ГЭСНр65-02-002-02 | Демонтаж: грязевиков |  |  |  | 4: 100 шт; 5: 0.02; 6: 1; 7: 0.02 | [13 empty] | Демонтаж: грязевиков
| Приказ от 04.08.2020 № 421/пр прил.10 табл.3 п.9 | Производство ремонтно-строительных работ осуществляется в жилых зданиях без расселения ОЗП=1,5; ЭМ=1,5 к расх.; ЗПМ=1,5; ТЗ=1,5; ТЗМ=1,5 | [26 empty] | Производство ремонтно-строительных работ осуществляется в жилых зданиях без расселения ОЗП=1,5; ЭМ=1,5 к расх.; ЗПМ=1,5; ТЗ=1,5; ТЗМ=1,5
| 1 | ОТ(ЗТ) |  |  |  | 4: чел.-ч; 7: 4.77; 12: 1170.13 | [15 empty] | ОТ(ЗТ)
| 1-100-30 | Средний разряд работы 3,0 |  |  |  | чел.-ч | 159 | 1.5 | 4.77 |  |  | 245.31 |  | 1170.13 | [16 empty] | Средний разряд работы 3,0
Н | 999-9899 | Строительный мусор и масса возвратных материалов |  |  |  | 4: т; 5: 5.3; 7: 0.106 | [18 empty] | Строительный мусор и масса возвратных материалов
|  | Итого прямые затраты |  |  |  | 12: 1170.13 | [19 empty] | Итого прямые затраты
|  | ФОТ |  |  |  | 12: 1170.13 | [20 empty] | ФОТ
| Пр/812-099.1-1 | НР Внутренние санитарно-технические работы: демонтаж и разборка (ремонтно-строительные) |  |  |  | 4: %; 5: 87; 7: 87; 12: 1018.01 | [20 empty] | НР Внутренние санитарно-технические работы: демонтаж и разборка (ремонтно-строительные)
| Пр/774-099.1 | СП Внутренние санитарно-технические работы: демонтаж и разборка (ремонтно-строительные) |  |  |  | 4: %; 5: 44; 7: 44; 12: 514.86 | [20 empty] | СП Внутренние санитарно-технические работы: демонтаж и разборка (ремонтно-строительные)
|  | Всего по позиции |  |  |  | 10: 135150; 12: 2703 | [21 empty] | Всего по позиции
3 | ГЭСНр65-01-003-13 | Снятие задвижек диаметром: до 100 мм |  |  |  | 4: 100 шт; 5: 0.04; 6: 1; 7: 0.04 | [22 empty] | Снятие задвижек диаметром: до 100 мм
| Приказ от 04.08.2020 № 421/пр прил.10 табл.3 п.9 | Производство ремонтно-строительных работ осуществляется в жилых зданиях без расселения ОЗП=1,5; ЭМ=1,5 к расх.; ЗПМ=1,5; ТЗ=1,5; ТЗМ=1,5 | [35 empty] | Производство ремонтно-строительных работ осуществляется в жилых зданиях без расселения ОЗП=1,5; ЭМ=1,5 к расх.; ЗПМ=1,5; ТЗ=1,5; ТЗМ=1,5
| 1 | ОТ(ЗТ) |  |  |  | 4: чел.-ч; 7: 5.718; 12: 1402.68 | [24 empty] | ОТ(ЗТ)
| 1-100-30 | Средний разряд работы 3,0 |  |  |  | чел.-ч | 95.3 | 1.5 | 5.718 |  |  | 245.31 |  | 1402.68 | [25 empty] | Средний разряд работы 3,0
| 2 | ЭМ |  |  |  | 12: 0.72 | [24 empty] | ЭМ
|  | ОТм(ЗТм) |  |  |  | 4: чел.-ч; 7: 0.015; 12: 3.68 | [24 empty] | ОТм(ЗТм)
| 91.06.06-048 | Подъемники одномачтовые, грузоподъемность до 500 кг, высота подъема 45 м |  |  |  | маш.час | 0.25 | 1.5 | 0.015 | 37.32 | 1.29 | 48.14 |  | 0.72 | [25 empty] | Подъемники одномачтовые, грузоподъемность до 500 кг, высота подъема 45 м
| 4-100-030 | ОТм(Зтм) Средний разряд машинистов 3 |  |  |  | чел.-ч | 0.25 | 1.5 | 0.015 |  |  | 245.31 |  | 3.68 | [26 empty] | ОТм(Зтм) Средний разряд машинистов 3
Н | 999-9899 | Строительный мусор и масса возвратных материалов |  |  |  | 4: т; 5: 3.98; 7: 0.1592 | [27 empty] | Строительный мусор и масса возвратных материалов
|  | Итого прямые затраты |  |  |  | 12: 1407.08 | [28 empty] | Итого прямые затраты
|  | ФОТ |  |  |  | 12: 1406.36 | [29 empty] | ФОТ
| Пр/812-099.1-1 | НР Внутренние санитарно-технические работы: демонтаж и разборка (ремонтно-строительные) |  |  |  | 4: %; 5: 87; 7: 87; 12: 1223.53 | [29 empty] | НР Внутренние санитарно-технические работы: демонтаж и разборка (ремонтно-строительные)
| Пр/774-099.1 | СП Внутренние санитарно-технические работы: демонтаж и разборка (ремонтно-строительные) |  |  |  | 4: %; 5: 44; 7: 44; 12: 618.8 | [29 empty] | СП Внутренние санитарно-технические работы: демонтаж и разборка (ремонтно-строительные)
|  | Всего по позиции |  |  |  | 10: 81235.25; 12: 3249.41 | [30 empty] | Всего по позиции
4 | ГЭСНр65-05-003-02 | Демонтаж: манометров |  |  |  | 4: 100 шт; 5: 0.02; 6: 1; 7: 0.02 | [22 empty] | Демонтаж: манометров
| Приказ от 04.08.2020 № 421/пр прил.10 табл.3 п.9 | Производство ремонтно-строительных работ осуществляется в жилых зданиях без расселения ОЗП=1,5; ЭМ=1,5 к расх.; ЗПМ=1,5; ТЗ=1,5; ТЗМ=1,5 | [35 empty] | Производство ремонтно-строительных работ осуществляется в жилых зданиях без расселения ОЗП=1,5; ЭМ=1,5 к расх.; ЗПМ=1,5; ТЗ=1,5; ТЗМ=1,5
| 1 | ОТ(ЗТ) |  |  |  | 4: чел.-ч; 7: 0.0693; 12: 17 | [24 empty] | ОТ(ЗТ)
| 1-100-30 | Средний разряд работы 3,0 |  |  |  | чел.-ч | 2.31 | 1.5 | 0.0693 |  |  | 245.31 |  | 17 | [25 empty] | Средний разряд работы 3,0
|  | Итого прямые затраты |  |  |  | 12: 17 | [28 empty] | Итого прямые затраты
|  | ФОТ |  |  |  | 12: 17 | [29 empty] | ФОТ
| Пр/812-099.1-1 | НР Внутренние санитарно-технические работы: демонтаж и разборка (ремонтно-строительные) |  |  |  | 4: %; 5: 87; 7: 87; 12: 14.79 | [29 empty] | НР Внутренние санитарно-технические работы: демонтаж и разборка (ремонтно-строительные)
| Пр/774-099.1 | СП Внутренние санитарно-технические работы: демонтаж и разборка (ремонтно-строительные) |  |  |  | 4: %; 5: 44; 7: 44; 12: 7.48 | [29 empty] | СП Внутренние санитарно-технические работы: демонтаж и разборка (ремонтно-строительные)
|  | Всего по позиции |  |  |  | 10: 1963.5; 12: 39.27 | [30 empty] | Всего по позиции
5 | ГЭСНр65-05-003-03 | Демонтаж: термометров |  |  |  | 4: 100 шт; 5: 0.02; 6: 1; 7: 0.02 | [13 empty] | Демонтаж: термометров
| Приказ от 04.08.2020 № 421/пр прил.10 табл.3 п.9 | Производство ремонтно-строительных работ осуществляется в жилых зданиях без расселения ОЗП=1,5; ЭМ=1,5 к расх.; ЗПМ=1,5; ТЗ=1,5; ТЗМ=1,5 | [26 empty] | Производство ремонтно-строительных работ осуществляется в жилых зданиях без расселения ОЗП=1,5; ЭМ=1,5 к расх.; ЗПМ=1,5; ТЗ=1,5; ТЗМ=1,5
| 1 | ОТ(ЗТ) |  |  |  | 4: чел.-ч; 7: 0.1323; 12: 32.45 | [15 empty] | ОТ(ЗТ)
| 1-100-30 | Средний разряд работы 3,0 |  |  |  | чел.-ч | 4.41 | 1.5 | 0.1323 |  |  | 245.31 |  | 32.45 | [16 empty] | Средний разряд работы 3,0
|  | Итого прямые затраты |  |  |  | 12: 32.45 | [19 empty] | Итого прямые затраты
|  | ФОТ |  |  |  | 12: 32.45 | [20 empty] | ФОТ
| Пр/812-099.1-1 | НР Внутренние санитарно-технические работы: демонтаж и разборка (ремонтно-строительные) |  |  |  | 4: %; 5: 87; 7: 87; 12: 28.23 | [20 empty] | НР Внутренние санитарно-технические работы: демонтаж и разборка (ремонтно-строительные)
| Пр/774-099.1 | СП Внутренние санитарно-технические работы: демонтаж и разборка (ремонтно-строительные) |  |  |  | 4: %; 5: 44; 7: 44; 12: 14.28 | [20 empty] | СП Внутренние санитарно-технические работы: демонтаж и разборка (ремонтно-строительные)
|  | Всего по позиции |  |  |  | 10: 3748; 12: 74.96 | [21 empty] | Всего по позиции
6 | ГЭСНр65-01-005-01 | Смена вентилей и клапанов обратных муфтовых диаметром: до 20 мм |  |  |  | 4: 100 шт; 5: 0.18; 6: 1; 7: 0.18 | [22 empty] | Смена вентилей и клапанов обратных муфтовых диаметром: до 20 мм
| Приказ от 04.08.2020 № 421/пр прил.10 табл.3 п.9 | Производство ремонтно-строительных работ осуществляется в жилых зданиях без расселения ОЗП=1,5; ЭМ=1,5 к расх.; ЗПМ=1,5; ТЗ=1,5; ТЗМ=1,5 | [35 empty] | Производство ремонтно-строительных работ осуществляется в жилых зданиях без расселения ОЗП=1,5; ЭМ=1,5 к расх.; ЗПМ=1,5; ТЗ=1,5; ТЗМ=1,5
| 1 | ОТ(ЗТ) |  |  |  | 4: чел.-ч; 7: 15.066; 12: 3928.76 | [24 empty] | ОТ(ЗТ)
| 1-100-35 | Средний разряд работы 3,5 |  |  |  | чел.-ч | 55.8 | 1.5 | 15.066 |  |  | 260.77 |  | 3928.76 | [25 empty] | Средний разряд работы 3,5
| 2 | ЭМ |  |  |  | 12: 7.2 | [24 empty] | ЭМ
|  | ОТм(ЗТм) |  |  |  | 4: чел.-ч; 7: 0.0135; 12: 3.73 | [24 empty] | ОТм(ЗТм)
| 91.14.02-001 | Автомобили бортовые, грузоподъемность до 5 т |  |  |  | маш.час | 0.05 | 1.5 | 0.0135 |  |  | 533.1 |  | 7.2 | [25 empty] | Автомобили бортовые, грузоподъемность до 5 т
| 4-100-040 | ОТм(Зтм) Средний разряд машинистов 4 |  |  |  | чел.-ч | 0.05 | 1.5 | 0.0135 |  |  | 276.23 |  | 3.73 | [26 empty] | ОТм(Зтм) Средний разряд машинистов 4
| 4 | М |  |  |  | 12: 57.07 | [24 empty] | М
| 01.7.07.29-0101 | Очес льняной |  |  |  | кг | 0.7 |  | 0.126 | 128.4 | 1.22 | 156.65 |  | 19.74 | [25 empty] | Очес льняной
| 14.4.02.04-0142 | Краска масляная МА-0115, мумия, сурик железный |  |  |  | кг | 1.4 |  | 0.252 | 79.88 | 1.41 | 112.63 |  | 28.38 | [25 empty] | Краска масляная МА-0115, мумия, сурик железный
| 14.5.05.01-0012 | Олифа комбинированная для разведения масляных густотертых красок и для внешних работ по деревянным поверхностям |  |  |  | т | 0.0007 |  | 0.000126 | 60697.21 | 1.17 | 71015.74 |  | 8.95 | [25 empty] | Олифа комбинированная для разведения масляных густотертых красок и для внешних работ по деревянным поверхностям
Н | 18.1.10.01 | Арматура муфтовая |  |  |  | 4: шт; 5: 100; 7: 18 | [27 empty] | Арматура муфтовая
Н | 999-9899 | Строительный мусор и масса возвратных материалов |  |  |  | 4: т; 5: 0.04; 7: 0.0072 | [27 empty] | Строительный мусор и масса возвратных материалов
|  | Итого прямые затраты |  |  |  | 12: 3996.76 | [28 empty] | Итого прямые затраты
|  | ФОТ |  |  |  | 12: 3932.49 | [29 empty] | ФОТ
| Пр/812-099.2-1 | НР Внутренние санитарно-технические работы: смена труб, санприборов, запорной арматуры и другое (ремонтно-строительные) |  |  |  | 4: %; 5: 103; 7: 103; 12: 4050.46 | [29 empty] | НР Внутренние санитарно-технические работы: смена труб, санприборов, запорной арматуры и другое (ремонтно-строительные)
| Пр/774-099.2 | СП Внутренние санитарно-технические работы: смена труб, санприборов, запорной арматуры и другое (ремонтно-строительные) |  |  |  | 4: %; 5: 52; 7: 52; 12: 2044.89 | [29 empty] | СП Внутренние санитарно-технические работы: смена труб, санприборов, запорной арматуры и другое (ремонтно-строительные)
|  | Всего по позиции |  |  |  | 10: 56067.28; 12: 10092.11 | [30 empty] | Всего по позиции
7 | ФСБЦ-18.1.09.06-1022 | Кран шаровой муфтовый для воды, тип резьбы внутренняя/наружная, номинальный диаметр 15 мм |  |  |  | шт | 18 | 1 | 18 | 279.65 | 1.25 | 349.56 |  | 6292.08 | [22 empty] | Кран шаровой муфтовый для воды, тип резьбы внутренняя/наружная, номинальный диаметр 15 мм
|  | Всего по позиции |  |  |  | 12: 6292.08 | [30 empty] | Всего по позиции
8 | ФСБЦ-18.1.10.09-0011 | Кран латунный для спуска воздуха |  |  |  | шт | 56 | 1 | 56 | 28.88 | 1.3 | 37.54 |  | 2102.24 | [13 empty] | Кран латунный для спуска воздуха
|  | Всего по позиции |  |  |  | 12: 2102.24 | [21 empty] | Всего по позиции
9 | ГЭСН16-05-001-03 | Установка вентилей, задвижек, затворов, клапанов обратных, кранов проходных на трубопроводах из стальных труб диаметром: до 100 мм |  |  |  | 4: шт; 5: 5; 6: 1; 7: 5 | [22 empty] | Установка вентилей, задвижек, затворов, клапанов обратных, кранов проходных на трубопроводах из стальных труб диаметром: до 100 мм
| Приказ от 04.08.2020 № 421/пр п.58б | При применении сметных норм, включенных в сборники ГЭСН (ФЕР, ТЕР), аналогичных технологическим процессам в новом строительстве, в том числе по возведению новых конструктивных элементов ОЗП=1,15; ЭМ=1,25 к расх.; ЗПМ=1,25; ТЗ=1,15; ТЗМ=1,25 | [35 empty] | При применении сметных норм, включенных в сборники ГЭСН (ФЕР, ТЕР), аналогичных технологическим процессам в новом строительстве, в том числе по возведению новых конструктивных элементов ОЗП=1,15; ЭМ=1,25 к расх.; ЗПМ=1,25; ТЗ=1,15; ТЗМ=1,25
| Приказ от 04.08.2020 № 421/пр прил.10 табл.3 п.9 | Производство ремонтно-строительных работ осуществляется в жилых зданиях без расселения ОЗП=1,5; ЭМ=1,5 к расх.; ЗПМ=1,5; ТЗ=1,5; ТЗМ=1,5 | [35 empty] | Производство ремонтно-строительных работ осуществляется в жилых зданиях без расселения ОЗП=1,5; ЭМ=1,5 к расх.; ЗПМ=1,5; ТЗ=1,5; ТЗМ=1,5
| 1 | ОТ(ЗТ) |  |  |  | 4: чел.-ч; 7: 22.425; 12: 5847.77 | [24 empty] | ОТ(ЗТ)
| 1-100-35 | Средний разряд работы 3,5 |  |  |  | чел.-ч | 2.6 | 1.725 | 22.425 |  |  | 260.77 |  | 5847.77 | [25 empty] | Средний разряд работы 3,5
| 2 | ЭМ |  |  |  | 12: 429.64 | [24 empty] | ЭМ
|  | ОТм(ЗТм) |  |  |  | 4: чел.-ч; 7: 0.375; 12: 121.37 | [24 empty] | ОТм(ЗТм)
| 91.05.01-017 | Краны башенные, грузоподъемность 8 т |  |  |  | маш.час | 0.01 | 1.875 | 0.09375 | 622.62 | 1.2 | 747.14 |  | 70.04 | [25 empty] | Краны башенные, грузоподъемность 8 т
| 4-100-060 | ОТм(Зтм) Средний разряд машинистов 6 |  |  |  | чел.-ч | 0.01 | 1.875 | 0.09375 |  |  | 371.05 |  | 34.79 | [26 empty] | ОТм(Зтм) Средний разряд машинистов 6
| 91.05.05-015 | Краны на автомобильном ходу, грузоподъемность 16 т |  |  |  | маш.час | 0.01 | 1.875 | 0.09375 |  |  | 1435.23 |  | 134.55 | [25 empty] | Краны на автомобильном ходу, грузоподъемность 16 т
| 4-100-060 | ОТм(Зтм) Средний разряд машинистов 6 |  |  |  | чел.-ч | 0.01 | 1.875 | 0.09375 |  |  | 371.05 |  | 34.79 | [26 empty] | ОТм(Зтм) Средний разряд машинистов 6
| 91.14.02-001 | Автомобили бортовые, грузоподъемность до 5 т |  |  |  | маш.час | 0.02 | 1.875 | 0.1875 |  |  | 533.1 |  | 99.96 | [25 empty] | Автомобили бортовые, грузоподъемность до 5 т
| 4-100-040 | ОТм(Зтм) Средний разряд машинистов 4 |  |  |  | чел.-ч | 0.02 | 1.875 | 0.1875 |  |  | 276.23 |  | 51.79 | [26 empty] | ОТм(Зтм) Средний разряд машинистов 4
| 91.17.04-233 | Аппараты сварочные для ручной дуговой сварки, сварочный ток до 350 А |  |  |  | маш.час | 0.63 | 1.875 | 5.9062 |  |  | 21.18 |  | 125.09 | [25 empty] | Аппараты сварочные для ручной дуговой сварки, сварочный ток до 350 А
| 4 | М |  |  |  | 12: 1730.41 | [24 empty] | М
| 01.1.02.08-0002 | Прокладки из паронита ПМБ, толщина 1 мм, диаметр 100 мм |  |  |  | 1000 шт | 0.002 |  | 0.01 | 13680.39 | 1.16 | 15869.25 |  | 158.69 | [25 empty] | Прокладки из паронита ПМБ, толщина 1 мм, диаметр 100 мм
| 01.7.11.07-0227 | Электроды сварочные для сварки низколегированных и углеродистых сталей УОНИ 13/45, Э42А, диаметр 4-5 мм |  |  |  | кг | 0.33 |  | 1.65 | 155.63 | 1.06 | 164.97 |  | 272.2 | [25 empty] | Электроды сварочные для сварки низколегированных и углеродистых сталей УОНИ 13/45, Э42А, диаметр 4-5 мм
| 01.7.15.03-0014 | Болты стальные с шестигранной головкой, в комплекте с шестигранной гайкой и плоской круглой шайбой, диаметр резьбы М16, длина болта 25-200 мм |  |  |  | т | 0.00207 |  | 0.01035 | 107313.9 | 1.17 | 125557.26 |  | 1299.52 | [25 empty] | Болты стальные с шестигранной головкой, в комплекте с шестигранной гайкой и плоской круглой шайбой, диаметр резьбы М16, длина болта 25-200 мм
Н | 18.1.02.01 | Арматура трубопроводная фланцевая |  |  |  | 4: шт; 5: 1; 7: 5 | [27 empty] | Арматура трубопроводная фланцевая
Н | 23.8.03.11 | Фланцы стальные |  |  |  | 4: шт; 5: 2; 7: 10 | [27 empty] | Фланцы стальные
|  | Итого прямые затраты |  |  |  | 12: 8129.19 | [28 empty] | Итого прямые затраты
|  | ФОТ |  |  |  | 12: 5969.14 | [29 empty] | ФОТ
| Пр/812-016.0-1, Приказ № 812/пр от 21.12.2020 п.25 | НР Сантехнические работы - внутренние (трубопроводы, водопровод, канализация, отопление, газоснабжение, вентиляция и кондиционирование воздуха) |  |  |  | 4: %; 5: 121; 6: 0.9; 7: 108.9; 12: 6500.39 | [29 empty] | НР Сантехнические работы - внутренние (трубопроводы, водопровод, канализация, отопление, газоснабжение, вентиляция и кондиционирование воздуха)
| Пр/774-016.0, Приказ № 774/пр от 11.12.2020 п.16 | СП Сантехнические работы - внутренние (трубопроводы, водопровод, канализация, отопление, газоснабжение, вентиляция и кондиционирование воздуха) |  |  |  | 4: %; 5: 72; 6: 0.85; 7: 61.2; 12: 3653.11 | [29 empty] | СП Сантехнические работы - внутренние (трубопроводы, водопровод, канализация, отопление, газоснабжение, вентиляция и кондиционирование воздуха)
|  | Всего по позиции |  |  |  | 10: 3656.54; 12: 18282.69 | [30 empty] | Всего по позиции
10 | ФСБЦ-18.1.09.07-0187 | Кран стальной шаровой, с рукояткой, присоединение к трубопроводу под приварку, номинальное давление 2,5 МПа, номинальный диаметр 100 мм |  |  |  | шт | 5 | 1 | 5 | 9211.18 | 1.25 | 11513.98 |  | 57569.9 | [22 empty] | Кран стальной шаровой, с рукояткой, присоединение к трубопроводу под приварку, номинальное давление 2,5 МПа, номинальный диаметр 100 мм
|  | Всего по позиции |  |  |  | 12: 57569.9 | [30 empty] | Всего по позиции
11 | ФСБЦ-23.8.03.11-0027 | Фланец приварной встык, марка стали 20, номинальное давление 2,5 МПа, номинальный диаметр 100 мм |  |  |  | шт | 10 | 1 | 10 | 1313.65 | 1.06 | 1392.47 |  | 13924.7 | [22 empty] | Фланец приварной встык, марка стали 20, номинальное давление 2,5 МПа, номинальный диаметр 100 мм
|  | Всего по позиции |  |  |  | 12: 13924.7 | [30 empty] | Всего по позиции
12 | ГЭСН18-07-001-02 | Установка манометров: с трехходовым краном |  |  |  | 4: компл; 5: 2; 6: 1; 7: 2 | [22 empty] | Установка манометров: с трехходовым краном
| Приказ от 04.08.2020 № 421/пр п.58б | При применении сметных норм, включенных в сборники ГЭСН (ФЕР, ТЕР), аналогичных технологическим процессам в новом строительстве, в том числе по возведению новых конструктивных элементов ОЗП=1,15; ЭМ=1,25 к расх.; ЗПМ=1,25; ТЗ=1,15; ТЗМ=1,25 | [35 empty] | При применении сметных норм, включенных в сборники ГЭСН (ФЕР, ТЕР), аналогичных технологическим процессам в новом строительстве, в том числе по возведению новых конструктивных элементов ОЗП=1,15; ЭМ=1,25 к расх.; ЗПМ=1,25; ТЗ=1,15; ТЗМ=1,25
| Приказ от 04.08.2020 № 421/пр прил.10 табл.3 п.9 | Производство ремонтно-строительных работ осуществляется в жилых зданиях без расселения ОЗП=1,5; ЭМ=1,5 к расх.; ЗПМ=1,5; ТЗ=1,5; ТЗМ=1,5 | [35 empty] | Производство ремонтно-строительных работ осуществляется в жилых зданиях без расселения ОЗП=1,5; ЭМ=1,5 к расх.; ЗПМ=1,5; ТЗ=1,5; ТЗМ=1,5
| 1 | ОТ(ЗТ) |  |  |  | 4: чел.-ч; 7: 0.759; 12: 215.91 | [24 empty] | ОТ(ЗТ)
| 1-100-42 | Средний разряд работы 4,2 |  |  |  | чел.-ч | 0.22 | 1.725 | 0.759 |  |  | 284.47 |  | 215.91 | [25 empty] | Средний разряд работы 4,2
| 4 | М |  |  |  | 12: 9.06 | [24 empty] | М
| 01.7.07.29-0101 | Очес льняной |  |  |  | кг | 0.01 |  | 0.02 | 128.4 | 1.22 | 156.65 |  | 3.13 | [25 empty] | Очес льняной
| 14.4.02.04-0142 | Краска масляная МА-0115, мумия, сурик железный |  |  |  | кг | 0.02 |  | 0.04 | 79.88 | 1.41 | 112.63 |  | 4.51 | [25 empty] | Краска масляная МА-0115, мумия, сурик железный
| 14.5.05.01-0012 | Олифа комбинированная для разведения масляных густотертых красок и для внешних работ по деревянным поверхностям |  |  |  | т | 1e-05 |  | 2e-05 | 60697.21 | 1.17 | 71015.74 |  | 1.42 | [25 empty] | Олифа комбинированная для разведения масляных густотертых красок и для внешних работ по деревянным поверхностям
|  | Итого прямые затраты |  |  |  | 12: 224.97 | [28 empty] | Итого прямые затраты
|  | ФОТ |  |  |  | 12: 215.91 | [29 empty] | ФОТ
| Пр/812-016.0-1, Приказ № 812/пр от 21.12.2020 п.25 | НР Сантехнические работы - внутренние (трубопроводы, водопровод, канализация, отопление, газоснабжение, вентиляция и кондиционирование воздуха) |  |  |  | 4: %; 5: 121; 6: 0.9; 7: 108.9; 12: 235.13 | [29 empty] | НР Сантехнические работы - внутренние (трубопроводы, водопровод, канализация, отопление, газоснабжение, вентиляция и кондиционирование воздуха)
| Пр/774-016.0, Приказ № 774/пр от 11.12.2020 п.16 | СП Сантехнические работы - внутренние (трубопроводы, водопровод, канализация, отопление, газоснабжение, вентиляция и кондиционирование воздуха) |  |  |  | 4: %; 5: 72; 6: 0.85; 7: 61.2; 12: 132.14 | [29 empty] | СП Сантехнические работы - внутренние (трубопроводы, водопровод, канализация, отопление, газоснабжение, вентиляция и кондиционирование воздуха)
|  | Всего по позиции |  |  |  | 10: 296.12; 12: 592.24 | [30 empty] | Всего по позиции
13 О | ФСБЦ-63.4.01.02-0012 | Манометр для измерения избыточного давления от 0 до 10 кгс/см2, диаметр корпуса 100 мм, класс точности 1,5 |  |  |  | шт | 2 | 1 | 2 | 624.23 | 0.94 | 586.78 |  | 1173.56 | [22 empty] | Манометр для измерения избыточного давления от 0 до 10 кгс/см2, диаметр корпуса 100 мм, класс точности 1,5
|  | Всего по позиции |  |  |  | 12: 1173.56 | [30 empty] | Всего по позиции
14 | ФСБЦ-18.1.06.10-0012 | Кран трехходовой для манометра, номинальное давление 1,6 МПа, номинальный диаметр 15 мм |  |  |  | шт | 2 | 1 | 2 | 1114.14 | 1.25 | 1392.68 |  | 2785.36 | [22 empty] | Кран трехходовой для манометра, номинальное давление 1,6 МПа, номинальный диаметр 15 мм
|  | Всего по позиции |  |  |  | 12: 2785.36 | [30 empty] | Всего по позиции
15 | ГЭСНр65-01-001-04 | Разборка трубопроводов из водогазопроводных труб диаметром: свыше 40 до 50 мм |  |  |  | 4: 100 м; 5: 1.3003; 6: 1; 7: 1.3003 | [22 empty] | Разборка трубопроводов из водогазопроводных труб диаметром: свыше 40 до 50 мм
| Приказ от 04.08.2020 № 421/пр прил.10 табл.3 п.9 | Производство ремонтно-строительных работ осуществляется в жилых зданиях без расселения ОЗП=1,5; ЭМ=1,5 к расх.; ЗПМ=1,5; ТЗ=1,5; ТЗМ=1,5 | [35 empty] | Производство ремонтно-строительных работ осуществляется в жилых зданиях без расселения ОЗП=1,5; ЭМ=1,5 к расх.; ЗПМ=1,5; ТЗ=1,5; ТЗМ=1,5
| 1 | ОТ(ЗТ) |  |  |  | 4: чел.-ч; 7: 100.335; 12: 23785.42 | [24 empty] | ОТ(ЗТ)
| 1-100-26 | Средний разряд работы 2,6 |  |  |  | чел.-ч | 51.44 | 1.5 | 100.335 |  |  | 237.06 |  | 23785.42 | [25 empty] | Средний разряд работы 2,6
| 2 | ЭМ |  |  |  | 12: 58.42 | [24 empty] | ЭМ
|  | ОТм(ЗТм) |  |  |  | 4: чел.-ч; 7: 0.19505; 12: 47.85 | [24 empty] | ОТм(ЗТм)
| 91.06.06-048 | Подъемники одномачтовые, грузоподъемность до 500 кг, высота подъема 45 м |  |  |  | маш.час | 0.1 | 1.5 | 0.19505 | 37.32 | 1.29 | 48.14 |  | 9.39 | [25 empty] | Подъемники одномачтовые, грузоподъемность до 500 кг, высота подъема 45 м
| 4-100-030 | ОТм(Зтм) Средний разряд машинистов 3 |  |  |  | чел.-ч | 0.1 | 1.5 | 0.19505 |  |  | 245.31 |  | 47.85 | [26 empty] | ОТм(Зтм) Средний разряд машинистов 3
| 91.17.04-042 | Аппараты для газовой сварки и резки |  |  |  | маш.час | 4.9 | 1.5 | 9.5576 | 4.35 | 1.18 | 5.13 |  | 49.03 | [25 empty] | Аппараты для газовой сварки и резки
| 4 | М |  |  |  | 12: 979.56 | [24 empty] | М
| 01.3.02.03-0001 | Ацетилен газообразный технический |  |  |  | м3 | 0.61 |  | 0.79321 | 340.41 | 1.41 | 479.98 |  | 380.73 | [25 empty] | Ацетилен газообразный технический
| 01.3.02.08-0001 | Кислород газообразный технический |  |  |  | м3 | 3.9 |  | 5.0714 | 114.64 | 1.03 | 118.08 |  | 598.83 | [25 empty] | Кислород газообразный технический
Н | 999-9899 | Строительный мусор и масса возвратных материалов |  |  |  | 4: т; 5: 0.29; 7: 0.3771 | [27 empty] | Строительный мусор и масса возвратных материалов
|  | Итого прямые затраты |  |  |  | 12: 24871.25 | [28 empty] | Итого прямые затраты
|  | ФОТ |  |  |  | 12: 23833.27 | [29 empty] | ФОТ
| Пр/812-099.1-1 | НР Внутренние санитарно-технические работы: демонтаж и разборка (ремонтно-строительные) |  |  |  | 4: %; 5: 87; 7: 87; 12: 20734.94 | [29 empty] | НР Внутренние санитарно-технические работы: демонтаж и разборка (ремонтно-строительные)
| Пр/774-099.1 | СП Внутренние санитарно-технические работы: демонтаж и разборка (ремонтно-строительные) |  |  |  | 4: %; 5: 44; 7: 44; 12: 10486.64 | [29 empty] | СП Внутренние санитарно-технические работы: демонтаж и разборка (ремонтно-строительные)
|  | Всего по позиции |  |  |  | 10: 43136.72; 12: 56092.83 | [30 empty] | Всего по позиции
16 | ГЭСНр65-01-001-03 | Разборка трубопроводов из водогазопроводных труб диаметром: свыше 32 до 40 мм |  |  |  | 4: 100 м; 5: 0.20675; 6: 1; 7: 0.20675 | [22 empty] | Разборка трубопроводов из водогазопроводных труб диаметром: свыше 32 до 40 мм
| Приказ от 04.08.2020 № 421/пр прил.10 табл.3 п.9 | Производство ремонтно-строительных работ осуществляется в жилых зданиях без расселения ОЗП=1,5; ЭМ=1,5 к расх.; ЗПМ=1,5; ТЗ=1,5; ТЗМ=1,5 | [35 empty] | Производство ремонтно-строительных работ осуществляется в жилых зданиях без расселения ОЗП=1,5; ЭМ=1,5 к расх.; ЗПМ=1,5; ТЗ=1,5; ТЗМ=1,5
| 1 | ОТ(ЗТ) |  |  |  | 4: чел.-ч; 7: 14.5076; 12: 3439.18 | [24 empty] | ОТ(ЗТ)
| 1-100-26 | Средний разряд работы 2,6 |  |  |  | чел.-ч | 46.78 | 1.5 | 14.5076 |  |  | 237.06 |  | 3439.18 | [25 empty] | Средний разряд работы 2,6
| 2 | ЭМ |  |  |  | 12: 8.65 | [24 empty] | ЭМ
|  | ОТм(ЗТм) |  |  |  | 4: чел.-ч; 7: 0.031012; 12: 7.61 | [24 empty] | ОТм(ЗТм)
| 91.06.06-048 | Подъемники одномачтовые, грузоподъемность до 500 кг, высота подъема 45 м |  |  |  | маш.час | 0.1 | 1.5 | 0.031012 | 37.32 | 1.29 | 48.14 |  | 1.49 | [25 empty] | Подъемники одномачтовые, грузоподъемность до 500 кг, высота подъема 45 м
| 4-100-030 | ОТм(Зтм) Средний разряд машинистов 3 |  |  |  | чел.-ч | 0.1 | 1.5 | 0.031012 |  |  | 245.31 |  | 7.61 | [26 empty] | ОТм(Зтм) Средний разряд машинистов 3
| 91.17.04-042 | Аппараты для газовой сварки и резки |  |  |  | маш.час | 4.5 | 1.5 | 1.3956 | 4.35 | 1.18 | 5.13 |  | 7.16 | [25 empty] | Аппараты для газовой сварки и резки
| 4 | М |  |  |  | 12: 129.95 | [24 empty] | М
| 01.3.02.03-0001 | Ацетилен газообразный технический |  |  |  | м3 | 0.51 |  | 0.10544 | 340.41 | 1.41 | 479.98 |  | 50.61 | [25 empty] | Ацетилен газообразный технический
| 01.3.02.08-0001 | Кислород газообразный технический |  |  |  | м3 | 3.25 |  | 0.67194 | 114.64 | 1.03 | 118.08 |  | 79.34 | [25 empty] | Кислород газообразный технический
Н | 999-9899 | Строительный мусор и масса возвратных материалов |  |  |  | 4: т; 5: 0.25; 7: 0.051687 | [27 empty] | Строительный мусор и масса возвратных материалов
|  | Итого прямые затраты |  |  |  | 12: 3585.39 | [28 empty] | Итого прямые затраты
|  | ФОТ |  |  |  | 12: 3446.79 | [29 empty] | ФОТ
| Пр/812-099.1-1 | НР Внутренние санитарно-технические работы: демонтаж и разборка (ремонтно-строительные) |  |  |  | 4: %; 5: 87; 7: 87; 12: 2998.71 | [29 empty] | НР Внутренние санитарно-технические работы: демонтаж и разборка (ремонтно-строительные)
| Пр/774-099.1 | СП Внутренние санитарно-технические работы: демонтаж и разборка (ремонтно-строительные) |  |  |  | 4: %; 5: 44; 7: 44; 12: 1516.59 | [29 empty] | СП Внутренние санитарно-технические работы: демонтаж и разборка (ремонтно-строительные)
|  | Всего по позиции |  |  |  | 10: 39181.09; 12: 8100.69 | [30 empty] | Всего по позиции
17 | ГЭСНр65-01-001-01 | Разборка трубопроводов из водогазопроводных труб диаметром: до 25 мм |  |  |  | 4: 100 м; 5: 1.71; 6: 1; 7: 1.71 | [22 empty] | Разборка трубопроводов из водогазопроводных труб диаметром: до 25 мм
| Приказ от 04.08.2020 № 421/пр прил.10 табл.3 п.9 | Производство ремонтно-строительных работ осуществляется в жилых зданиях без расселения ОЗП=1,5; ЭМ=1,5 к расх.; ЗПМ=1,5; ТЗ=1,5; ТЗМ=1,5 | [35 empty] | Производство ремонтно-строительных работ осуществляется в жилых зданиях без расселения ОЗП=1,5; ЭМ=1,5 к расх.; ЗПМ=1,5; ТЗ=1,5; ТЗМ=1,5
| 1 | ОТ(ЗТ) |  |  |  | 4: чел.-ч; 7: 71.897; 12: 17043.89 | [24 empty] | ОТ(ЗТ)
| 1-100-26 | Средний разряд работы 2,6 |  |  |  | чел.-ч | 28.03 | 1.5 | 71.897 |  |  | 237.06 |  | 17043.89 | [25 empty] | Средний разряд работы 2,6
| 2 | ЭМ |  |  |  | 12: 39.07 | [24 empty] | ЭМ
|  | ОТм(ЗТм) |  |  |  | 4: чел.-ч; 7: 0.12825; 12: 31.46 | [24 empty] | ОТм(ЗТм)
| 91.06.06-048 | Подъемники одномачтовые, грузоподъемность до 500 кг, высота подъема 45 м |  |  |  | маш.час | 0.05 | 1.5 | 0.12825 | 37.32 | 1.29 | 48.14 |  | 6.17 | [25 empty] | Подъемники одномачтовые, грузоподъемность до 500 кг, высота подъема 45 м
| 4-100-030 | ОТм(Зтм) Средний разряд машинистов 3 |  |  |  | чел.-ч | 0.05 | 1.5 | 0.12825 |  |  | 245.31 |  | 31.46 | [26 empty] | ОТм(Зтм) Средний разряд машинистов 3
| 91.17.04-042 | Аппараты для газовой сварки и резки |  |  |  | маш.час | 2.5 | 1.5 | 6.4125 | 4.35 | 1.18 | 5.13 |  | 32.9 | [25 empty] | Аппараты для газовой сварки и резки
| 4 | М |  |  |  | 12: 757.87 | [24 empty] | М
| 01.3.02.03-0001 | Ацетилен газообразный технический |  |  |  | м3 | 0.36 |  | 0.6156 | 340.41 | 1.41 | 479.98 |  | 295.48 | [25 empty] | Ацетилен газообразный технический
| 01.3.02.08-0001 | Кислород газообразный технический |  |  |  | м3 | 2.29 |  | 3.9159 | 114.64 | 1.03 | 118.08 |  | 462.39 | [25 empty] | Кислород газообразный технический
Н | 999-9899 | Строительный мусор и масса возвратных материалов |  |  |  | 4: т; 5: 0.19; 7: 0.3249 | [27 empty] | Строительный мусор и масса возвратных материалов
|  | Итого прямые затраты |  |  |  | 12: 17872.29 | [28 empty] | Итого прямые затраты
|  | ФОТ |  |  |  | 12: 17075.35 | [29 empty] | ФОТ
| Пр/812-099.1-1 | НР Внутренние санитарно-технические работы: демонтаж и разборка (ремонтно-строительные) |  |  |  | 4: %; 5: 87; 7: 87; 12: 14855.55 | [29 empty] | НР Внутренние санитарно-технические работы: демонтаж и разборка (ремонтно-строительные)
| Пр/774-099.1 | СП Внутренние санитарно-технические работы: демонтаж и разборка (ремонтно-строительные) |  |  |  | 4: %; 5: 44; 7: 44; 12: 7513.15 | [29 empty] | СП Внутренние санитарно-технические работы: демонтаж и разборка (ремонтно-строительные)
|  | Всего по позиции |  |  |  | 10: 23532.74; 12: 40240.99 | [30 empty] | Всего по позиции
71 | ГЭСН16-04-005-08 | Прокладка внутренних трубопроводов водоснабжения и отопления из многослойных полипропиленовых труб, из заранее собранных узлов, наружным диаметром: 90 мм |  |  |  | 4: 100 м; 5: 0.936; 6: 1; 7: 0.936 | [13 empty] | Прокладка внутренних трубопроводов водоснабжения и отопления из многослойных полипропиленовых труб, из заранее собранных узлов, наружным диаметром: 90 мм
| Приказ от 04.08.2020 № 421/пр п.58б | При применении сметных норм, включенных в сборники ГЭСН (ФЕР, ТЕР), аналогичных технологическим процессам в новом строительстве, в том числе по возведению новых конструктивных элементов ОЗП=1,15; ЭМ=1,25 к расх.; ЗПМ=1,25; ТЗ=1,15; ТЗМ=1,25 | [26 empty] | При применении сметных норм, включенных в сборники ГЭСН (ФЕР, ТЕР), аналогичных технологическим процессам в новом строительстве, в том числе по возведению новых конструктивных элементов ОЗП=1,15; ЭМ=1,25 к расх.; ЗПМ=1,25; ТЗ=1,15; ТЗМ=1,25
| Приказ от 04.08.2020 № 421/пр прил.10 табл.3 п.9 | Производство ремонтно-строительных работ осуществляется в жилых зданиях без расселения ОЗП=1,5; ЭМ=1,5 к расх.; ЗПМ=1,5; ТЗ=1,5; ТЗМ=1,5 | [26 empty] | Производство ремонтно-строительных работ осуществляется в жилых зданиях без расселения ОЗП=1,5; ЭМ=1,5 к расх.; ЗПМ=1,5; ТЗ=1,5; ТЗМ=1,5
| 1 | ОТ(ЗТ) |  |  |  | 4: чел.-ч; 7: 19.3268; 12: 5219 | [15 empty] | ОТ(ЗТ)
| 1-100-38 | Средний разряд работы 3,8 |  |  |  | чел.-ч | 11.97 | 1.725 | 19.3268 |  |  | 270.04 |  | 5219 | [16 empty] | Средний разряд работы 3,8
| 2 | ЭМ |  |  |  | 12: 460.47 | [15 empty] | ЭМ
|  | ОТм(ЗТм) |  |  |  | 4: чел.-ч; 7: 0.7371; 12: 216.93 | [15 empty] | ОТм(ЗТм)
| 91.05.01-017 | Краны башенные, грузоподъемность 8 т |  |  |  | маш.час | 0.08 | 1.875 | 0.1404 | 622.62 | 1.2 | 747.14 |  | 104.9 | [16 empty] | Краны башенные, грузоподъемность 8 т
| 4-100-060 | ОТм(Зтм) Средний разряд машинистов 6 |  |  |  | чел.-ч | 0.08 | 1.875 | 0.1404 |  |  | 371.05 |  | 52.1 | [17 empty] | ОТм(Зтм) Средний разряд машинистов 6
| 91.10.09-011 | Установки для гидравлических испытаний трубопроводов, давление нагнетания низкое 0,1 МПа (1 кгс/см2), высокое 10 МПа (100 кгс/см2) |  |  |  | маш.час | 1.27 | 1.875 | 2.2288 | 14.13 | 1.19 | 16.81 |  | 37.47 | [16 empty] | Установки для гидравлических испытаний трубопроводов, давление нагнетания низкое 0,1 МПа (1 кгс/см2), высокое 10 МПа (100 кгс/см2)
| 91.14.02-001 | Автомобили бортовые, грузоподъемность до 5 т |  |  |  | маш.час | 0.34 | 1.875 | 0.5967 |  |  | 533.1 |  | 318.1 | [16 empty] | Автомобили бортовые, грузоподъемность до 5 т
| 4-100-040 | ОТм(Зтм) Средний разряд машинистов 4 |  |  |  | чел.-ч | 0.34 | 1.875 | 0.5967 |  |  | 276.23 |  | 164.83 | [17 empty] | ОТм(Зтм) Средний разряд машинистов 4
| 4 | М |  |  |  | 12: 388.04 | [15 empty] | М
| 01.7.03.01-0001 | Вода |  |  |  | м3 | 6.8842 |  | 6.4436 | 35.71 | 0.52 | 18.57 |  | 119.66 | [16 empty] | Вода
| 01.7.03.04-0001 | Электроэнергия |  |  |  | 4: кВт-ч; 5: 1.7724; 7: 1.659; 10: 5.99; 12: 9.94 | [16 empty] | Электроэнергия
| 01.7.15.07-0025 | Дюбели полиэтиленовые распорные, диаметр 10 мм, длина 40 мм |  |  |  | 1000 шт | 0.067 |  | 0.062712 | 584.14 | 1.2 | 700.97 |  | 43.96 | [16 empty] | Дюбели полиэтиленовые распорные, диаметр 10 мм, длина 40 мм
| 01.7.15.12-0031 | Шпильки стальные оцинкованные резьбовые, диаметр резьбы М10, длина 100 мм |  |  |  | т | 0.00127 |  | 0.0011887 | 150361.36 | 1.2 | 180433.63 |  | 214.48 | [16 empty] | Шпильки стальные оцинкованные резьбовые, диаметр резьбы М10, длина 100 мм
П,Н | 01.7.17.09 | Буры |  |  |  | 4: шт; 5: 0; 7: 0 | [18 empty] | Буры
П,Н | 18.1.09.06 | Арматура муфтовая |  |  |  | 4: шт; 5: 0; 7: 0 | [18 empty] | Арматура муфтовая
Н | 24.1.02.01 | Хомуты для крепления труб |  |  |  | 4: 10 шт; 5: 6.7; 7: 6.2712 | [18 empty] | Хомуты для крепления труб
Н | 24.3.02.05 | Труба напорная из полипропилена |  |  |  | 4: м; 5: 102.5; 7: 95.94 | [18 empty] | Труба напорная из полипропилена
П,Н | 24.3.05.19 | Фасонные и соединительные части |  |  |  | 4: шт; 5: 0; 7: 0 | [18 empty] | Фасонные и соединительные части
|  | Итого прямые затраты |  |  |  | 12: 6284.44 | [19 empty] | Итого прямые затраты
|  | ФОТ |  |  |  | 12: 5435.93 | [20 empty] | ФОТ
| Пр/812-016.0-1, Приказ № 812/пр от 21.12.2020 п.25 | НР Сантехнические работы - внутренние (трубопроводы, водопровод, канализация, отопление, газоснабжение, вентиляция и кондиционирование воздуха) |  |  |  | 4: %; 5: 121; 6: 0.9; 7: 108.9; 12: 5919.73 | [20 empty] | НР Сантехнические работы - внутренние (трубопроводы, водопровод, канализация, отопление, газоснабжение, вентиляция и кондиционирование воздуха)
| Пр/774-016.0, Приказ № 774/пр от 11.12.2020 п.16 | СП Сантехнические работы - внутренние (трубопроводы, водопровод, канализация, отопление, газоснабжение, вентиляция и кондиционирование воздуха) |  |  |  | 4: %; 5: 72; 6: 0.85; 7: 61.2; 12: 3326.79 | [20 empty] | СП Сантехнические работы - внутренние (трубопроводы, водопровод, канализация, отопление, газоснабжение, вентиляция и кондиционирование воздуха)
|  | Всего по позиции |  |  |  | 10: 16592.91; 12: 15530.96 | [21 empty] | Всего по позиции
76 | ФСБЦ-24.1.02.01-0113 | Хомуты для крепления труб |  |  |  | шт | 6.2712 | 1 | 6.2712 | 38.69 | 1.2 | 46.43 |  | 291.17 | [13 empty] | Хомуты для крепления труб
|  | Всего по позиции |  |  |  | 12: 291.17 | [21 empty] | Всего по позиции
77 | ФСБЦ-24.3.02.05-0040 | Трубы полипропиленовые ПП-Р, номинальное давление 2,5 МПа, номинальный наружный диаметр 90 мм |  |  |  | м | 95.94 | 1 | 95.94 | 951.73 | 1.02 | 970.76 |  | 93134.71 | [13 empty] | Трубы полипропиленовые ПП-Р, номинальное давление 2,5 МПа, номинальный наружный диаметр 90 мм
|  | Всего по позиции |  |  |  | 12: 93134.71 | [21 empty] | Всего по позиции
18 | ГЭСН16-04-005-04 | Прокладка внутренних трубопроводов водоснабжения и отопления из многослойных полипропиленовых труб, из заранее собранных узлов, наружным диаметром: 40 мм |  |  |  | 4: 100 м; 5: 0.2067; 6: 1; 7: 0.2067 | [22 empty] | Прокладка внутренних трубопроводов водоснабжения и отопления из многослойных полипропиленовых труб, из заранее собранных узлов, наружным диаметром: 40 мм
| Приказ от 04.08.2020 № 421/пр п.58б | При применении сметных норм, включенных в сборники ГЭСН (ФЕР, ТЕР), аналогичных технологическим процессам в новом строительстве, в том числе по возведению новых конструктивных элементов ОЗП=1,15; ЭМ=1,25 к расх.; ЗПМ=1,25; ТЗ=1,15; ТЗМ=1,25 | [35 empty] | При применении сметных норм, включенных в сборники ГЭСН (ФЕР, ТЕР), аналогичных технологическим процессам в новом строительстве, в том числе по возведению новых конструктивных элементов ОЗП=1,15; ЭМ=1,25 к расх.; ЗПМ=1,25; ТЗ=1,15; ТЗМ=1,25
| Приказ от 04.08.2020 № 421/пр прил.10 табл.3 п.9 | Производство ремонтно-строительных работ осуществляется в жилых зданиях без расселения ОЗП=1,5; ЭМ=1,5 к расх.; ЗПМ=1,5; ТЗ=1,5; ТЗМ=1,5 | [35 empty] | Производство ремонтно-строительных работ осуществляется в жилых зданиях без расселения ОЗП=1,5; ЭМ=1,5 к расх.; ЗПМ=1,5; ТЗ=1,5; ТЗМ=1,5
| 1 | ОТ(ЗТ) |  |  |  | 4: чел.-ч; 7: 4.4605; 12: 1204.52 | [24 empty] | ОТ(ЗТ)
| 1-100-38 | Средний разряд работы 3,8 |  |  |  | чел.-ч | 12.51 | 1.725 | 4.4605 |  |  | 270.04 |  | 1204.52 | [25 empty] | Средний разряд работы 3,8
| 2 | ЭМ |  |  |  | 12: 26.46 | [24 empty] | ЭМ
|  | ОТм(ЗТм) |  |  |  | 4: чел.-ч; 7: 0.031005; 12: 9.3 | [24 empty] | ОТм(ЗТм)
| 91.05.01-017 | Краны башенные, грузоподъемность 8 т |  |  |  | маш.час | 0.02 | 1.875 | 0.0077513 | 622.62 | 1.2 | 747.14 |  | 5.79 | [25 empty] | Краны башенные, грузоподъемность 8 т
| 4-100-060 | ОТм(Зтм) Средний разряд машинистов 6 |  |  |  | чел.-ч | 0.02 | 1.875 | 0.0077513 |  |  | 371.05 |  | 2.88 | [26 empty] | ОТм(Зтм) Средний разряд машинистов 6
| 91.10.09-011 | Установки для гидравлических испытаний трубопроводов, давление нагнетания низкое 0,1 МПа (1 кгс/см2), высокое 10 МПа (100 кгс/см2) |  |  |  | маш.час | 1.27 | 1.875 | 0.4922 | 14.13 | 1.19 | 16.81 |  | 8.27 | [25 empty] | Установки для гидравлических испытаний трубопроводов, давление нагнетания низкое 0,1 МПа (1 кгс/см2), высокое 10 МПа (100 кгс/см2)
| 91.14.02-001 | Автомобили бортовые, грузоподъемность до 5 т |  |  |  | маш.час | 0.06 | 1.875 | 0.023254 |  |  | 533.1 |  | 12.4 | [25 empty] | Автомобили бортовые, грузоподъемность до 5 т
| 4-100-040 | ОТм(Зтм) Средний разряд машинистов 4 |  |  |  | чел.-ч | 0.06 | 1.875 | 0.023254 |  |  | 276.23 |  | 6.42 | [26 empty] | ОТм(Зтм) Средний разряд машинистов 4
| 4 | М |  |  |  | 12: 102.56 | [24 empty] | М
| 01.7.03.01-0001 | Вода |  |  |  | м3 | 1.3579 |  | 0.28068 | 35.71 | 0.52 | 18.57 |  | 5.21 | [25 empty] | Вода
| 01.7.03.04-0001 | Электроэнергия |  |  |  | 4: кВт-ч; 5: 2.0824; 7: 0.43043; 10: 5.99; 12: 2.58 | [25 empty] | Электроэнергия
| 01.7.15.07-0025 | Дюбели полиэтиленовые распорные, диаметр 10 мм, длина 40 мм |  |  |  | 1000 шт | 0.111 |  | 0.022944 | 584.14 | 1.2 | 700.97 |  | 16.08 | [25 empty] | Дюбели полиэтиленовые распорные, диаметр 10 мм, длина 40 мм
| 01.7.15.12-0031 | Шпильки стальные оцинкованные резьбовые, диаметр резьбы М10, длина 100 мм |  |  |  | т | 0.00211 |  | 0.0004361 | 150361.36 | 1.2 | 180433.63 |  | 78.69 | [25 empty] | Шпильки стальные оцинкованные резьбовые, диаметр резьбы М10, длина 100 мм
П,Н | 01.7.17.09 | Буры |  |  |  | 4: шт; 5: 0; 7: 0 | [27 empty] | Буры
П,Н | 18.1.09.06 | Арматура муфтовая |  |  |  | 4: шт; 5: 0; 7: 0 | [27 empty] | Арматура муфтовая
Н | 24.1.02.01 | Хомуты для крепления труб |  |  |  | 4: 10 шт; 5: 11.1; 7: 2.2944 | [27 empty] | Хомуты для крепления труб
Н | 24.3.02.05 | Труба напорная из полипропилена |  |  |  | 4: м; 5: 102.5; 7: 21.1867 | [27 empty] | Труба напорная из полипропилена
П,Н | 24.3.05.19 | Фасонные и соединительные части |  |  |  | 4: шт; 5: 0; 7: 0 | [27 empty] | Фасонные и соединительные части
|  | Итого прямые затраты |  |  |  | 12: 1342.84 | [28 empty] | Итого прямые затраты
|  | ФОТ |  |  |  | 12: 1213.82 | [29 empty] | ФОТ
| Пр/812-016.0-1, Приказ № 812/пр от 21.12.2020 п.25 | НР Сантехнические работы - внутренние (трубопроводы, водопровод, канализация, отопление, газоснабжение, вентиляция и кондиционирование воздуха) |  |  |  | 4: %; 5: 121; 6: 0.9; 7: 108.9; 12: 1321.85 | [29 empty] | НР Сантехнические работы - внутренние (трубопроводы, водопровод, канализация, отопление, газоснабжение, вентиляция и кондиционирование воздуха)
| Пр/774-016.0, Приказ № 774/пр от 11.12.2020 п.16 | СП Сантехнические работы - внутренние (трубопроводы, водопровод, канализация, отопление, газоснабжение, вентиляция и кондиционирование воздуха) |  |  |  | 4: %; 5: 72; 6: 0.85; 7: 61.2; 12: 742.86 | [29 empty] | СП Сантехнические работы - внутренние (трубопроводы, водопровод, канализация, отопление, газоснабжение, вентиляция и кондиционирование воздуха)
|  | Всего по позиции |  |  |  | 10: 16485.49; 12: 3407.55 | [30 empty] | Всего по позиции
84 | ФСБЦ-24.3.02.05-0036 | Трубы полипропиленовые ПП-Р, номинальное давление 2,5 МПа, номинальный наружный диаметр 40 мм |  |  |  | м | 21.1867 | 1 | 21.1867 | 179.84 | 1.02 | 183.44 |  | 3886.5 | [22 empty] | Трубы полипропиленовые ПП-Р, номинальное давление 2,5 МПа, номинальный наружный диаметр 40 мм
|  | Всего по позиции |  |  |  | 12: 3886.5 | [30 empty] | Всего по позиции
83 | ФСБЦ-24.1.02.01-0113 | Хомуты для крепления труб |  |  |  | шт | 22.9437 | 1 | 22.9437 | 38.69 | 1.2 | 46.43 |  | 1065.28 | [22 empty] | Хомуты для крепления труб
|  | Всего по позиции |  |  |  | 12: 1065.28 | [30 empty] | Всего по позиции
24 | ГЭСН16-04-005-06 | Прокладка внутренних трубопроводов водоснабжения и отопления из многослойных полипропиленовых труб, из заранее собранных узлов, наружным диаметром: 63 мм |  |  |  | 4: 100 м; 5: 0.4136; 6: 1; 7: 0.4136 | [22 empty] | Прокладка внутренних трубопроводов водоснабжения и отопления из многослойных полипропиленовых труб, из заранее собранных узлов, наружным диаметром: 63 мм
| Приказ от 04.08.2020 № 421/пр п.58б | При применении сметных норм, включенных в сборники ГЭСН (ФЕР, ТЕР), аналогичных технологическим процессам в новом строительстве, в том числе по возведению новых конструктивных элементов ОЗП=1,15; ЭМ=1,25 к расх.; ЗПМ=1,25; ТЗ=1,15; ТЗМ=1,25 | [35 empty] | При применении сметных норм, включенных в сборники ГЭСН (ФЕР, ТЕР), аналогичных технологическим процессам в новом строительстве, в том числе по возведению новых конструктивных элементов ОЗП=1,15; ЭМ=1,25 к расх.; ЗПМ=1,25; ТЗ=1,15; ТЗМ=1,25
| Приказ от 04.08.2020 № 421/пр прил.10 табл.3 п.9 | Производство ремонтно-строительных работ осуществляется в жилых зданиях без расселения ОЗП=1,5; ЭМ=1,5 к расх.; ЗПМ=1,5; ТЗ=1,5; ТЗМ=1,5 | [35 empty] | Производство ремонтно-строительных работ осуществляется в жилых зданиях без расселения ОЗП=1,5; ЭМ=1,5 к расх.; ЗПМ=1,5; ТЗ=1,5; ТЗМ=1,5
| 1 | ОТ(ЗТ) |  |  |  | 4: чел.-ч; 7: 8.5044; 12: 2296.54 | [24 empty] | ОТ(ЗТ)
| 1-100-38 | Средний разряд работы 3,8 |  |  |  | чел.-ч | 11.92 | 1.725 | 8.5044 |  |  | 270.04 |  | 2296.54 | [25 empty] | Средний разряд работы 3,8
| 2 | ЭМ |  |  |  | 12: 105.89 | [24 empty] | ЭМ
|  | ОТм(ЗТм) |  |  |  | 4: чел.-ч; 7: 0.1551; 12: 45.78 | [24 empty] | ОТм(ЗТм)
| 91.05.01-017 | Краны башенные, грузоподъемность 8 т |  |  |  | маш.час | 0.04 | 1.875 | 0.03102 | 622.62 | 1.2 | 747.14 |  | 23.18 | [25 empty] | Краны башенные, грузоподъемность 8 т
| 4-100-060 | ОТм(Зтм) Средний разряд машинистов 6 |  |  |  | чел.-ч | 0.04 | 1.875 | 0.03102 |  |  | 371.05 |  | 11.51 | [26 empty] | ОТм(Зтм) Средний разряд машинистов 6
| 91.10.09-011 | Установки для гидравлических испытаний трубопроводов, давление нагнетания низкое 0,1 МПа (1 кгс/см2), высокое 10 МПа (100 кгс/см2) |  |  |  | маш.час | 1.27 | 1.875 | 0.98489 | 14.13 | 1.19 | 16.81 |  | 16.56 | [25 empty] | Установки для гидравлических испытаний трубопроводов, давление нагнетания низкое 0,1 МПа (1 кгс/см2), высокое 10 МПа (100 кгс/см2)
| 91.14.02-001 | Автомобили бортовые, грузоподъемность до 5 т |  |  |  | маш.час | 0.16 | 1.875 | 0.12408 |  |  | 533.1 |  | 66.15 | [25 empty] | Автомобили бортовые, грузоподъемность до 5 т
| 4-100-040 | ОТм(Зтм) Средний разряд машинистов 4 |  |  |  | чел.-ч | 0.16 | 1.875 | 0.12408 |  |  | 276.23 |  | 34.27 | [26 empty] | ОТм(Зтм) Средний разряд машинистов 4
| 4 | М |  |  |  | 12: 161.7 | [24 empty] | М
| 01.7.03.01-0001 | Вода |  |  |  | м3 | 3.365 |  | 1.3918 | 35.71 | 0.52 | 18.57 |  | 25.85 | [25 empty] | Вода
| 01.7.03.04-0001 | Электроэнергия |  |  |  | 4: кВт-ч; 5: 1.844; 7: 0.76268; 10: 5.99; 12: 4.57 | [25 empty] | Электроэнергия
| 01.7.15.07-0025 | Дюбели полиэтиленовые распорные, диаметр 10 мм, длина 40 мм |  |  |  | 1000 шт | 0.077 |  | 0.031847 | 584.14 | 1.2 | 700.97 |  | 22.32 | [25 empty] | Дюбели полиэтиленовые распорные, диаметр 10 мм, длина 40 мм
| 01.7.15.12-0031 | Шпильки стальные оцинкованные резьбовые, диаметр резьбы М10, длина 100 мм |  |  |  | т | 0.00146 |  | 0.0006039 | 150361.36 | 1.2 | 180433.63 |  | 108.96 | [25 empty] | Шпильки стальные оцинкованные резьбовые, диаметр резьбы М10, длина 100 мм
П,Н | 01.7.17.09 | Буры |  |  |  | 4: шт; 5: 0; 7: 0 | [27 empty] | Буры
П,Н | 18.1.09.06 | Арматура муфтовая |  |  |  | 4: шт; 5: 0; 7: 0 | [27 empty] | Арматура муфтовая
Н | 24.1.02.01 | Хомуты для крепления труб |  |  |  | 4: 10 шт; 5: 7.7; 7: 3.1847 | [27 empty] | Хомуты для крепления труб
Н | 24.3.02.05 | Труба напорная из полипропилена |  |  |  | 4: м; 5: 102.5; 7: 42.394 | [27 empty] | Труба напорная из полипропилена
П,Н | 24.3.05.19 | Фасонные и соединительные части |  |  |  | 4: шт; 5: 0; 7: 0 | [27 empty] | Фасонные и соединительные части
|  | Итого прямые затраты |  |  |  | 12: 2609.91 | [28 empty] | Итого прямые затраты
|  | ФОТ |  |  |  | 12: 2342.32 | [29 empty] | ФОТ
| Пр/812-016.0-1, Приказ № 812/пр от 21.12.2020 п.25 | НР Сантехнические работы - внутренние (трубопроводы, водопровод, канализация, отопление, газоснабжение, вентиляция и кондиционирование воздуха) |  |  |  | 4: %; 5: 121; 6: 0.9; 7: 108.9; 12: 2550.79 | [29 empty] | НР Сантехнические работы - внутренние (трубопроводы, водопровод, канализация, отопление, газоснабжение, вентиляция и кондиционирование воздуха)
| Пр/774-016.0, Приказ № 774/пр от 11.12.2020 п.16 | СП Сантехнические работы - внутренние (трубопроводы, водопровод, канализация, отопление, газоснабжение, вентиляция и кондиционирование воздуха) |  |  |  | 4: %; 5: 72; 6: 0.85; 7: 61.2; 12: 1433.5 | [29 empty] | СП Сантехнические работы - внутренние (трубопроводы, водопровод, канализация, отопление, газоснабжение, вентиляция и кондиционирование воздуха)
|  | Всего по позиции |  |  |  | 10: 15943.42; 12: 6594.2 | [30 empty] | Всего по позиции
25 | ФСБЦ-24.3.02.05-0038 | Трубы полипропиленовые ПП-Р, номинальное давление 2,5 МПа, номинальный наружный диаметр 63 мм |  |  |  | м | 42.394 | 1 | 42.394 | 458.85 | 1.02 | 468.03 |  | 19841.66 | [22 empty] | Трубы полипропиленовые ПП-Р, номинальное давление 2,5 МПа, номинальный наружный диаметр 63 мм
|  | Всего по позиции |  |  |  | 12: 19841.66 | [30 empty] | Всего по позиции
26 | ФСБЦ-24.1.02.01-0113 | Хомуты для крепления труб |  |  |  | шт | 31.8472 | 1 | 31.8472 | 38.69 | 1.2 | 46.43 |  | 1478.67 | [22 empty] | Хомуты для крепления труб
|  | Всего по позиции |  |  |  | 12: 1478.67 | [30 empty] | Всего по позиции
21 | ГЭСН16-04-005-05 | Прокладка внутренних трубопроводов водоснабжения и отопления из многослойных полипропиленовых труб, из заранее собранных узлов, наружным диаметром: 50 мм |  |  |  | 4: 100 м; 5: 0.2067; 6: 1; 7: 0.2067 | [22 empty] | Прокладка внутренних трубопроводов водоснабжения и отопления из многослойных полипропиленовых труб, из заранее собранных узлов, наружным диаметром: 50 мм
| Приказ от 04.08.2020 № 421/пр п.58б | При применении сметных норм, включенных в сборники ГЭСН (ФЕР, ТЕР), аналогичных технологическим процессам в новом строительстве, в том числе по возведению новых конструктивных элементов ОЗП=1,15; ЭМ=1,25 к расх.; ЗПМ=1,25; ТЗ=1,15; ТЗМ=1,25 | [35 empty] | При применении сметных норм, включенных в сборники ГЭСН (ФЕР, ТЕР), аналогичных технологическим процессам в новом строительстве, в том числе по возведению новых конструктивных элементов ОЗП=1,15; ЭМ=1,25 к расх.; ЗПМ=1,25; ТЗ=1,15; ТЗМ=1,25
| Приказ от 04.08.2020 № 421/пр прил.10 табл.3 п.9 | Производство ремонтно-строительных работ осуществляется в жилых зданиях без расселения ОЗП=1,5; ЭМ=1,5 к расх.; ЗПМ=1,5; ТЗ=1,5; ТЗМ=1,5 | [35 empty] | Производство ремонтно-строительных работ осуществляется в жилых зданиях без расселения ОЗП=1,5; ЭМ=1,5 к расх.; ЗПМ=1,5; ТЗ=1,5; ТЗМ=1,5
| 1 | ОТ(ЗТ) |  |  |  | 4: чел.-ч; 7: 4.3286; 12: 1168.9 | [24 empty] | ОТ(ЗТ)
| 1-100-38 | Средний разряд работы 3,8 |  |  |  | чел.-ч | 12.14 | 1.725 | 4.3286 |  |  | 270.04 |  | 1168.9 | [25 empty] | Средний разряд работы 3,8
| 2 | ЭМ |  |  |  | 12: 34.72 | [24 empty] | ЭМ
|  | ОТм(ЗТм) |  |  |  | 4: чел.-ч; 7: 0.046508; 12: 13.59 | [24 empty] | ОТм(ЗТм)
| 91.05.01-017 | Краны башенные, грузоподъемность 8 т |  |  |  | маш.час | 0.02 | 1.875 | 0.0077513 | 622.62 | 1.2 | 747.14 |  | 5.79 | [25 empty] | Краны башенные, грузоподъемность 8 т
| 4-100-060 | ОТм(Зтм) Средний разряд машинистов 6 |  |  |  | чел.-ч | 0.02 | 1.875 | 0.0077513 |  |  | 371.05 |  | 2.88 | [26 empty] | ОТм(Зтм) Средний разряд машинистов 6
| 91.10.09-011 | Установки для гидравлических испытаний трубопроводов, давление нагнетания низкое 0,1 МПа (1 кгс/см2), высокое 10 МПа (100 кгс/см2) |  |  |  | маш.час | 1.27 | 1.875 | 0.4922 | 14.13 | 1.19 | 16.81 |  | 8.27 | [25 empty] | Установки для гидравлических испытаний трубопроводов, давление нагнетания низкое 0,1 МПа (1 кгс/см2), высокое 10 МПа (100 кгс/см2)
| 91.14.02-001 | Автомобили бортовые, грузоподъемность до 5 т |  |  |  | маш.час | 0.1 | 1.875 | 0.038756 |  |  | 533.1 |  | 20.66 | [25 empty] | Автомобили бортовые, грузоподъемность до 5 т
| 4-100-040 | ОТм(Зтм) Средний разряд машинистов 4 |  |  |  | чел.-ч | 0.1 | 1.875 | 0.038756 |  |  | 276.23 |  | 10.71 | [26 empty] | ОТм(Зтм) Средний разряд машинистов 4
| 4 | М |  |  |  | 12: 88.29 | [24 empty] | М
| 01.7.03.01-0001 | Вода |  |  |  | м3 | 2.1272 |  | 0.43969 | 35.71 | 0.52 | 18.57 |  | 8.17 | [25 empty] | Вода
| 01.7.03.04-0001 | Электроэнергия |  |  |  | 4: кВт-ч; 5: 1.9468; 7: 0.4024; 10: 5.99; 12: 2.41 | [25 empty] | Электроэнергия
| 01.7.15.07-0025 | Дюбели полиэтиленовые распорные, диаметр 10 мм, длина 40 мм |  |  |  | 1000 шт | 0.091 |  | 0.01881 | 584.14 | 1.2 | 700.97 |  | 13.19 | [25 empty] | Дюбели полиэтиленовые распорные, диаметр 10 мм, длина 40 мм
| 01.7.15.12-0031 | Шпильки стальные оцинкованные резьбовые, диаметр резьбы М10, длина 100 мм |  |  |  | т | 0.00173 |  | 0.0003576 | 150361.36 | 1.2 | 180433.63 |  | 64.52 | [25 empty] | Шпильки стальные оцинкованные резьбовые, диаметр резьбы М10, длина 100 мм
П,Н | 01.7.17.09 | Буры |  |  |  | 4: шт; 5: 0; 7: 0 | [27 empty] | Буры
П,Н | 18.1.09.06 | Арматура муфтовая |  |  |  | 4: шт; 5: 0; 7: 0 | [27 empty] | Арматура муфтовая
Н | 24.1.02.01 | Хомуты для крепления труб |  |  |  | 4: 10 шт; 5: 9.1; 7: 1.881 | [27 empty] | Хомуты для крепления труб
Н | 24.3.02.05 | Труба напорная из полипропилена |  |  |  | 4: м; 5: 102.5; 7: 21.1867 | [27 empty] | Труба напорная из полипропилена
П,Н | 24.3.05.19 | Фасонные и соединительные части |  |  |  | 4: шт; 5: 0; 7: 0 | [27 empty] | Фасонные и соединительные части
|  | Итого прямые затраты |  |  |  | 12: 1305.5 | [28 empty] | Итого прямые затраты
|  | ФОТ |  |  |  | 12: 1182.49 | [29 empty] | ФОТ
| Пр/812-016.0-1, Приказ № 812/пр от 21.12.2020 п.25 | НР Сантехнические работы - внутренние (трубопроводы, водопровод, канализация, отопление, газоснабжение, вентиляция и кондиционирование воздуха) |  |  |  | 4: %; 5: 121; 6: 0.9; 7: 108.9; 12: 1287.73 | [29 empty] | НР Сантехнические работы - внутренние (трубопроводы, водопровод, канализация, отопление, газоснабжение, вентиляция и кондиционирование воздуха)
| Пр/774-016.0, Приказ № 774/пр от 11.12.2020 п.16 | СП Сантехнические работы - внутренние (трубопроводы, водопровод, канализация, отопление, газоснабжение, вентиляция и кондиционирование воздуха) |  |  |  | 4: %; 5: 72; 6: 0.85; 7: 61.2; 12: 723.68 | [29 empty] | СП Сантехнические работы - внутренние (трубопроводы, водопровод, канализация, отопление, газоснабжение, вентиляция и кондиционирование воздуха)
|  | Всего по позиции |  |  |  | 10: 16046.98; 12: 3316.91 | [30 empty] | Всего по позиции
22 | ФСБЦ-24.3.02.05-0037 | Трубы полипропиленовые ПП-Р, номинальное давление 2,5 МПа, номинальный наружный диаметр 50 мм |  |  |  | м | 21.1867 | 1 | 21.1867 | 295.78 | 1.02 | 301.7 |  | 6392.04 | [22 empty] | Трубы полипропиленовые ПП-Р, номинальное давление 2,5 МПа, номинальный наружный диаметр 50 мм
|  | Всего по позиции |  |  |  | 12: 6392.04 | [30 empty] | Всего по позиции
23 | ФСБЦ-24.1.02.01-0113 | Хомуты для крепления труб |  |  |  | шт | 18.8097 | 1 | 18.8097 | 38.69 | 1.2 | 46.43 |  | 873.33 | [22 empty] | Хомуты для крепления труб
|  | Всего по позиции |  |  |  | 12: 873.33 | [30 empty] | Всего по позиции
27 | ГЭСН16-04-005-02 | Прокладка внутренних трубопроводов водоснабжения и отопления из многослойных полипропиленовых труб, из заранее собранных узлов, наружным диаметром: 25 мм |  |  |  | 4: 100 м; 5: 1.71; 6: 1; 7: 1.71 | [22 empty] | Прокладка внутренних трубопроводов водоснабжения и отопления из многослойных полипропиленовых труб, из заранее собранных узлов, наружным диаметром: 25 мм
| Приказ от 04.08.2020 № 421/пр п.58б | При применении сметных норм, включенных в сборники ГЭСН (ФЕР, ТЕР), аналогичных технологическим процессам в новом строительстве, в том числе по возведению новых конструктивных элементов ОЗП=1,15; ЭМ=1,25 к расх.; ЗПМ=1,25; ТЗ=1,15; ТЗМ=1,25 | [35 empty] | При применении сметных норм, включенных в сборники ГЭСН (ФЕР, ТЕР), аналогичных технологическим процессам в новом строительстве, в том числе по возведению новых конструктивных элементов ОЗП=1,15; ЭМ=1,25 к расх.; ЗПМ=1,25; ТЗ=1,15; ТЗМ=1,25
| Приказ от 04.08.2020 № 421/пр прил.10 табл.3 п.9 | Производство ремонтно-строительных работ осуществляется в жилых зданиях без расселения ОЗП=1,5; ЭМ=1,5 к расх.; ЗПМ=1,5; ТЗ=1,5; ТЗМ=1,5 | [35 empty] | Производство ремонтно-строительных работ осуществляется в жилых зданиях без расселения ОЗП=1,5; ЭМ=1,5 к расх.; ЗПМ=1,5; ТЗ=1,5; ТЗМ=1,5
| 1 | ОТ(ЗТ) |  |  |  | 4: чел.-ч; 7: 38.8777; 12: 10498.54 | [24 empty] | ОТ(ЗТ)
| 1-100-38 | Средний разряд работы 3,8 |  |  |  | чел.-ч | 13.18 | 1.725 | 38.8777 |  |  | 270.04 |  | 10498.54 | [25 empty] | Средний разряд работы 3,8
| 2 | ЭМ |  |  |  | 12: 143.69 | [24 empty] | ЭМ
|  | ОТм(ЗТм) |  |  |  | 4: чел.-ч; 7: 0.12825; 12: 38.47 | [24 empty] | ОТм(ЗТм)
| 91.05.01-017 | Краны башенные, грузоподъемность 8 т |  |  |  | маш.час | 0.01 | 1.875 | 0.032063 | 622.62 | 1.2 | 747.14 |  | 23.96 | [25 empty] | Краны башенные, грузоподъемность 8 т
| 4-100-060 | ОТм(Зтм) Средний разряд машинистов 6 |  |  |  | чел.-ч | 0.01 | 1.875 | 0.032063 |  |  | 371.05 |  | 11.9 | [26 empty] | ОТм(Зтм) Средний разряд машинистов 6
| 91.10.09-011 | Установки для гидравлических испытаний трубопроводов, давление нагнетания низкое 0,1 МПа (1 кгс/см2), высокое 10 МПа (100 кгс/см2) |  |  |  | маш.час | 1.27 | 1.875 | 4.0719 | 14.13 | 1.19 | 16.81 |  | 68.45 | [25 empty] | Установки для гидравлических испытаний трубопроводов, давление нагнетания низкое 0,1 МПа (1 кгс/см2), высокое 10 МПа (100 кгс/см2)
| 91.14.02-001 | Автомобили бортовые, грузоподъемность до 5 т |  |  |  | маш.час | 0.03 | 1.875 | 0.096187 |  |  | 533.1 |  | 51.28 | [25 empty] | Автомобили бортовые, грузоподъемность до 5 т
| 4-100-040 | ОТм(Зтм) Средний разряд машинистов 4 |  |  |  | чел.-ч | 0.03 | 1.875 | 0.096187 |  |  | 276.23 |  | 26.57 | [26 empty] | ОТм(Зтм) Средний разряд машинистов 4
| 4 | М |  |  |  | 12: 1048.9 | [24 empty] | М
| 01.7.03.01-0001 | Вода |  |  |  | м3 | 0.4578 |  | 0.78284 | 35.71 | 0.52 | 18.57 |  | 14.54 | [25 empty] | Вода
| 01.7.03.04-0001 | Электроэнергия |  |  |  | 4: кВт-ч; 5: 2.316; 7: 3.9604; 10: 5.99; 12: 23.72 | [25 empty] | Электроэнергия
| 01.7.15.07-0025 | Дюбели полиэтиленовые распорные, диаметр 10 мм, длина 40 мм |  |  |  | 1000 шт | 0.143 |  | 0.24453 | 584.14 | 1.2 | 700.97 |  | 171.41 | [25 empty] | Дюбели полиэтиленовые распорные, диаметр 10 мм, длина 40 мм
| 01.7.15.12-0031 | Шпильки стальные оцинкованные резьбовые, диаметр резьбы М10, длина 100 мм |  |  |  | т | 0.00272 |  | 0.0046512 | 150361.36 | 1.2 | 180433.63 |  | 839.23 | [25 empty] | Шпильки стальные оцинкованные резьбовые, диаметр резьбы М10, длина 100 мм
П,Н | 01.7.17.09 | Буры |  |  |  | 4: шт; 5: 0; 7: 0 | [27 empty] | Буры
П,Н | 18.1.09.06 | Арматура муфтовая |  |  |  | 4: шт; 5: 0; 7: 0 | [27 empty] | Арматура муфтовая
Н | 24.1.02.01 | Хомуты для крепления труб |  |  |  | 4: 10 шт; 5: 14.3; 7: 24.453 | [27 empty] | Хомуты для крепления труб
Н | 24.3.02.05 | Труба напорная из полипропилена |  |  |  | 4: м; 5: 102.5; 7: 175.275 | [27 empty] | Труба напорная из полипропилена
П,Н | 24.3.05.19 | Фасонные и соединительные части |  |  |  | 4: шт; 5: 0; 7: 0 | [27 empty] | Фасонные и соединительные части
|  | Итого прямые затраты |  |  |  | 12: 11729.6 | [28 empty] | Итого прямые затраты
|  | ФОТ |  |  |  | 12: 10537.01 | [29 empty] | ФОТ
| Пр/812-016.0-1, Приказ № 812/пр от 21.12.2020 п.25 | НР Сантехнические работы - внутренние (трубопроводы, водопровод, канализация, отопление, газоснабжение, вентиляция и кондиционирование воздуха) |  |  |  | 4: %; 5: 121; 6: 0.9; 7: 108.9; 12: 11474.8 | [29 empty] | НР Сантехнические работы - внутренние (трубопроводы, водопровод, канализация, отопление, газоснабжение, вентиляция и кондиционирование воздуха)
| Пр/774-016.0, Приказ № 774/пр от 11.12.2020 п.16 | СП Сантехнические работы - внутренние (трубопроводы, водопровод, канализация, отопление, газоснабжение, вентиляция и кондиционирование воздуха) |  |  |  | 4: %; 5: 72; 6: 0.85; 7: 61.2; 12: 6448.65 | [29 empty] | СП Сантехнические работы - внутренние (трубопроводы, водопровод, канализация, отопление, газоснабжение, вентиляция и кондиционирование воздуха)
|  | Всего по позиции |  |  |  | 10: 17340.96; 12: 29653.05 | [30 empty] | Всего по позиции
28 | ФСБЦ-24.3.02.05-0034 | Трубы полипропиленовые ПП-Р, номинальное давление 2,5 МПа, номинальный наружный диаметр 25 мм |  |  |  | м | 175.275 | 1 | 175.275 | 74.38 | 1.02 | 75.87 |  | 13298.11 | [22 empty] | Трубы полипропиленовые ПП-Р, номинальное давление 2,5 МПа, номинальный наружный диаметр 25 мм
|  | Всего по позиции |  |  |  | 12: 13298.11 | [30 empty] | Всего по позиции
29 | ФСБЦ-24.1.02.01-0113 | Хомуты для крепления труб |  |  |  | шт | 244.53 | 1 | 244.53 | 38.69 | 1.2 | 46.43 |  | 11353.53 | [22 empty] | Хомуты для крепления труб
|  | Всего по позиции |  |  |  | 12: 11353.53 | [30 empty] | Всего по позиции
30 | ФСБЦ-18.1.09.06-1038 | Кран шаровой муфтовый для воды, со сгоном, номинальный диаметр 25 мм |  |  |  | шт | 19 | 1 | 19 | 1004.99 | 1.25 | 1256.24 |  | 23868.56 | [22 empty] | Кран шаровой муфтовый для воды, со сгоном, номинальный диаметр 25 мм
|  | Всего по позиции |  |  |  | 12: 23868.56 | [30 empty] | Всего по позиции
31 | ГЭСН16-04-006-02 | Сборка узла трубопровода водоснабжения и отопления из многослойного полипропилена, армированного стекловолокном, раструбная сварка, наружный диаметр: 25 мм |  |  |  | 4: 100 соединений; 5: 4.56; 6: 1; 7: 4.56 | [22 empty] | Сборка узла трубопровода водоснабжения и отопления из многослойного полипропилена, армированного стекловолокном, раструбная сварка, наружный диаметр: 25 мм
| Приказ от 04.08.2020 № 421/пр п.58б | При применении сметных норм, включенных в сборники ГЭСН (ФЕР, ТЕР), аналогичных технологическим процессам в новом строительстве, в том числе по возведению новых конструктивных элементов ОЗП=1,15; ЭМ=1,25 к расх.; ЗПМ=1,25; ТЗ=1,15; ТЗМ=1,25 | [35 empty] | При применении сметных норм, включенных в сборники ГЭСН (ФЕР, ТЕР), аналогичных технологическим процессам в новом строительстве, в том числе по возведению новых конструктивных элементов ОЗП=1,15; ЭМ=1,25 к расх.; ЗПМ=1,25; ТЗ=1,15; ТЗМ=1,25
| Приказ от 04.08.2020 № 421/пр прил.10 табл.3 п.9 | Производство ремонтно-строительных работ осуществляется в жилых зданиях без расселения ОЗП=1,5; ЭМ=1,5 к расх.; ЗПМ=1,5; ТЗ=1,5; ТЗМ=1,5 | [35 empty] | Производство ремонтно-строительных работ осуществляется в жилых зданиях без расселения ОЗП=1,5; ЭМ=1,5 к расх.; ЗПМ=1,5; ТЗ=1,5; ТЗМ=1,5
| 1 | ОТ(ЗТ) |  |  |  | 4: чел.-ч; 7: 18.4064; 12: 5387.93 | [24 empty] | ОТ(ЗТ)
| 1-100-44 | Средний разряд работы 4,4 |  |  |  | чел.-ч | 2.34 | 1.725 | 18.4064 |  |  | 292.72 |  | 5387.93 | [25 empty] | Средний разряд работы 4,4
| 4 | М |  |  |  | 12: 95.6 | [24 empty] | М
| 01.7.03.04-0001 | Электроэнергия |  |  |  | 4: кВт-ч; 5: 3.5; 7: 15.96; 10: 5.99; 12: 95.6 | [25 empty] | Электроэнергия
|  | Итого прямые затраты |  |  |  | 12: 5483.53 | [28 empty] | Итого прямые затраты
|  | ФОТ |  |  |  | 12: 5387.93 | [29 empty] | ФОТ
| Пр/812-016.0-1, Приказ № 812/пр от 21.12.2020 п.25 | НР Сантехнические работы - внутренние (трубопроводы, водопровод, канализация, отопление, газоснабжение, вентиляция и кондиционирование воздуха) |  |  |  | 4: %; 5: 121; 6: 0.9; 7: 108.9; 12: 5867.46 | [29 empty] | НР Сантехнические работы - внутренние (трубопроводы, водопровод, канализация, отопление, газоснабжение, вентиляция и кондиционирование воздуха)
| Пр/774-016.0, Приказ № 774/пр от 11.12.2020 п.16 | СП Сантехнические работы - внутренние (трубопроводы, водопровод, канализация, отопление, газоснабжение, вентиляция и кондиционирование воздуха) |  |  |  | 4: %; 5: 72; 6: 0.85; 7: 61.2; 12: 3297.41 | [29 empty] | СП Сантехнические работы - внутренние (трубопроводы, водопровод, канализация, отопление, газоснабжение, вентиляция и кондиционирование воздуха)
|  | Всего по позиции |  |  |  | 10: 3212.37; 12: 14648.4 | [30 empty] | Всего по позиции
32 | ФСБЦ-24.3.05.15-0123 | Тройник полипропиленовый, комбинированный, с внутренней резьбой, номинальный наружный диаметр 25 мм, размер резьбы 1/2" |  |  |  | шт | 530 | 1 | 530 | 35.58 | 1.02 | 36.29 |  | 19233.7 | [13 empty] | Тройник полипропиленовый, комбинированный, с внутренней резьбой, номинальный наружный диаметр 25 мм, размер резьбы 1/2"
|  | Всего по позиции |  |  |  | 12: 19233.7 | [21 empty] | Всего по позиции
39 | ФСБЦ-24.3.05.16-0033 | Угольник 90° ХПВХ, номинальное давление 2,5 МПа, диаметр 25 мм |  |  |  | шт | 76 | 1 | 76 | 331.62 | 1.03 | 341.57 |  | 25959.32 | [22 empty] | Угольник 90° ХПВХ, номинальное давление 2,5 МПа, диаметр 25 мм
|  | Всего по позиции |  |  |  | 12: 25959.32 | [30 empty] | Всего по позиции
52 | ФСБЦ-24.3.05.08-0111 | Отвод 90° полиэтиленовый удлиненный, номинальный внутренний диаметр 32 мм (прим. 25 мм) |  |  |  | шт | 152 | 1 | 152 |  |  | 120.49 |  | 18314.48 | [22 empty] | Отвод 90° полиэтиленовый удлиненный, номинальный внутренний диаметр 32 мм (прим. 25 мм)
|  | Всего по позиции |  |  |  | 12: 18314.48 | [30 empty] | Всего по позиции
78 | ФСБЦ-18.1.09.06-1016 | Кран шаровой муфтовый для воды, с угловым сгоном, номинальный диаметр 15 мм |  |  |  | шт | 76 | 1 | 76 | 360.68 | 1.25 | 450.85 |  | 34264.6 | [22 empty] | Кран шаровой муфтовый для воды, с угловым сгоном, номинальный диаметр 15 мм
|  | Всего по позиции |  |  |  | 12: 34264.6 | [30 empty] | Всего по позиции
53 | ГЭСН16-04-006-04 | Сборка узла трубопровода водоснабжения и отопления из многослойного полипропилена, армированного стекловолокном, раструбная сварка, наружный диаметр: 40 мм |  |  |  | 4: 100 соединений; 5: 0.27; 6: 1; 7: 0.27 | [22 empty] | Сборка узла трубопровода водоснабжения и отопления из многослойного полипропилена, армированного стекловолокном, раструбная сварка, наружный диаметр: 40 мм
| Приказ от 04.08.2020 № 421/пр п.58б | При применении сметных норм, включенных в сборники ГЭСН (ФЕР, ТЕР), аналогичных технологическим процессам в новом строительстве, в том числе по возведению новых конструктивных элементов ОЗП=1,15; ЭМ=1,25 к расх.; ЗПМ=1,25; ТЗ=1,15; ТЗМ=1,25 | [35 empty] | При применении сметных норм, включенных в сборники ГЭСН (ФЕР, ТЕР), аналогичных технологическим процессам в новом строительстве, в том числе по возведению новых конструктивных элементов ОЗП=1,15; ЭМ=1,25 к расх.; ЗПМ=1,25; ТЗ=1,15; ТЗМ=1,25
| Приказ от 04.08.2020 № 421/пр прил.10 табл.3 п.9 | Производство ремонтно-строительных работ осуществляется в жилых зданиях без расселения ОЗП=1,5; ЭМ=1,5 к расх.; ЗПМ=1,5; ТЗ=1,5; ТЗМ=1,5 | [35 empty] | Производство ремонтно-строительных работ осуществляется в жилых зданиях без расселения ОЗП=1,5; ЭМ=1,5 к расх.; ЗПМ=1,5; ТЗ=1,5; ТЗМ=1,5
| 1 | ОТ(ЗТ) |  |  |  | 4: чел.-ч; 7: 1.6068; 12: 470.35 | [24 empty] | ОТ(ЗТ)
| 1-100-44 | Средний разряд работы 4,4 |  |  |  | чел.-ч | 3.45 | 1.725 | 1.6068 |  |  | 292.72 |  | 470.35 | [25 empty] | Средний разряд работы 4,4
| 4 | М |  |  |  | 12: 7.98 | [24 empty] | М
| 01.7.03.04-0001 | Электроэнергия |  |  |  | 4: кВт-ч; 5: 4.935; 7: 1.3324; 10: 5.99; 12: 7.98 | [25 empty] | Электроэнергия
|  | Итого прямые затраты |  |  |  | 12: 478.33 | [28 empty] | Итого прямые затраты
|  | ФОТ |  |  |  | 12: 470.35 | [29 empty] | ФОТ
| Пр/812-016.0-1, Приказ № 812/пр от 21.12.2020 п.25 | НР Сантехнические работы - внутренние (трубопроводы, водопровод, канализация, отопление, газоснабжение, вентиляция и кондиционирование воздуха) |  |  |  | 4: %; 5: 121; 6: 0.9; 7: 108.9; 12: 512.21 | [29 empty] | НР Сантехнические работы - внутренние (трубопроводы, водопровод, канализация, отопление, газоснабжение, вентиляция и кондиционирование воздуха)
| Пр/774-016.0, Приказ № 774/пр от 11.12.2020 п.16 | СП Сантехнические работы - внутренние (трубопроводы, водопровод, канализация, отопление, газоснабжение, вентиляция и кондиционирование воздуха) |  |  |  | 4: %; 5: 72; 6: 0.85; 7: 61.2; 12: 287.85 | [29 empty] | СП Сантехнические работы - внутренние (трубопроводы, водопровод, канализация, отопление, газоснабжение, вентиляция и кондиционирование воздуха)
|  | Всего по позиции |  |  |  | 10: 4734.78; 12: 1278.39 | [30 empty] | Всего по позиции
55 | ФСБЦ-24.3.05.15-0152 | Тройник полипропиленовый переходной, номинальный наружный диаметр 40х25х40 мм |  |  |  | шт | 9 | 1 | 9 | 35.27 | 1.02 | 35.98 |  | 323.82 | [22 empty] | Тройник полипропиленовый переходной, номинальный наружный диаметр 40х25х40 мм
|  | Всего по позиции |  |  |  | 12: 323.82 | [30 empty] | Всего по позиции
33 | ФСБЦ-24.3.05.16-0034 | Угольник 90° ХПВХ, номинальное давление 2,5 МПа, диаметр 32 мм |  |  |  | шт | 7 | 1 | 7 | 392.89 | 1.03 | 404.68 |  | 2832.76 | [13 empty] | Угольник 90° ХПВХ, номинальное давление 2,5 МПа, диаметр 32 мм
|  | Всего по позиции |  |  |  | 12: 2832.76 | [21 empty] | Всего по позиции
34 | ФСБЦ-24.3.05.07-0118 | Муфта полипропиленовая комбинированная разъемная, с наружной резьбой, номинальный наружный диаметр 32 мм, размер резьбы 1 1/4" |  |  |  | шт | 600 | 1 | 600 | 319.18 | 1.02 | 325.56 |  | 195336 | [13 empty] | Муфта полипропиленовая комбинированная разъемная, с наружной резьбой, номинальный наружный диаметр 32 мм, размер резьбы 1 1/4"
|  | Всего по позиции |  |  |  | 12: 195336 | [21 empty] | Всего по позиции
67 | ФСБЦ-24.3.05.08-0111 | Отвод 90° полиэтиленовый удлиненный, номинальный внутренний диаметр 32 мм |  |  |  | шт | 480 | 1 | 480 |  |  | 120.49 |  | 57835.2 | [13 empty] | Отвод 90° полиэтиленовый удлиненный, номинальный внутренний диаметр 32 мм
|  | Всего по позиции |  |  |  | 12: 57835.2 | [21 empty] | Всего по позиции
35 | ФСБЦ-24.3.05.07-0133 | Муфта полипропиленовая переходная, номинальный наружный диаметр 32х25 мм |  |  |  | шт | 600 | 1 | 600 | 8.05 | 1.02 | 8.21 |  | 4926 | [13 empty] | Муфта полипропиленовая переходная, номинальный наружный диаметр 32х25 мм
|  | Всего по позиции |  |  |  | 12: 4926 | [21 empty] | Всего по позиции
66 | ГЭСН16-04-006-05 | Сборка узла трубопровода водоснабжения и отопления из многослойного полипропилена, армированного стекловолокном, раструбная сварка, наружный диаметр: 50 мм |  |  |  | 4: 100 соединений; 5: 0.3; 6: 1; 7: 0.3 | [22 empty] | Сборка узла трубопровода водоснабжения и отопления из многослойного полипропилена, армированного стекловолокном, раструбная сварка, наружный диаметр: 50 мм
| Приказ от 04.08.2020 № 421/пр п.58б | При применении сметных норм, включенных в сборники ГЭСН (ФЕР, ТЕР), аналогичных технологическим процессам в новом строительстве, в том числе по возведению новых конструктивных элементов ОЗП=1,15; ЭМ=1,25 к расх.; ЗПМ=1,25; ТЗ=1,15; ТЗМ=1,25 | [35 empty] | При применении сметных норм, включенных в сборники ГЭСН (ФЕР, ТЕР), аналогичных технологическим процессам в новом строительстве, в том числе по возведению новых конструктивных элементов ОЗП=1,15; ЭМ=1,25 к расх.; ЗПМ=1,25; ТЗ=1,15; ТЗМ=1,25
| Приказ от 04.08.2020 № 421/пр прил.10 табл.3 п.9 | Производство ремонтно-строительных работ осуществляется в жилых зданиях без расселения ОЗП=1,5; ЭМ=1,5 к расх.; ЗПМ=1,5; ТЗ=1,5; ТЗМ=1,5 | [35 empty] | Производство ремонтно-строительных работ осуществляется в жилых зданиях без расселения ОЗП=1,5; ЭМ=1,5 к расх.; ЗПМ=1,5; ТЗ=1,5; ТЗМ=1,5
| 1 | ОТ(ЗТ) |  |  |  | 4: чел.-ч; 7: 3.0636; 12: 896.78 | [24 empty] | ОТ(ЗТ)
| 1-100-44 | Средний разряд работы 4,4 |  |  |  | чел.-ч | 5.92 | 1.725 | 3.0636 |  |  | 292.72 |  | 896.78 | [25 empty] | Средний разряд работы 4,4
| 2 | ЭМ |  |  |  | 12: 3 | [24 empty] | ЭМ
|  | ОТм(ЗТм) |  |  |  | 4: чел.-ч; 7: 0.005625; 12: 1.55 | [24 empty] | ОТм(ЗТм)
| 91.14.02-001 | Автомобили бортовые, грузоподъемность до 5 т |  |  |  | маш.час | 0.01 | 1.875 | 0.005625 |  |  | 533.1 |  | 3 | [25 empty] | Автомобили бортовые, грузоподъемность до 5 т
| 4-100-040 | ОТм(Зтм) Средний разряд машинистов 4 |  |  |  | чел.-ч | 0.01 | 1.875 | 0.005625 |  |  | 276.23 |  | 1.55 | [26 empty] | ОТм(Зтм) Средний разряд машинистов 4
| 4 | М |  |  |  | 12: 13.02 | [24 empty] | М
| 01.7.03.04-0001 | Электроэнергия |  |  |  | 4: кВт-ч; 5: 7.245; 7: 2.1735; 10: 5.99; 12: 13.02 | [25 empty] | Электроэнергия
|  | Итого прямые затраты |  |  |  | 12: 914.35 | [28 empty] | Итого прямые затраты
|  | ФОТ |  |  |  | 12: 898.33 | [29 empty] | ФОТ
| Пр/812-016.0-1, Приказ № 812/пр от 21.12.2020 п.25 | НР Сантехнические работы - внутренние (трубопроводы, водопровод, канализация, отопление, газоснабжение, вентиляция и кондиционирование воздуха) |  |  |  | 4: %; 5: 121; 6: 0.9; 7: 108.9; 12: 978.28 | [29 empty] | НР Сантехнические работы - внутренние (трубопроводы, водопровод, канализация, отопление, газоснабжение, вентиляция и кондиционирование воздуха)
| Пр/774-016.0, Приказ № 774/пр от 11.12.2020 п.16 | СП Сантехнические работы - внутренние (трубопроводы, водопровод, канализация, отопление, газоснабжение, вентиляция и кондиционирование воздуха) |  |  |  | 4: %; 5: 72; 6: 0.85; 7: 61.2; 12: 549.78 | [29 empty] | СП Сантехнические работы - внутренние (трубопроводы, водопровод, канализация, отопление, газоснабжение, вентиляция и кондиционирование воздуха)
|  | Всего по позиции |  |  |  | 10: 8141.37; 12: 2442.41 | [30 empty] | Всего по позиции
36 | ФСБЦ-24.3.05.15-0157 | Тройник полипропиленовый переходной, номинальный наружный диаметр 50х25х50 мм |  |  |  | шт | 10 | 1 | 10 | 51.18 | 1.02 | 52.2 |  | 522 | [22 empty] | Тройник полипропиленовый переходной, номинальный наружный диаметр 50х25х50 мм
|  | Всего по позиции |  |  |  | 12: 522 | [30 empty] | Всего по позиции
38 | ФСБЦ-24.3.05.07-0004 | Муфта полипропиленовая соединительная для холодного, горячего водоснабжения и отопления, номинальный диаметр 50 мм |  |  |  | шт | 63 | 1 | 63 | 385.76 | 1.02 | 393.48 |  | 24789.24 | [13 empty] | Муфта полипропиленовая соединительная для холодного, горячего водоснабжения и отопления, номинальный диаметр 50 мм
|  | Всего по позиции |  |  |  | 12: 24789.24 | [21 empty] | Всего по позиции
19 | ГЭСН16-04-006-06 | Сборка узла трубопровода водоснабжения и отопления из многослойного полипропилена, армированного стекловолокном, раструбная сварка, наружный диаметр: 63 мм |  |  |  | 4: 100 соединений; 5: 0.57; 6: 1; 7: 0.57 | [22 empty] | Сборка узла трубопровода водоснабжения и отопления из многослойного полипропилена, армированного стекловолокном, раструбная сварка, наружный диаметр: 63 мм
| Приказ от 04.08.2020 № 421/пр п.58б | При применении сметных норм, включенных в сборники ГЭСН (ФЕР, ТЕР), аналогичных технологическим процессам в новом строительстве, в том числе по возведению новых конструктивных элементов ОЗП=1,15; ЭМ=1,25 к расх.; ЗПМ=1,25; ТЗ=1,15; ТЗМ=1,25 | [35 empty] | При применении сметных норм, включенных в сборники ГЭСН (ФЕР, ТЕР), аналогичных технологическим процессам в новом строительстве, в том числе по возведению новых конструктивных элементов ОЗП=1,15; ЭМ=1,25 к расх.; ЗПМ=1,25; ТЗ=1,15; ТЗМ=1,25
| Приказ от 04.08.2020 № 421/пр прил.10 табл.3 п.9 | Производство ремонтно-строительных работ осуществляется в жилых зданиях без расселения ОЗП=1,5; ЭМ=1,5 к расх.; ЗПМ=1,5; ТЗ=1,5; ТЗМ=1,5 | [35 empty] | Производство ремонтно-строительных работ осуществляется в жилых зданиях без расселения ОЗП=1,5; ЭМ=1,5 к расх.; ЗПМ=1,5; ТЗ=1,5; ТЗМ=1,5
| 1 | ОТ(ЗТ) |  |  |  | 4: чел.-ч; 7: 9.4195; 12: 2757.29 | [24 empty] | ОТ(ЗТ)
| 1-100-44 | Средний разряд работы 4,4 |  |  |  | чел.-ч | 9.58 | 1.725 | 9.4195 |  |  | 292.72 |  | 2757.29 | [25 empty] | Средний разряд работы 4,4
| 2 | ЭМ |  |  |  | 12: 5.7 | [24 empty] | ЭМ
|  | ОТм(ЗТм) |  |  |  | 4: чел.-ч; 7: 0.010688; 12: 2.95 | [24 empty] | ОТм(ЗТм)
| 91.14.02-001 | Автомобили бортовые, грузоподъемность до 5 т |  |  |  | маш.час | 0.01 | 1.875 | 0.010688 |  |  | 533.1 |  | 5.7 | [25 empty] | Автомобили бортовые, грузоподъемность до 5 т
| 4-100-040 | ОТм(Зтм) Средний разряд машинистов 4 |  |  |  | чел.-ч | 0.01 | 1.875 | 0.010688 |  |  | 276.23 |  | 2.95 | [26 empty] | ОТм(Зтм) Средний разряд машинистов 4
| 4 | М |  |  |  | 12: 45.29 | [24 empty] | М
| 01.7.03.04-0001 | Электроэнергия |  |  |  | 4: кВт-ч; 5: 13.265; 7: 7.561; 10: 5.99; 12: 45.29 | [25 empty] | Электроэнергия
|  | Итого прямые затраты |  |  |  | 12: 2811.23 | [28 empty] | Итого прямые затраты
|  | ФОТ |  |  |  | 12: 2760.24 | [29 empty] | ФОТ
| Пр/812-016.0-1, Приказ № 812/пр от 21.12.2020 п.25 | НР Сантехнические работы - внутренние (трубопроводы, водопровод, канализация, отопление, газоснабжение, вентиляция и кондиционирование воздуха) |  |  |  | 4: %; 5: 121; 6: 0.9; 7: 108.9; 12: 3005.9 | [29 empty] | НР Сантехнические работы - внутренние (трубопроводы, водопровод, канализация, отопление, газоснабжение, вентиляция и кондиционирование воздуха)
| Пр/774-016.0, Приказ № 774/пр от 11.12.2020 п.16 | СП Сантехнические работы - внутренние (трубопроводы, водопровод, канализация, отопление, газоснабжение, вентиляция и кондиционирование воздуха) |  |  |  | 4: %; 5: 72; 6: 0.85; 7: 61.2; 12: 1689.27 | [29 empty] | СП Сантехнические работы - внутренние (трубопроводы, водопровод, канализация, отопление, газоснабжение, вентиляция и кондиционирование воздуха)
|  | Всего по позиции |  |  |  | 10: 13169.12; 12: 7506.4 | [30 empty] | Всего по позиции
79 | ФСБЦ-24.3.05.15-0161 | Тройник полипропиленовый переходной, номинальный наружный диаметр 63х25х63 мм |  |  |  | шт | 19 | 1 | 19 | 80.75 | 1.02 | 82.37 |  | 1565.03 | [22 empty] | Тройник полипропиленовый переходной, номинальный наружный диаметр 63х25х63 мм
|  | Всего по позиции |  |  |  | 12: 1565.03 | [30 empty] | Всего по позиции
72 | ФСБЦ-24.3.05.16-0037 | Угольник 90° ХПВХ, номинальное давление 2,5 МПа, диаметр 63 мм |  |  |  | шт | 48 | 1 | 48 | 1118.85 | 1.03 | 1152.42 |  | 55316.16 | [13 empty] | Угольник 90° ХПВХ, номинальное давление 2,5 МПа, диаметр 63 мм
|  | Всего по позиции |  |  |  | 12: 55316.16 | [21 empty] | Всего по позиции
80 | ГЭСН16-04-006-07 | Сборка узла трубопровода водоснабжения и отопления из многослойного полипропилена, армированного стекловолокном, раструбная сварка, наружный диаметр: 75 мм |  |  |  | 4: 100 соединений; 5: 0.72; 6: 1; 7: 0.72 | [13 empty] | Сборка узла трубопровода водоснабжения и отопления из многослойного полипропилена, армированного стекловолокном, раструбная сварка, наружный диаметр: 75 мм
| Приказ от 04.08.2020 № 421/пр п.58б | При применении сметных норм, включенных в сборники ГЭСН (ФЕР, ТЕР), аналогичных технологическим процессам в новом строительстве, в том числе по возведению новых конструктивных элементов ОЗП=1,15; ЭМ=1,25 к расх.; ЗПМ=1,25; ТЗ=1,15; ТЗМ=1,25 | [26 empty] | При применении сметных норм, включенных в сборники ГЭСН (ФЕР, ТЕР), аналогичных технологическим процессам в новом строительстве, в том числе по возведению новых конструктивных элементов ОЗП=1,15; ЭМ=1,25 к расх.; ЗПМ=1,25; ТЗ=1,15; ТЗМ=1,25
| Приказ от 04.08.2020 № 421/пр прил.10 табл.3 п.9 | Производство ремонтно-строительных работ осуществляется в жилых зданиях без расселения ОЗП=1,5; ЭМ=1,5 к расх.; ЗПМ=1,5; ТЗ=1,5; ТЗМ=1,5 | [26 empty] | Производство ремонтно-строительных работ осуществляется в жилых зданиях без расселения ОЗП=1,5; ЭМ=1,5 к расх.; ЗПМ=1,5; ТЗ=1,5; ТЗМ=1,5
| 1 | ОТ(ЗТ) |  |  |  | 4: чел.-ч; 7: 14.8295; 12: 4340.89 | [15 empty] | ОТ(ЗТ)
| 1-100-44 | Средний разряд работы 4,4 |  |  |  | чел.-ч | 11.94 | 1.725 | 14.8295 |  |  | 292.72 |  | 4340.89 | [16 empty] | Средний разряд работы 4,4
| 2 | ЭМ |  |  |  | 12: 14.39 | [15 empty] | ЭМ
|  | ОТм(ЗТм) |  |  |  | 4: чел.-ч; 7: 0.027; 12: 7.46 | [15 empty] | ОТм(ЗТм)
| 91.14.02-001 | Автомобили бортовые, грузоподъемность до 5 т |  |  |  | маш.час | 0.02 | 1.875 | 0.027 |  |  | 533.1 |  | 14.39 | [16 empty] | Автомобили бортовые, грузоподъемность до 5 т
| 4-100-040 | ОТм(Зтм) Средний разряд машинистов 4 |  |  |  | чел.-ч | 0.02 | 1.875 | 0.027 |  |  | 276.23 |  | 7.46 | [17 empty] | ОТм(Зтм) Средний разряд машинистов 4
| 4 | М |  |  |  | 12: 71.55 | [15 empty] | М
| 01.7.03.04-0001 | Электроэнергия |  |  |  | 4: кВт-ч; 5: 16.59; 7: 11.9448; 10: 5.99; 12: 71.55 | [16 empty] | Электроэнергия
|  | Итого прямые затраты |  |  |  | 12: 4434.29 | [19 empty] | Итого прямые затраты
|  | ФОТ |  |  |  | 12: 4348.35 | [20 empty] | ФОТ
| Пр/812-016.0-1, Приказ № 812/пр от 21.12.2020 п.25 | НР Сантехнические работы - внутренние (трубопроводы, водопровод, канализация, отопление, газоснабжение, вентиляция и кондиционирование воздуха) |  |  |  | 4: %; 5: 121; 6: 0.9; 7: 108.9; 12: 4735.35 | [20 empty] | НР Сантехнические работы - внутренние (трубопроводы, водопровод, канализация, отопление, газоснабжение, вентиляция и кондиционирование воздуха)
| Пр/774-016.0, Приказ № 774/пр от 11.12.2020 п.16 | СП Сантехнические работы - внутренние (трубопроводы, водопровод, канализация, отопление, газоснабжение, вентиляция и кондиционирование воздуха) |  |  |  | 4: %; 5: 72; 6: 0.85; 7: 61.2; 12: 2661.19 | [20 empty] | СП Сантехнические работы - внутренние (трубопроводы, водопровод, канализация, отопление, газоснабжение, вентиляция и кондиционирование воздуха)
|  | Всего по позиции |  |  |  | 10: 16431.71; 12: 11830.83 | [21 empty] | Всего по позиции
81 | ФСБЦ-24.3.05.15-0166 | Тройник полипропиленовый переходной, номинальный наружный диаметр 75х50х75 мм |  |  |  | шт | 4 | 1 | 4 | 196.09 | 1.02 | 200.01 |  | 800.04 | [13 empty] | Тройник полипропиленовый переходной, номинальный наружный диаметр 75х50х75 мм
|  | Всего по позиции |  |  |  | 12: 800.04 | [21 empty] | Всего по позиции
82 | ФСБЦ-24.3.05.07-0006 | Муфта полипропиленовая соединительная для холодного, горячего водоснабжения и отопления, номинальный диаметр 75 мм |  |  |  | шт | 22 | 1 | 22 | 1614.67 | 1.02 | 1646.96 |  | 36233.12 | [13 empty] | Муфта полипропиленовая соединительная для холодного, горячего водоснабжения и отопления, номинальный диаметр 75 мм
|  | Всего по позиции |  |  |  | 12: 36233.12 | [21 empty] | Всего по позиции
68 | ФСБЦ-24.3.05.16-0038 | Угольник 90° ХПВХ, номинальное давление 2,5 МПа, диаметр 75 мм |  |  |  | шт | 8 | 1 | 8 | 2135.59 | 1.03 | 2199.66 |  | 17597.28 | [13 empty] | Угольник 90° ХПВХ, номинальное давление 2,5 МПа, диаметр 75 мм
|  | Всего по позиции |  |  |  | 12: 17597.28 | [21 empty] | Всего по позиции
37 | ГЭСН18-06-002-02 | Установка грязевиков наружным диаметром патрубков: до 57 мм | [25 empty] | Установка грязевиков наружным диаметром патрубков: до 57 мм | bar: 4 to 7
| Приказ от 04.08.2020 № 421/пр п.58б | При применении сметных норм, включенных в сборники ГЭСН (ФЕР, ТЕР), аналогичных технологическим процессам в новом строительстве, в том числе по возведению новых конструктивных элементов ОЗП=1,15; ЭМ=1,25 к расх.; ЗПМ=1,25; ТЗ=1,15; ТЗМ=1,25 | [26 empty] | При применении сметных норм, включенных в сборники ГЭСН (ФЕР, ТЕР), аналогичных технологическим процессам в новом строительстве, в том числе по возведению новых конструктивных элементов ОЗП=1,15; ЭМ=1,25 к расх.; ЗПМ=1,25; ТЗ=1,15; ТЗМ=1,25
| Приказ от 04.08.2020 № 421/пр прил.10 табл.3 п.9 | Производство ремонтно-строительных работ осуществляется в жилых зданиях без расселения ОЗП=1,5; ЭМ=1,5 к расх.; ЗПМ=1,5; ТЗ=1,5; ТЗМ=1,5 | [26 empty] | Производство ремонтно-строительных работ осуществляется в жилых зданиях без расселения ОЗП=1,5; ЭМ=1,5 к расх.; ЗПМ=1,5; ТЗ=1,5; ТЗМ=1,5
| 1 | ОТ(ЗТ) |  |  |  | 4: чел.-ч; 7: 4.554; 12: 1215.69 | [15 empty] | ОТ(ЗТ)
| 1-100-37 | Средний разряд работы 3,7 |  |  |  | чел.-ч | 2.64 | 1.725 | 4.554 |  |  | 266.95 |  | 1215.69 | [16 empty] | Средний разряд работы 3,7
| 2 | ЭМ |  |  |  | 12: 63.52 | [15 empty] | ЭМ
|  | ОТм(ЗТм) |  |  |  | 4: чел.-ч; 7: 0.0375; 12: 12.14 | [15 empty] | ОТм(ЗТм)
| 91.05.05-015 | Краны на автомобильном ходу, грузоподъемность 16 т |  |  |  | маш.час | 0.01 | 1.875 | 0.01875 |  |  | 1435.23 |  | 26.91 | [16 empty] | Краны на автомобильном ходу, грузоподъемность 16 т
| 4-100-060 | ОТм(Зтм) Средний разряд машинистов 6 |  |  |  | чел.-ч | 0.01 | 1.875 | 0.01875 |  |  | 371.05 |  | 6.96 | [17 empty] | ОТм(Зтм) Средний разряд машинистов 6
| 91.14.02-001 | Автомобили бортовые, грузоподъемность до 5 т |  |  |  | маш.час | 0.01 | 1.875 | 0.01875 |  |  | 533.1 |  | 10 | [16 empty] | Автомобили бортовые, грузоподъемность до 5 т
| 4-100-040 | ОТм(Зтм) Средний разряд машинистов 4 |  |  |  | чел.-ч | 0.01 | 1.875 | 0.01875 |  |  | 276.23 |  | 5.18 | [17 empty] | ОТм(Зтм) Средний разряд машинистов 4
| 91.17.04-233 | Аппараты сварочные для ручной дуговой сварки, сварочный ток до 350 А |  |  |  | маш.час | 0.67 | 1.875 | 1.2563 |  |  | 21.18 |  | 26.61 | [16 empty] | Аппараты сварочные для ручной дуговой сварки, сварочный ток до 350 А
| 4 | М |  |  |  | 12: 5959.73 | [15 empty] | М
| 01.1.02.04-0011 | Картон асбестовый общего назначения, марка КАОН-1, толщина 3 мм |  |  |  | т | 0.003 |  | 0.003 | 50110.25 | 1.16 | 58127.89 |  | 174.38 | [16 empty] | Картон асбестовый общего назначения, марка КАОН-1, толщина 3 мм
| 01.1.02.08-0001 | Прокладки из паронита ПМБ, толщина 1 мм, диаметр 50 мм |  |  |  | 1000 шт | 0.004 |  | 0.004 | 7023.63 | 1.16 | 8147.41 |  | 32.59 | [16 empty] | Прокладки из паронита ПМБ, толщина 1 мм, диаметр 50 мм
| 01.7.11.07-0227 | Электроды сварочные для сварки низколегированных и углеродистых сталей УОНИ 13/45, Э42А, диаметр 4-5 мм |  |  |  | кг | 0.37 |  | 0.37 | 155.63 | 1.06 | 164.97 |  | 61.04 | [16 empty] | Электроды сварочные для сварки низколегированных и углеродистых сталей УОНИ 13/45, Э42А, диаметр 4-5 мм
| 01.7.15.03-0013 | Болты стальные с шестигранной головкой, в комплекте с шестигранной гайкой и плоской круглой шайбой, диаметр резьбы М12, длина болта 16-160 мм |  |  |  | т | 0.00124 |  | 0.00124 | 118383.24 | 1.17 | 138508.39 |  | 171.75 | [16 empty] | Болты стальные с шестигранной головкой, в комплекте с шестигранной гайкой и плоской круглой шайбой, диаметр резьбы М12, длина болта 16-160 мм
| 18.5.05.02-0003 | Грязевик из стальных электросварных и водогазопроводных труб, наружный диаметр входного патрубка 57 мм, наружный диаметр корпуса 273 мм |  |  |  | шт | 1 |  | 1 | 3887.3 | 1.42 | 5519.97 |  | 5519.97 | [16 empty] | Грязевик из стальных электросварных и водогазопроводных труб, наружный диаметр входного патрубка 57 мм, наружный диаметр корпуса 273 мм
Н | 23.8.03.11 | Фланцы стальные |  |  |  | 4: шт; 5: 4; 7: 4 | [18 empty] | Фланцы стальные
|  | Итого прямые затраты |  |  |  | 12: 7251.08 | [19 empty] | Итого прямые затраты
|  | ФОТ |  |  |  | 12: 1227.83 | [20 empty] | ФОТ
| Пр/812-016.0-1, Приказ № 812/пр от 21.12.2020 п.25 | НР Сантехнические работы - внутренние (трубопроводы, водопровод, канализация, отопление, газоснабжение, вентиляция и кондиционирование воздуха) |  |  |  | 4: %; 5: 121; 6: 0.9; 7: 108.9; 12: 1337.11 | [20 empty] | НР Сантехнические работы - внутренние (трубопроводы, водопровод, канализация, отопление, газоснабжение, вентиляция и кондиционирование воздуха)
| Пр/774-016.0, Приказ № 774/пр от 11.12.2020 п.16 | СП Сантехнические работы - внутренние (трубопроводы, водопровод, канализация, отопление, газоснабжение, вентиляция и кондиционирование воздуха) |  |  |  | 4: %; 5: 72; 6: 0.85; 7: 61.2; 12: 751.43 | [20 empty] | СП Сантехнические работы - внутренние (трубопроводы, водопровод, канализация, отопление, газоснабжение, вентиляция и кондиционирование воздуха)
|  | Всего по позиции |  |  |  | 10: 9339.62; 12: 9339.62 | [21 empty] | Всего по позиции
70 | ГЭСН18-07-001-05 | Установка кранов воздушных |  |  |  | 4: компл; 5: 19; 6: 1; 7: 19 | [22 empty] | Установка кранов воздушных
| Приказ от 04.08.2020 № 421/пр п.58б | При применении сметных норм, включенных в сборники ГЭСН (ФЕР, ТЕР), аналогичных технологическим процессам в новом строительстве, в том числе по возведению новых конструктивных элементов ОЗП=1,15; ЭМ=1,25 к расх.; ЗПМ=1,25; ТЗ=1,15; ТЗМ=1,25 | [35 empty] | При применении сметных норм, включенных в сборники ГЭСН (ФЕР, ТЕР), аналогичных технологическим процессам в новом строительстве, в том числе по возведению новых конструктивных элементов ОЗП=1,15; ЭМ=1,25 к расх.; ЗПМ=1,25; ТЗ=1,15; ТЗМ=1,25
| Приказ от 04.08.2020 № 421/пр прил.10 табл.3 п.9 | Производство ремонтно-строительных работ осуществляется в жилых зданиях без расселения ОЗП=1,5; ЭМ=1,5 к расх.; ЗПМ=1,5; ТЗ=1,5; ТЗМ=1,5 | [35 empty] | Производство ремонтно-строительных работ осуществляется в жилых зданиях без расселения ОЗП=1,5; ЭМ=1,5 к расх.; ЗПМ=1,5; ТЗ=1,5; ТЗМ=1,5
| 1 | ОТ(ЗТ) |  |  |  | 4: чел.-ч; 7: 3.933; 12: 1151.27 | [24 empty] | ОТ(ЗТ)
| 1-100-44 | Средний разряд работы 4,4 |  |  |  | чел.-ч | 0.12 | 1.725 | 3.933 |  |  | 292.72 |  | 1151.27 | [25 empty] | Средний разряд работы 4,4
| 4 | М |  |  |  | 12: 799.31 | [24 empty] | М
| 01.7.07.29-0101 | Очес льняной |  |  |  | кг | 0.01 |  | 0.19 | 128.4 | 1.22 | 156.65 |  | 29.76 | [25 empty] | Очес льняной
| 14.4.02.04-0142 | Краска масляная МА-0115, мумия, сурик железный |  |  |  | кг | 0.02 |  | 0.38 | 79.88 | 1.41 | 112.63 |  | 42.8 | [25 empty] | Краска масляная МА-0115, мумия, сурик железный
| 14.5.05.01-0012 | Олифа комбинированная для разведения масляных густотертых красок и для внешних работ по деревянным поверхностям |  |  |  | т | 1e-05 |  | 0.00019 | 60697.21 | 1.17 | 71015.74 |  | 13.49 | [25 empty] | Олифа комбинированная для разведения масляных густотертых красок и для внешних работ по деревянным поверхностям
| 18.1.10.09-0011 | Кран латунный для спуска воздуха |  |  |  | шт | 1 |  | 19 | 28.88 | 1.3 | 37.54 |  | 713.26 | [25 empty] | Кран латунный для спуска воздуха
|  | Итого прямые затраты |  |  |  | 12: 1950.58 | [28 empty] | Итого прямые затраты
|  | ФОТ |  |  |  | 12: 1151.27 | [29 empty] | ФОТ
| Пр/812-016.0-1, Приказ № 812/пр от 21.12.2020 п.25 | НР Сантехнические работы - внутренние (трубопроводы, водопровод, канализация, отопление, газоснабжение, вентиляция и кондиционирование воздуха) |  |  |  | 4: %; 5: 121; 6: 0.9; 7: 108.9; 12: 1253.73 | [29 empty] | НР Сантехнические работы - внутренние (трубопроводы, водопровод, канализация, отопление, газоснабжение, вентиляция и кондиционирование воздуха)
| Пр/774-016.0, Приказ № 774/пр от 11.12.2020 п.16 | СП Сантехнические работы - внутренние (трубопроводы, водопровод, канализация, отопление, газоснабжение, вентиляция и кондиционирование воздуха) |  |  |  | 4: %; 5: 72; 6: 0.85; 7: 61.2; 12: 704.58 | [29 empty] | СП Сантехнические работы - внутренние (трубопроводы, водопровод, канализация, отопление, газоснабжение, вентиляция и кондиционирование воздуха)
|  | Всего по позиции |  |  |  | 10: 205.73; 12: 3908.89 | [30 empty] | Всего по позиции
73 | ФСБЦ-18.1.10.09-0011 | Кран латунный для спуска воздуха |  |  |  | шт | -19 | 1 | -19 | 28.88 | 1.3 | 37.54 |  | -713.26 | [22 empty] | Кран латунный для спуска воздуха
|  | Всего по позиции |  |  |  | 12: -713.26 | [30 empty] | Всего по позиции
74 | ФСБЦ-18.1.10.14-0001 | Кран Маевского для чугунных радиаторов, номинальный диаметр 15 мм |  |  |  | шт | 19 | 1 | 19 | 33.05 | 1.44 | 47.59 |  | 904.21 | [22 empty] | Кран Маевского для чугунных радиаторов, номинальный диаметр 15 мм
|  | Всего по позиции |  |  |  | 12: 904.21 | [30 empty] | Всего по позиции
40 | ГЭСН26-01-017-01 | Изоляция изделиями из вспененного каучука, вспененного полиэтилена трубопроводов наружным диметром до 160 мм трубками |  |  |  | 4: 10 м; 5: 8.27; 6: 1; 7: 8.27 | [22 empty] | Изоляция изделиями из вспененного каучука, вспененного полиэтилена трубопроводов наружным диметром до 160 мм трубками
| Приказ от 04.08.2020 № 421/пр п.58б | При применении сметных норм, включенных в сборники ГЭСН (ФЕР, ТЕР), аналогичных технологическим процессам в новом строительстве, в том числе по возведению новых конструктивных элементов ОЗП=1,15; ЭМ=1,25 к расх.; ЗПМ=1,25; ТЗ=1,15; ТЗМ=1,25 | [35 empty] | При применении сметных норм, включенных в сборники ГЭСН (ФЕР, ТЕР), аналогичных технологическим процессам в новом строительстве, в том числе по возведению новых конструктивных элементов ОЗП=1,15; ЭМ=1,25 к расх.; ЗПМ=1,25; ТЗ=1,15; ТЗМ=1,25
| Приказ от 04.08.2020 № 421/пр прил.10 табл.3 п.9 | Производство ремонтно-строительных работ осуществляется в жилых зданиях без расселения ОЗП=1,5; ЭМ=1,5 к расх.; ЗПМ=1,5; ТЗ=1,5; ТЗМ=1,5 | [35 empty] | Производство ремонтно-строительных работ осуществляется в жилых зданиях без расселения ОЗП=1,5; ЭМ=1,5 к расх.; ЗПМ=1,5; ТЗ=1,5; ТЗМ=1,5
| 1 | ОТ(ЗТ) |  |  |  | 4: чел.-ч; 7: 31.3847; 12: 8927.99 | [24 empty] | ОТ(ЗТ)
| 1-100-42 | Средний разряд работы 4,2 |  |  |  | чел.-ч | 2.2 | 1.725 | 31.3847 |  |  | 284.47 |  | 8927.99 | [25 empty] | Средний разряд работы 4,2
| 2 | ЭМ |  |  |  | 12: 2212.77 | [24 empty] | ЭМ
|  | ОТм(ЗТм) |  |  |  | 4: чел.-ч; 7: 3.8766; 12: 1070.82 | [24 empty] | ОТм(ЗТм)
| 91.14.02-001 | Автомобили бортовые, грузоподъемность до 5 т |  |  |  | маш.час | 0.25 | 1.875 | 3.8766 |  |  | 533.1 |  | 2066.6 | [25 empty] | Автомобили бортовые, грузоподъемность до 5 т
| 4-100-040 | ОТм(Зтм) Средний разряд машинистов 4 |  |  |  | чел.-ч | 0.25 | 1.875 | 3.8766 |  |  | 276.23 |  | 1070.82 | [26 empty] | ОТм(Зтм) Средний разряд машинистов 4
| 91.21.22-443 | Станки универсальные электромеханические для изготовления бандажей, диафрагм, пряжек, мощность 0,75 кВт |  |  |  | маш.час | 0.39 | 1.875 | 6.0474 | 21.39 | 1.13 | 24.17 |  | 146.17 | [25 empty] | Станки универсальные электромеханические для изготовления бандажей, диафрагм, пряжек, мощность 0,75 кВт
| 4 | М |  |  |  | 12: 9592.74 | [24 empty] | М
| 01.7.06.14-0036 | Ленты термоизоляционные на основе вспененного каучука с липким слоем с одной стороны для герметизации стыков рулонной теплоизоляции, цвет серый, ширина 50 мм, толщина 3 мм |  |  |  | м | 15 |  | 124.05 | 40.94 | 1.44 | 58.95 |  | 7312.75 | [25 empty] | Ленты термоизоляционные на основе вспененного каучука с липким слоем с одной стороны для герметизации стыков рулонной теплоизоляции, цвет серый, ширина 50 мм, толщина 3 мм
| 10.1.02.02-0102 | Листы из алюминия марки АД1Н, толщина 0,5-2,0 мм |  |  |  | кг | 0.033 |  | 0.27291 | 329.28 | 1.05 | 345.74 |  | 94.36 | [25 empty] | Листы из алюминия марки АД1Н, толщина 0,5-2,0 мм
| 12.2.01.01-0021 | Клипсы (зажимы) |  |  |  | 100 шт | 0.3 |  | 2.481 | 237.35 | 1.22 | 289.57 |  | 718.42 | [25 empty] | Клипсы (зажимы)
| 14.1.04.01-0001 | Клей на основе вспененного синтетического каучука для склеивания изоляционных материалов |  |  |  | л | 0.143 |  | 1.1826 | 774.67 | 1.42 | 1100.03 |  | 1300.91 | [25 empty] | Клей на основе вспененного синтетического каучука для склеивания изоляционных материалов
| 14.5.09.05-0103 | Очиститель клея |  |  |  | л | 0.02 |  | 0.1654 | 830.95 | 1.21 | 1005.45 |  | 166.3 | [25 empty] | Очиститель клея
Н | 12.2.07.04 | Трубки из вспененного каучука, полиэтилена |  |  |  | 4: м; 5: 11; 7: 90.97 | [27 empty] | Трубки из вспененного каучука, полиэтилена
П,Н | 14.3.02.06-0001 | Краска на водной основе со специальными добавками для защиты теплоизоляционных материалов, расход 0,55 л/м2 |  |  |  | 4: л; 5: 0; 7: 0 | [27 empty] | Краска на водной основе со специальными добавками для защиты теплоизоляционных материалов, расход 0,55 л/м2
|  | Итого прямые затраты |  |  |  | 12: 21804.32 | [28 empty] | Итого прямые затраты
|  | ФОТ |  |  |  | 12: 9998.81 | [29 empty] | ФОТ
| Пр/812-020.0-1, Приказ № 812/пр от 21.12.2020 п.25 | НР Теплоизоляционные работы |  |  |  | 4: %; 5: 97; 6: 0.9; 7: 87.3; 12: 8728.96 | [29 empty] | НР Теплоизоляционные работы
| Пр/774-020.0, Приказ № 774/пр от 11.12.2020 п.16 | СП Теплоизоляционные работы |  |  |  | 4: %; 5: 55; 6: 0.85; 7: 46.75; 12: 4674.44 | [29 empty] | СП Теплоизоляционные работы
|  | Всего по позиции |  |  |  | 10: 4257.28; 12: 35207.72 | [30 empty] | Всего по позиции
41 | ФСБЦ-12.2.07.05-0079 | Трубки теплоизоляционные из вспененного полиэтилена, внутренний диаметр 89 мм, толщина 13 мм |  |  |  | 100 м | 1.0296 | 1 | 1.0296 | 10008.64 | 1.31 | 13111.32 |  | 13499.42 | [13 empty] | Трубки теплоизоляционные из вспененного полиэтилена, внутренний диаметр 89 мм, толщина 13 мм
|  | Всего по позиции |  |  |  | 12: 13499.42 | [21 empty] | Всего по позиции
69 | ФСБЦ-12.2.07.05-0076 | Трубки теплоизоляционные из вспененного полиэтилена, внутренний диаметр 76 мм, толщина 13 мм |  |  |  | 100 м | 0.9504 | 1 | 0.9504 | 7371.03 | 1.31 | 9656.05 |  | 9177.11 | [22 empty] | Трубки теплоизоляционные из вспененного полиэтилена, внутренний диаметр 76 мм, толщина 13 мм
|  | Всего по позиции |  |  |  | 12: 9177.11 | [30 empty] | Всего по позиции
75 | ФСБЦ-12.2.07.05-0070 | Трубки теплоизоляционные из вспененного полиэтилена, внутренний диаметр 64 мм, толщина 13 мм |  |  |  | 100 м | 0.45496 | 1 | 0.45496 | 5515.68 | 1.31 | 7225.54 |  | 3287.33 | [22 empty] | Трубки теплоизоляционные из вспененного полиэтилена, внутренний диаметр 64 мм, толщина 13 мм
|  | Всего по позиции |  |  |  | 12: 3287.33 | [30 empty] | Всего по позиции
42 | ФСБЦ-12.2.07.05-0049 | Трубки теплоизоляционные из вспененного полиэтилена, внутренний диаметр 35 мм, толщина 13 мм |  |  |  | 100 м | 1.3728 | 1 | 1.3728 | 2847.59 | 1.31 | 3730.34 |  | 5121.01 | [13 empty] | Трубки теплоизоляционные из вспененного полиэтилена, внутренний диаметр 35 мм, толщина 13 мм
|  | Всего по позиции |  |  |  | 12: 5121.01 | [21 empty] | Всего по позиции
43 | ФСБЦ-12.2.07.05-0064 | Трубки теплоизоляционные из вспененного полиэтилена, внутренний диаметр 57 мм, толщина 13 мм |  |  |  | 100 м | 0.22737 | 1 | 0.22737 | 5025.74 | 1.31 | 6583.72 |  | 1496.94 | [22 empty] | Трубки теплоизоляционные из вспененного полиэтилена, внутренний диаметр 57 мм, толщина 13 мм
|  | Всего по позиции |  |  |  | 12: 1496.94 | [30 empty] | Всего по позиции
20 | ФСБЦ-12.2.07.05-0055 | Трубки теплоизоляционные из вспененного полиэтилена, внутренний диаметр 45 мм, толщина 13 мм |  |  |  | 100 м | 0.22737 | 1 | 0.22737 | 3881.3 | 1.31 | 5084.5 |  | 1156.06 | [22 empty] | Трубки теплоизоляционные из вспененного полиэтилена, внутренний диаметр 45 мм, толщина 13 мм
|  | Всего по позиции |  |  |  | 12: 1156.06 | [30 empty] | Всего по позиции
44 | ФСБЦ-12.2.07.05-0041 | Трубки теплоизоляционные из вспененного полиэтилена, внутренний диаметр 28 мм, толщина 13 мм |  |  |  | 100 м | 0.88 | 1 | 0.88 | 2379.17 | 1.31 | 3116.71 |  | 2742.7 | [13 empty] | Трубки теплоизоляционные из вспененного полиэтилена, внутренний диаметр 28 мм, толщина 13 мм
|  | Всего по позиции |  |  |  | 12: 2742.7 | [21 empty] | Всего по позиции
|  | Итоги по разделу 1 : | [43 empty] | Итоги по разделу 1 :
|  | Итого прямые затраты (справочно) |  |  |  | 12: 369421.48 | [32 empty] | Итого прямые затраты (справочно)
|  | в том числе: | [44 empty] | в том числе:
|  | Оплата труда рабочих |  |  |  | 12: 90440.72 | [32 empty] | Оплата труда рабочих
|  | Эксплуатация машин |  |  |  | 12: 3075.93 | [32 empty] | Эксплуатация машин
|  | Оплата труда машинистов (Отм) |  |  |  | 12: 1398.16 | [32 empty] | Оплата труда машинистов (Отм)
|  | Материалы |  |  |  | 12: 274506.67 | [32 empty] | Материалы
|  | Строительные работы |  |  |  | 12: 503541.51 | [32 empty] | Строительные работы
|  | в том числе: | [44 empty] | в том числе:
|  | оплата труда |  |  |  | 12: 90440.72 | [32 empty] | оплата труда
|  | эксплуатация машин и механизмов |  |  |  | 12: 3075.93 | [32 empty] | эксплуатация машин и механизмов
|  | оплата труда машинистов (Отм) |  |  |  | 12: 1398.16 | [32 empty] | оплата труда машинистов (Отм)
|  | материалы |  |  |  | 12: 274506.67 | [32 empty] | материалы
|  | накладные расходы |  |  |  | 12: 87595.21 | [32 empty] | накладные расходы
|  | сметная прибыль |  |  |  | 12: 46524.82 | [32 empty] | сметная прибыль
|  | Оборудование |  |  |  | 12: 1173.56 | [32 empty] | Оборудование
|  | Инженерное оборудование |  |  |  | 12: 1173.56 | [32 empty] | Инженерное оборудование
|  | Итого ФОТ (справочно) |  |  |  | 12: 91838.88 | [32 empty] | Итого ФОТ (справочно)
|  | Итого накладные расходы (справочно) |  |  |  | 12: 87595.21 | [32 empty] | Итого накладные расходы (справочно)
|  | Итого сметная прибыль (справочно) |  |  |  | 12: 46524.82 | [32 empty] | Итого сметная прибыль (справочно)
|  | Итого по разделу 1 |  |  |  | 12: 504715.07 | [33 empty] | Итого по разделу 1
|  | Справочно | [46 empty] | Справочно
|  | затраты труда рабочих |  |  |  | 7: 354.7623 | [35 empty] | затраты труда рабочих
|  | затраты труда машинистов |  |  |  | 7: 5.0116 | [35 empty] | затраты труда машинистов
Раздел 2. узел управления | [26 empty] | Раздел 2. узел управления
45 | ГЭСН16-05-001-03 | Установка вентилей, задвижек, затворов, клапанов обратных, кранов проходных на трубопроводах из стальных труб диаметром: до 100 мм |  |  |  | 4: шт; 5: 2; 6: 1; 7: 2 | [22 empty] | Установка вентилей, задвижек, затворов, клапанов обратных, кранов проходных на трубопроводах из стальных труб диаметром: до 100 мм
| Приказ от 04.08.2020 № 421/пр п.58б | При применении сметных норм, включенных в сборники ГЭСН (ФЕР, ТЕР), аналогичных технологическим процессам в новом строительстве, в том числе по возведению новых конструктивных элементов ОЗП=1,15; ЭМ=1,25 к расх.; ЗПМ=1,25; ТЗ=1,15; ТЗМ=1,25 | [35 empty] | При применении сметных норм, включенных в сборники ГЭСН (ФЕР, ТЕР), аналогичных технологическим процессам в новом строительстве, в том числе по возведению новых конструктивных элементов ОЗП=1,15; ЭМ=1,25 к расх.; ЗПМ=1,25; ТЗ=1,15; ТЗМ=1,25
| Приказ от 04.08.2020 № 421/пр прил.10 табл.3 п.9 | Производство ремонтно-строительных работ осуществляется в жилых зданиях без расселения ОЗП=1,5; ЭМ=1,5 к расх.; ЗПМ=1,5; ТЗ=1,5; ТЗМ=1,5 | [35 empty] | Производство ремонтно-строительных работ осуществляется в жилых зданиях без расселения ОЗП=1,5; ЭМ=1,5 к расх.; ЗПМ=1,5; ТЗ=1,5; ТЗМ=1,5
| 1 | ОТ(ЗТ) |  |  |  | 4: чел.-ч; 7: 8.97; 12: 2339.11 | [24 empty] | ОТ(ЗТ)
| 1-100-35 | Средний разряд работы 3,5 |  |  |  | чел.-ч | 2.6 | 1.725 | 8.97 |  |  | 260.77 |  | 2339.11 | [25 empty] | Средний разряд работы 3,5
| 2 | ЭМ |  |  |  | 12: 171.86 | [24 empty] | ЭМ
|  | ОТм(ЗТм) |  |  |  | 4: чел.-ч; 7: 0.15; 12: 48.54 | [24 empty] | ОТм(ЗТм)
| 91.05.01-017 | Краны башенные, грузоподъемность 8 т |  |  |  | маш.час | 0.01 | 1.875 | 0.0375 | 622.62 | 1.2 | 747.14 |  | 28.02 | [25 empty] | Краны башенные, грузоподъемность 8 т
| 4-100-060 | ОТм(Зтм) Средний разряд машинистов 6 |  |  |  | чел.-ч | 0.01 | 1.875 | 0.0375 |  |  | 371.05 |  | 13.91 | [26 empty] | ОТм(Зтм) Средний разряд машинистов 6
| 91.05.05-015 | Краны на автомобильном ходу, грузоподъемность 16 т |  |  |  | маш.час | 0.01 | 1.875 | 0.0375 |  |  | 1435.23 |  | 53.82 | [25 empty] | Краны на автомобильном ходу, грузоподъемность 16 т
| 4-100-060 | ОТм(Зтм) Средний разряд машинистов 6 |  |  |  | чел.-ч | 0.01 | 1.875 | 0.0375 |  |  | 371.05 |  | 13.91 | [26 empty] | ОТм(Зтм) Средний разряд машинистов 6
| 91.14.02-001 | Автомобили бортовые, грузоподъемность до 5 т |  |  |  | маш.час | 0.02 | 1.875 | 0.075 |  |  | 533.1 |  | 39.98 | [25 empty] | Автомобили бортовые, грузоподъемность до 5 т
| 4-100-040 | ОТм(Зтм) Средний разряд машинистов 4 |  |  |  | чел.-ч | 0.02 | 1.875 | 0.075 |  |  | 276.23 |  | 20.72 | [26 empty] | ОТм(Зтм) Средний разряд машинистов 4
| 91.17.04-233 | Аппараты сварочные для ручной дуговой сварки, сварочный ток до 350 А |  |  |  | маш.час | 0.63 | 1.875 | 2.3625 |  |  | 21.18 |  | 50.04 | [25 empty] | Аппараты сварочные для ручной дуговой сварки, сварочный ток до 350 А
| 4 | М |  |  |  | 12: 692.17 | [24 empty] | М
| 01.1.02.08-0002 | Прокладки из паронита ПМБ, толщина 1 мм, диаметр 100 мм |  |  |  | 1000 шт | 0.002 |  | 0.004 | 13680.39 | 1.16 | 15869.25 |  | 63.48 | [25 empty] | Прокладки из паронита ПМБ, толщина 1 мм, диаметр 100 мм
| 01.7.11.07-0227 | Электроды сварочные для сварки низколегированных и углеродистых сталей УОНИ 13/45, Э42А, диаметр 4-5 мм |  |  |  | кг | 0.33 |  | 0.66 | 155.63 | 1.06 | 164.97 |  | 108.88 | [25 empty] | Электроды сварочные для сварки низколегированных и углеродистых сталей УОНИ 13/45, Э42А, диаметр 4-5 мм
| 01.7.15.03-0014 | Болты стальные с шестигранной головкой, в комплекте с шестигранной гайкой и плоской круглой шайбой, диаметр резьбы М16, длина болта 25-200 мм |  |  |  | т | 0.00207 |  | 0.00414 | 107313.9 | 1.17 | 125557.26 |  | 519.81 | [25 empty] | Болты стальные с шестигранной головкой, в комплекте с шестигранной гайкой и плоской круглой шайбой, диаметр резьбы М16, длина болта 25-200 мм
Н | 18.1.02.01 | Арматура трубопроводная фланцевая |  |  |  | 4: шт; 5: 1; 7: 2 | [27 empty] | Арматура трубопроводная фланцевая
Н | 23.8.03.11 | Фланцы стальные |  |  |  | 4: шт; 5: 2; 7: 4 | [27 empty] | Фланцы стальные
|  | Итого прямые затраты |  |  |  | 12: 3251.68 | [28 empty] | Итого прямые затраты
|  | ФОТ |  |  |  | 12: 2387.65 | [29 empty] | ФОТ
| Пр/812-016.0-1, Приказ № 812/пр от 21.12.2020 п.25 | НР Сантехнические работы - внутренние (трубопроводы, водопровод, канализация, отопление, газоснабжение, вентиляция и кондиционирование воздуха) |  |  |  | 4: %; 5: 121; 6: 0.9; 7: 108.9; 12: 2600.15 | [29 empty] | НР Сантехнические работы - внутренние (трубопроводы, водопровод, канализация, отопление, газоснабжение, вентиляция и кондиционирование воздуха)
| Пр/774-016.0, Приказ № 774/пр от 11.12.2020 п.16 | СП Сантехнические работы - внутренние (трубопроводы, водопровод, канализация, отопление, газоснабжение, вентиляция и кондиционирование воздуха) |  |  |  | 4: %; 5: 72; 6: 0.85; 7: 61.2; 12: 1461.24 | [29 empty] | СП Сантехнические работы - внутренние (трубопроводы, водопровод, канализация, отопление, газоснабжение, вентиляция и кондиционирование воздуха)
|  | Всего по позиции |  |  |  | 10: 3656.54; 12: 7313.07 | [30 empty] | Всего по позиции
46 | ФСБЦ-18.1.09.07-0186 | Кран стальной шаровой, присоединение к трубопроводу под приварку, номинальное давление 2,5 МПа, номинальный диаметр 80 мм |  |  |  | шт | 2 | 1 | 2 | 6862.05 | 1.25 | 8577.56 |  | 17155.12 | [22 empty] | Кран стальной шаровой, присоединение к трубопроводу под приварку, номинальное давление 2,5 МПа, номинальный диаметр 80 мм
|  | Всего по позиции |  |  |  | 12: 17155.12 | [30 empty] | Всего по позиции
47 | ФСБЦ-23.8.03.11-0026 | Фланец приварной встык, марка стали 20, номинальное давление 2,5 МПа, номинальный диаметр 80 мм |  |  |  | шт | 4 | 1 | 4 | 837.53 | 1.06 | 887.78 |  | 3551.12 | [22 empty] | Фланец приварной встык, марка стали 20, номинальное давление 2,5 МПа, номинальный диаметр 80 мм
|  | Всего по позиции |  |  |  | 12: 3551.12 | [30 empty] | Всего по позиции
48 | ГЭСН18-06-002-02 | Установка грязевиков наружным диаметром патрубков: до 57 мм | [34 empty] | Установка грязевиков наружным диаметром патрубков: до 57 мм | bar: 4 to 7
| Приказ от 04.08.2020 № 421/пр п.58б | При применении сметных норм, включенных в сборники ГЭСН (ФЕР, ТЕР), аналогичных технологическим процессам в новом строительстве, в том числе по возведению новых конструктивных элементов ОЗП=1,15; ЭМ=1,25 к расх.; ЗПМ=1,25; ТЗ=1,15; ТЗМ=1,25 | [35 empty] | При применении сметных норм, включенных в сборники ГЭСН (ФЕР, ТЕР), аналогичных технологическим процессам в новом строительстве, в том числе по возведению новых конструктивных элементов ОЗП=1,15; ЭМ=1,25 к расх.; ЗПМ=1,25; ТЗ=1,15; ТЗМ=1,25
| Приказ от 04.08.2020 № 421/пр прил.10 табл.3 п.9 | Производство ремонтно-строительных работ осуществляется в жилых зданиях без расселения ОЗП=1,5; ЭМ=1,5 к расх.; ЗПМ=1,5; ТЗ=1,5; ТЗМ=1,5 | [35 empty] | Производство ремонтно-строительных работ осуществляется в жилых зданиях без расселения ОЗП=1,5; ЭМ=1,5 к расх.; ЗПМ=1,5; ТЗ=1,5; ТЗМ=1,5
| 1 | ОТ(ЗТ) |  |  |  | 4: чел.-ч; 7: 4.554; 12: 1215.69 | [24 empty] | ОТ(ЗТ)
| 1-100-37 | Средний разряд работы 3,7 |  |  |  | чел.-ч | 2.64 | 1.725 | 4.554 |  |  | 266.95 |  | 1215.69 | [25 empty] | Средний разряд работы 3,7
| 2 | ЭМ |  |  |  | 12: 63.52 | [24 empty] | ЭМ
|  | ОТм(ЗТм) |  |  |  | 4: чел.-ч; 7: 0.0375; 12: 12.14 | [24 empty] | ОТм(ЗТм)
| 91.05.05-015 | Краны на автомобильном ходу, грузоподъемность 16 т |  |  |  | маш.час | 0.01 | 1.875 | 0.01875 |  |  | 1435.23 |  | 26.91 | [25 empty] | Краны на автомобильном ходу, грузоподъемность 16 т
| 4-100-060 | ОТм(Зтм) Средний разряд машинистов 6 |  |  |  | чел.-ч | 0.01 | 1.875 | 0.01875 |  |  | 371.05 |  | 6.96 | [26 empty] | ОТм(Зтм) Средний разряд машинистов 6
| 91.14.02-001 | Автомобили бортовые, грузоподъемность до 5 т |  |  |  | маш.час | 0.01 | 1.875 | 0.01875 |  |  | 533.1 |  | 10 | [25 empty] | Автомобили бортовые, грузоподъемность до 5 т
| 4-100-040 | ОТм(Зтм) Средний разряд машинистов 4 |  |  |  | чел.-ч | 0.01 | 1.875 | 0.01875 |  |  | 276.23 |  | 5.18 | [26 empty] | ОТм(Зтм) Средний разряд машинистов 4
| 91.17.04-233 | Аппараты сварочные для ручной дуговой сварки, сварочный ток до 350 А |  |  |  | маш.час | 0.67 | 1.875 | 1.2563 |  |  | 21.18 |  | 26.61 | [25 empty] | Аппараты сварочные для ручной дуговой сварки, сварочный ток до 350 А
| 4 | М |  |  |  | 12: 5959.73 | [24 empty] | М
| 01.1.02.04-0011 | Картон асбестовый общего назначения, марка КАОН-1, толщина 3 мм |  |  |  | т | 0.003 |  | 0.003 | 50110.25 | 1.16 | 58127.89 |  | 174.38 | [25 empty] | Картон асбестовый общего назначения, марка КАОН-1, толщина 3 мм
| 01.1.02.08-0001 | Прокладки из паронита ПМБ, толщина 1 мм, диаметр 50 мм |  |  |  | 1000 шт | 0.004 |  | 0.004 | 7023.63 | 1.16 | 8147.41 |  | 32.59 | [25 empty] | Прокладки из паронита ПМБ, толщина 1 мм, диаметр 50 мм
| 01.7.11.07-0227 | Электроды сварочные для сварки низколегированных и углеродистых сталей УОНИ 13/45, Э42А, диаметр 4-5 мм |  |  |  | кг | 0.37 |  | 0.37 | 155.63 | 1.06 | 164.97 |  | 61.04 | [25 empty] | Электроды сварочные для сварки низколегированных и углеродистых сталей УОНИ 13/45, Э42А, диаметр 4-5 мм
| 01.7.15.03-0013 | Болты стальные с шестигранной головкой, в комплекте с шестигранной гайкой и плоской круглой шайбой, диаметр резьбы М12, длина болта 16-160 мм |  |  |  | т | 0.00124 |  | 0.00124 | 118383.24 | 1.17 | 138508.39 |  | 171.75 | [25 empty] | Болты стальные с шестигранной головкой, в комплекте с шестигранной гайкой и плоской круглой шайбой, диаметр резьбы М12, длина болта 16-160 мм
| 18.5.05.02-0003 | Грязевик из стальных электросварных и водогазопроводных труб, наружный диаметр входного патрубка 57 мм, наружный диаметр корпуса 273 мм |  |  |  | шт | 1 |  | 1 | 3887.3 | 1.42 | 5519.97 |  | 5519.97 | [25 empty] | Грязевик из стальных электросварных и водогазопроводных труб, наружный диаметр входного патрубка 57 мм, наружный диаметр корпуса 273 мм
Н | 23.8.03.11 | Фланцы стальные |  |  |  | 4: шт; 5: 4; 7: 4 | [27 empty] | Фланцы стальные
|  | Итого прямые затраты |  |  |  | 12: 7251.08 | [28 empty] | Итого прямые затраты
|  | ФОТ |  |  |  | 12: 1227.83 | [29 empty] | ФОТ
| Пр/812-016.0-1, Приказ № 812/пр от 21.12.2020 п.25 | НР Сантехнические работы - внутренние (трубопроводы, водопровод, канализация, отопление, газоснабжение, вентиляция и кондиционирование воздуха) |  |  |  | 4: %; 5: 121; 6: 0.9; 7: 108.9; 12: 1337.11 | [29 empty] | НР Сантехнические работы - внутренние (трубопроводы, водопровод, канализация, отопление, газоснабжение, вентиляция и кондиционирование воздуха)
| Пр/774-016.0, Приказ № 774/пр от 11.12.2020 п.16 | СП Сантехнические работы - внутренние (трубопроводы, водопровод, канализация, отопление, газоснабжение, вентиляция и кондиционирование воздуха) |  |  |  | 4: %; 5: 72; 6: 0.85; 7: 61.2; 12: 751.43 | [29 empty] | СП Сантехнические работы - внутренние (трубопроводы, водопровод, канализация, отопление, газоснабжение, вентиляция и кондиционирование воздуха)
|  | Всего по позиции |  |  |  | 10: 9339.62; 12: 9339.62 | [30 empty] | Всего по позиции
49 | ФСБЦ-23.8.03.11-0007 | Фланец приварной встык, марка стали 20, номинальное давление 1,6 МПа, номинальный диаметр 65 мм |  |  |  | шт | 4 | 1 | 4 | 571.35 | 1.06 | 605.63 |  | 2422.52 | [22 empty] | Фланец приварной встык, марка стали 20, номинальное давление 1,6 МПа, номинальный диаметр 65 мм
|  | Всего по позиции |  |  |  | 12: 2422.52 | [30 empty] | Всего по позиции
50 | ГЭСН24-01-033-01 | Установка вентилей и клапанов обратных муфтовых диаметром: 20 мм |  |  |  | 4: шт; 5: 4; 6: 1; 7: 4 | [22 empty] | Установка вентилей и клапанов обратных муфтовых диаметром: 20 мм
| Приказ от 04.08.2020 № 421/пр п.58б | При применении сметных норм, включенных в сборники ГЭСН (ФЕР, ТЕР), аналогичных технологическим процессам в новом строительстве, в том числе по возведению новых конструктивных элементов ОЗП=1,15; ЭМ=1,25 к расх.; ЗПМ=1,25; ТЗ=1,15; ТЗМ=1,25 | [35 empty] | При применении сметных норм, включенных в сборники ГЭСН (ФЕР, ТЕР), аналогичных технологическим процессам в новом строительстве, в том числе по возведению новых конструктивных элементов ОЗП=1,15; ЭМ=1,25 к расх.; ЗПМ=1,25; ТЗ=1,15; ТЗМ=1,25
| Приказ от 04.08.2020 № 421/пр прил.10 табл.3 п.9 | Производство ремонтно-строительных работ осуществляется в жилых зданиях без расселения ОЗП=1,5; ЭМ=1,5 к расх.; ЗПМ=1,5; ТЗ=1,5; ТЗМ=1,5 | [35 empty] | Производство ремонтно-строительных работ осуществляется в жилых зданиях без расселения ОЗП=1,5; ЭМ=1,5 к расх.; ЗПМ=1,5; ТЗ=1,5; ТЗМ=1,5
| 1 | ОТ(ЗТ) |  |  |  | 4: чел.-ч; 7: 5.796; 12: 1511.42 | [24 empty] | ОТ(ЗТ)
| 1-100-35 | Средний разряд работы 3,5 |  |  |  | чел.-ч | 0.84 | 1.725 | 5.796 |  |  | 260.77 |  | 1511.42 | [25 empty] | Средний разряд работы 3,5
| 4 | М |  |  |  | 12: 17.77 | [24 empty] | М
| 01.7.07.29-0101 | Очес льняной |  |  |  | кг | 0.007 |  | 0.028 | 128.4 | 1.22 | 156.65 |  | 4.39 | [25 empty] | Очес льняной
| 14.4.02.04-0142 | Краска масляная МА-0115, мумия, сурик железный |  |  |  | кг | 0.02 |  | 0.08 | 79.88 | 1.41 | 112.63 |  | 9.01 | [25 empty] | Краска масляная МА-0115, мумия, сурик железный
| 14.5.05.02-0001 | Олифа натуральная |  |  |  | кг | 0.007 |  | 0.028 | 133.31 | 1.17 | 155.97 |  | 4.37 | [25 empty] | Олифа натуральная
Н | 18.1.10.01 | Арматура муфтовая |  |  |  | 4: шт; 5: 1; 7: 4 | [27 empty] | Арматура муфтовая
|  | Итого прямые затраты |  |  |  | 12: 1529.19 | [28 empty] | Итого прямые затраты
|  | ФОТ |  |  |  | 12: 1511.42 | [29 empty] | ФОТ
| Пр/812-018.0-1, Приказ № 812/пр от 21.12.2020 п.25 | НР Наружные сети водопровода, канализации, теплоснабжения, газопровода |  |  |  | 4: %; 5: 117; 6: 0.9; 7: 105.3; 12: 1591.53 | [29 empty] | НР Наружные сети водопровода, канализации, теплоснабжения, газопровода
| Пр/774-018.0, Приказ № 774/пр от 11.12.2020 п.16 | СП Наружные сети водопровода, канализации, теплоснабжения, газопровода |  |  |  | 4: %; 5: 74; 6: 0.85; 7: 62.9; 12: 950.68 | [29 empty] | СП Наружные сети водопровода, канализации, теплоснабжения, газопровода
|  | Всего по позиции |  |  |  | 10: 1017.85; 12: 4071.4 | [30 empty] | Всего по позиции
51 | ФСБЦ-18.1.09.06-1038 | Кран шаровой муфтовый для воды, со сгоном, номинальный диаметр 25 мм |  |  |  | шт | 4 | 1 | 4 | 1004.99 | 1.25 | 1256.24 |  | 5024.96 | [22 empty] | Кран шаровой муфтовый для воды, со сгоном, номинальный диаметр 25 мм
|  | Всего по позиции |  |  |  | 12: 5024.96 | [30 empty] | Всего по позиции
54 | ФСБЦ-18.1.09.06-1022 | Кран шаровой муфтовый для воды, тип резьбы внутренняя/наружная, номинальный диаметр 15 мм |  |  |  | шт | 5 | 1 | 5 | 279.65 | 1.25 | 349.56 |  | 1747.8 | [13 empty] | Кран шаровой муфтовый для воды, тип резьбы внутренняя/наружная, номинальный диаметр 15 мм
|  | Всего по позиции |  |  |  | 12: 1747.8 | [21 empty] | Всего по позиции
56 | ГЭСН16-05-001-03 | Установка вентилей, задвижек, затворов, клапанов обратных, кранов проходных на трубопроводах из стальных труб диаметром: до 100 мм | [34 empty] | Установка вентилей, задвижек, затворов, клапанов обратных, кранов проходных на трубопроводах из стальных труб диаметром: до 100 мм | bar: 4 to 7
| Приказ от 04.08.2020 № 421/пр п.58б | При применении сметных норм, включенных в сборники ГЭСН (ФЕР, ТЕР), аналогичных технологическим процессам в новом строительстве, в том числе по возведению новых конструктивных элементов ОЗП=1,15; ЭМ=1,25 к расх.; ЗПМ=1,25; ТЗ=1,15; ТЗМ=1,25 | [35 empty] | При применении сметных норм, включенных в сборники ГЭСН (ФЕР, ТЕР), аналогичных технологическим процессам в новом строительстве, в том числе по возведению новых конструктивных элементов ОЗП=1,15; ЭМ=1,25 к расх.; ЗПМ=1,25; ТЗ=1,15; ТЗМ=1,25
| Приказ от 04.08.2020 № 421/пр прил.10 табл.3 п.9 | Производство ремонтно-строительных работ осуществляется в жилых зданиях без расселения ОЗП=1,5; ЭМ=1,5 к расх.; ЗПМ=1,5; ТЗ=1,5; ТЗМ=1,5 | [35 empty] | Производство ремонтно-строительных работ осуществляется в жилых зданиях без расселения ОЗП=1,5; ЭМ=1,5 к расх.; ЗПМ=1,5; ТЗ=1,5; ТЗМ=1,5
| 1 | ОТ(ЗТ) |  |  |  | 4: чел.-ч; 7: 4.485; 12: 1169.55 | [24 empty] | ОТ(ЗТ)
| 1-100-35 | Средний разряд работы 3,5 |  |  |  | чел.-ч | 2.6 | 1.725 | 4.485 |  |  | 260.77 |  | 1169.55 | [25 empty] | Средний разряд работы 3,5
| 2 | ЭМ |  |  |  | 12: 85.93 | [24 empty] | ЭМ
|  | ОТм(ЗТм) |  |  |  | 4: чел.-ч; 7: 0.075; 12: 24.28 | [24 empty] | ОТм(ЗТм)
| 91.05.01-017 | Краны башенные, грузоподъемность 8 т |  |  |  | маш.час | 0.01 | 1.875 | 0.01875 | 622.62 | 1.2 | 747.14 |  | 14.01 | [25 empty] | Краны башенные, грузоподъемность 8 т
| 4-100-060 | ОТм(Зтм) Средний разряд машинистов 6 |  |  |  | чел.-ч | 0.01 | 1.875 | 0.01875 |  |  | 371.05 |  | 6.96 | [26 empty] | ОТм(Зтм) Средний разряд машинистов 6
| 91.05.05-015 | Краны на автомобильном ходу, грузоподъемность 16 т |  |  |  | маш.час | 0.01 | 1.875 | 0.01875 |  |  | 1435.23 |  | 26.91 | [25 empty] | Краны на автомобильном ходу, грузоподъемность 16 т
| 4-100-060 | ОТм(Зтм) Средний разряд машинистов 6 |  |  |  | чел.-ч | 0.01 | 1.875 | 0.01875 |  |  | 371.05 |  | 6.96 | [26 empty] | ОТм(Зтм) Средний разряд машинистов 6
| 91.14.02-001 | Автомобили бортовые, грузоподъемность до 5 т |  |  |  | маш.час | 0.02 | 1.875 | 0.0375 |  |  | 533.1 |  | 19.99 | [25 empty] | Автомобили бортовые, грузоподъемность до 5 т
| 4-100-040 | ОТм(Зтм) Средний разряд машинистов 4 |  |  |  | чел.-ч | 0.02 | 1.875 | 0.0375 |  |  | 276.23 |  | 10.36 | [26 empty] | ОТм(Зтм) Средний разряд машинистов 4
| 91.17.04-233 | Аппараты сварочные для ручной дуговой сварки, сварочный ток до 350 А |  |  |  | маш.час | 0.63 | 1.875 | 1.1812 |  |  | 21.18 |  | 25.02 | [25 empty] | Аппараты сварочные для ручной дуговой сварки, сварочный ток до 350 А
| 4 | М |  |  |  | 12: 346.08 | [24 empty] | М
| 01.1.02.08-0002 | Прокладки из паронита ПМБ, толщина 1 мм, диаметр 100 мм |  |  |  | 1000 шт | 0.002 |  | 0.002 | 13680.39 | 1.16 | 15869.25 |  | 31.74 | [25 empty] | Прокладки из паронита ПМБ, толщина 1 мм, диаметр 100 мм
| 01.7.11.07-0227 | Электроды сварочные для сварки низколегированных и углеродистых сталей УОНИ 13/45, Э42А, диаметр 4-5 мм |  |  |  | кг | 0.33 |  | 0.33 | 155.63 | 1.06 | 164.97 |  | 54.44 | [25 empty] | Электроды сварочные для сварки низколегированных и углеродистых сталей УОНИ 13/45, Э42А, диаметр 4-5 мм
| 01.7.15.03-0014 | Болты стальные с шестигранной головкой, в комплекте с шестигранной гайкой и плоской круглой шайбой, диаметр резьбы М16, длина болта 25-200 мм |  |  |  | т | 0.00207 |  | 0.00207 | 107313.9 | 1.17 | 125557.26 |  | 259.9 | [25 empty] | Болты стальные с шестигранной головкой, в комплекте с шестигранной гайкой и плоской круглой шайбой, диаметр резьбы М16, длина болта 25-200 мм
Н | 18.1.02.01 | Арматура трубопроводная фланцевая | [39 empty] | Арматура трубопроводная фланцевая | bar: 4 to 5; 7
Н | 23.8.03.11 | Фланцы стальные |  |  |  | 4: шт; 5: 2; 7: 2 | [27 empty] | Фланцы стальные
|  | Итого прямые затраты |  |  |  | 12: 1625.84 | [28 empty] | Итого прямые затраты
|  | ФОТ |  |  |  | 12: 1193.83 | [29 empty] | ФОТ
| Пр/812-016.0-1, Приказ № 812/пр от 21.12.2020 п.25 | НР Сантехнические работы - внутренние (трубопроводы, водопровод, канализация, отопление, газоснабжение, вентиляция и кондиционирование воздуха) |  |  |  | 4: %; 5: 121; 6: 0.9; 7: 108.9; 12: 1300.08 | [29 empty] | НР Сантехнические работы - внутренние (трубопроводы, водопровод, канализация, отопление, газоснабжение, вентиляция и кондиционирование воздуха)
| Пр/774-016.0, Приказ № 774/пр от 11.12.2020 п.16 | СП Сантехнические работы - внутренние (трубопроводы, водопровод, канализация, отопление, газоснабжение, вентиляция и кондиционирование воздуха) |  |  |  | 4: %; 5: 72; 6: 0.85; 7: 61.2; 12: 730.62 | [29 empty] | СП Сантехнические работы - внутренние (трубопроводы, водопровод, канализация, отопление, газоснабжение, вентиляция и кондиционирование воздуха)
|  | Всего по позиции |  |  |  | 10: 3656.54; 12: 3656.54 | [30 empty] | Всего по позиции
57 | ФСБЦ-18.1.04.03-0115 | Клапан обратный подъемный 16кч9п, присоединение к трубопроводу фланцевое, номинальное давление 2,5 МПа, номинальный диаметр 80 мм |  |  |  | шт | 1 | 1 | 1 | 8080.96 | 1.44 | 11636.58 |  | 11636.58 | [22 empty] | Клапан обратный подъемный 16кч9п, присоединение к трубопроводу фланцевое, номинальное давление 2,5 МПа, номинальный диаметр 80 мм
|  | Всего по позиции |  |  |  | 12: 11636.58 | [30 empty] | Всего по позиции
58 | ФСБЦ-23.8.03.11-0007 | Фланец приварной встык, марка стали 20, номинальное давление 1,6 МПа, номинальный диаметр 65 мм |  |  |  | шт | 2 | 1 | 2 | 571.35 | 1.06 | 605.63 |  | 1211.26 | [22 empty] | Фланец приварной встык, марка стали 20, номинальное давление 1,6 МПа, номинальный диаметр 65 мм
|  | Всего по позиции |  |  |  | 12: 1211.26 | [30 empty] | Всего по позиции
59 | ГЭСН18-07-001-02 | Установка манометров: с трехходовым краном |  |  |  | 4: компл; 5: 2; 6: 1; 7: 2 | [22 empty] | Установка манометров: с трехходовым краном
| ОП п.1.18.16 | Тепловое испытание систем отопления с проверкой равномерности прогрева отопительных приборов - 3% ОЗП=1,03; ЭМ=1,03 к расх.; ЗПМ=1,03; ТЗ=1,03; ТЗМ=1,03 | [35 empty] | Тепловое испытание систем отопления с проверкой равномерности прогрева отопительных приборов - 3% ОЗП=1,03; ЭМ=1,03 к расх.; ЗПМ=1,03; ТЗ=1,03; ТЗМ=1,03
| Приказ от 04.08.2020 № 421/пр п.58б | При применении сметных норм, включенных в сборники ГЭСН (ФЕР, ТЕР), аналогичных технологическим процессам в новом строительстве, в том числе по возведению новых конструктивных элементов ОЗП=1,15; ЭМ=1,25 к расх.; ЗПМ=1,25; ТЗ=1,15; ТЗМ=1,25 | [35 empty] | При применении сметных норм, включенных в сборники ГЭСН (ФЕР, ТЕР), аналогичных технологическим процессам в новом строительстве, в том числе по возведению новых конструктивных элементов ОЗП=1,15; ЭМ=1,25 к расх.; ЗПМ=1,25; ТЗ=1,15; ТЗМ=1,25
| Приказ от 04.08.2020 № 421/пр прил.10 табл.3 п.9 | Производство ремонтно-строительных работ осуществляется в жилых зданиях без расселения ОЗП=1,5; ЭМ=1,5 к расх.; ЗПМ=1,5; ТЗ=1,5; ТЗМ=1,5 | [35 empty] | Производство ремонтно-строительных работ осуществляется в жилых зданиях без расселения ОЗП=1,5; ЭМ=1,5 к расх.; ЗПМ=1,5; ТЗ=1,5; ТЗМ=1,5
| 1 | ОТ(ЗТ) |  |  |  | 4: чел.-ч; 7: 0.78177; 12: 222.39 | [24 empty] | ОТ(ЗТ)
| 1-100-42 | Средний разряд работы 4,2 |  |  |  | чел.-ч | 0.22 | 1.7768 | 0.78177 |  |  | 284.47 |  | 222.39 | [25 empty] | Средний разряд работы 4,2
| 4 | М |  |  |  | 12: 9.06 | [24 empty] | М
| 01.7.07.29-0101 | Очес льняной |  |  |  | кг | 0.01 |  | 0.02 | 128.4 | 1.22 | 156.65 |  | 3.13 | [25 empty] | Очес льняной
| 14.4.02.04-0142 | Краска масляная МА-0115, мумия, сурик железный |  |  |  | кг | 0.02 |  | 0.04 | 79.88 | 1.41 | 112.63 |  | 4.51 | [25 empty] | Краска масляная МА-0115, мумия, сурик железный
| 14.5.05.01-0012 | Олифа комбинированная для разведения масляных густотертых красок и для внешних работ по деревянным поверхностям |  |  |  | т | 1e-05 |  | 2e-05 | 60697.21 | 1.17 | 71015.74 |  | 1.42 | [25 empty] | Олифа комбинированная для разведения масляных густотертых красок и для внешних работ по деревянным поверхностям
|  | Итого прямые затраты |  |  |  | 12: 231.45 | [28 empty] | Итого прямые затраты
|  | ФОТ |  |  |  | 12: 222.39 | [29 empty] | ФОТ
| Пр/812-016.0-1, Приказ № 812/пр от 21.12.2020 п.25 | НР Сантехнические работы - внутренние (трубопроводы, водопровод, канализация, отопление, газоснабжение, вентиляция и кондиционирование воздуха) |  |  |  | 4: %; 5: 121; 6: 0.9; 7: 108.9; 12: 242.18 | [29 empty] | НР Сантехнические работы - внутренние (трубопроводы, водопровод, канализация, отопление, газоснабжение, вентиляция и кондиционирование воздуха)
| Пр/774-016.0, Приказ № 774/пр от 11.12.2020 п.16 | СП Сантехнические работы - внутренние (трубопроводы, водопровод, канализация, отопление, газоснабжение, вентиляция и кондиционирование воздуха) |  |  |  | 4: %; 5: 72; 6: 0.85; 7: 61.2; 12: 136.1 | [29 empty] | СП Сантехнические работы - внутренние (трубопроводы, водопровод, канализация, отопление, газоснабжение, вентиляция и кондиционирование воздуха)
|  | Всего по позиции |  |  |  | 10: 304.87; 12: 609.73 | [30 empty] | Всего по позиции
60 О | ФСБЦ-63.4.01.02-0012 | Манометр для измерения избыточного давления от 0 до 10 кгс/см2, диаметр корпуса 100 мм, класс точности 1,5 |  |  |  | шт | 2 | 1 | 2 | 624.23 | 0.94 | 586.78 |  | 1173.56 | [22 empty] | Манометр для измерения избыточного давления от 0 до 10 кгс/см2, диаметр корпуса 100 мм, класс точности 1,5
|  | Всего по позиции |  |  |  | 12: 1173.56 | [30 empty] | Всего по позиции
61 | ФСБЦ-18.1.06.10-0012 | Кран трехходовой для манометра, номинальное давление 1,6 МПа, номинальный диаметр 15 мм |  |  |  | шт | 2 | 1 | 2 | 1114.14 | 1.25 | 1392.68 |  | 2785.36 | [22 empty] | Кран трехходовой для манометра, номинальное давление 1,6 МПа, номинальный диаметр 15 мм
|  | Всего по позиции |  |  |  | 12: 2785.36 | [30 empty] | Всего по позиции
62 | ГЭСН18-07-001-04 | Установка термометров в оправе прямых и угловых |  |  |  | 4: компл; 5: 2; 6: 1; 7: 2 | [22 empty] | Установка термометров в оправе прямых и угловых
| ОП п.1.18.16 | Тепловое испытание систем отопления с проверкой равномерности прогрева отопительных приборов - 3% ОЗП=1,03; ЭМ=1,03 к расх.; ЗПМ=1,03; ТЗ=1,03; ТЗМ=1,03 | [35 empty] | Тепловое испытание систем отопления с проверкой равномерности прогрева отопительных приборов - 3% ОЗП=1,03; ЭМ=1,03 к расх.; ЗПМ=1,03; ТЗ=1,03; ТЗМ=1,03
| Приказ от 04.08.2020 № 421/пр п.58б | При применении сметных норм, включенных в сборники ГЭСН (ФЕР, ТЕР), аналогичных технологическим процессам в новом строительстве, в том числе по возведению новых конструктивных элементов ОЗП=1,15; ЭМ=1,25 к расх.; ЗПМ=1,25; ТЗ=1,15; ТЗМ=1,25 | [35 empty] | При применении сметных норм, включенных в сборники ГЭСН (ФЕР, ТЕР), аналогичных технологическим процессам в новом строительстве, в том числе по возведению новых конструктивных элементов ОЗП=1,15; ЭМ=1,25 к расх.; ЗПМ=1,25; ТЗ=1,15; ТЗМ=1,25
| Приказ от 04.08.2020 № 421/пр прил.10 табл.3 п.9 | Производство ремонтно-строительных работ осуществляется в жилых зданиях без расселения ОЗП=1,5; ЭМ=1,5 к расх.; ЗПМ=1,5; ТЗ=1,5; ТЗМ=1,5 | [35 empty] | Производство ремонтно-строительных работ осуществляется в жилых зданиях без расселения ОЗП=1,5; ЭМ=1,5 к расх.; ЗПМ=1,5; ТЗ=1,5; ТЗМ=1,5
| 1 | ОТ(ЗТ) |  |  |  | 4: чел.-ч; 7: 1.1016; 12: 297.47 | [24 empty] | ОТ(ЗТ)
| 1-100-38 | Средний разряд работы 3,8 |  |  |  | чел.-ч | 0.31 | 1.7768 | 1.1016 |  |  | 270.04 |  | 297.47 | [25 empty] | Средний разряд работы 3,8
| 4 | М |  |  |  | 12: 31.26 | [24 empty] | М
| 01.3.04.03-0003 | Масло индустриальное И-20А |  |  |  | л | 0.1232 |  | 0.2464 | 101.21 | 0.89 | 90.08 |  | 22.2 | [25 empty] | Масло индустриальное И-20А
| 01.7.07.29-0101 | Очес льняной |  |  |  | кг | 0.01 |  | 0.02 | 128.4 | 1.22 | 156.65 |  | 3.13 | [25 empty] | Очес льняной
| 14.4.02.04-0142 | Краска масляная МА-0115, мумия, сурик железный |  |  |  | кг | 0.02 |  | 0.04 | 79.88 | 1.41 | 112.63 |  | 4.51 | [25 empty] | Краска масляная МА-0115, мумия, сурик железный
| 14.5.05.01-0012 | Олифа комбинированная для разведения масляных густотертых красок и для внешних работ по деревянным поверхностям |  |  |  | т | 1e-05 |  | 2e-05 | 60697.21 | 1.17 | 71015.74 |  | 1.42 | [25 empty] | Олифа комбинированная для разведения масляных густотертых красок и для внешних работ по деревянным поверхностям
|  | Итого прямые затраты |  |  |  | 12: 328.73 | [28 empty] | Итого прямые затраты
|  | ФОТ |  |  |  | 12: 297.47 | [29 empty] | ФОТ
| Пр/812-016.0-1, Приказ № 812/пр от 21.12.2020 п.25 | НР Сантехнические работы - внутренние (трубопроводы, водопровод, канализация, отопление, газоснабжение, вентиляция и кондиционирование воздуха) |  |  |  | 4: %; 5: 121; 6: 0.9; 7: 108.9; 12: 323.94 | [29 empty] | НР Сантехнические работы - внутренние (трубопроводы, водопровод, канализация, отопление, газоснабжение, вентиляция и кондиционирование воздуха)
| Пр/774-016.0, Приказ № 774/пр от 11.12.2020 п.16 | СП Сантехнические работы - внутренние (трубопроводы, водопровод, канализация, отопление, газоснабжение, вентиляция и кондиционирование воздуха) |  |  |  | 4: %; 5: 72; 6: 0.85; 7: 61.2; 12: 182.05 | [29 empty] | СП Сантехнические работы - внутренние (трубопроводы, водопровод, канализация, отопление, газоснабжение, вентиляция и кондиционирование воздуха)
|  | Всего по позиции |  |  |  | 10: 417.36; 12: 834.72 | [30 empty] | Всего по позиции
63 О | ФСБЦ-63.4.05.01-0001 | Термометр биметаллический А 5000-63 (от 0 до +200 °C) |  |  |  | шт | 2 | 1 | 2 | 1287.76 | 0.94 | 1210.49 |  | 2420.98 | [22 empty] | Термометр биметаллический А 5000-63 (от 0 до +200 °C)
|  | Всего по позиции |  |  |  | 12: 2420.98 | [30 empty] | Всего по позиции
|  | Итоги по разделу 2 узел управления : | [43 empty] | Итоги по разделу 2 узел управления :
|  | Итого прямые затраты (справочно) |  |  |  | 12: 58004.89 | [32 empty] | Итого прямые затраты (справочно)
|  | в том числе: | [44 empty] | в том числе:
|  | Оплата труда рабочих |  |  |  | 12: 6755.63 | [32 empty] | Оплата труда рабочих
|  | Эксплуатация машин |  |  |  | 12: 321.31 | [32 empty] | Эксплуатация машин
|  | Оплата труда машинистов (Отм) |  |  |  | 12: 84.96 | [32 empty] | Оплата труда машинистов (Отм)
|  | Материалы |  |  |  | 12: 50842.99 | [32 empty] | Материалы
|  | Строительные работы |  |  |  | 12: 69612 | [32 empty] | Строительные работы
|  | в том числе: | [44 empty] | в том числе:
|  | оплата труда |  |  |  | 12: 6755.63 | [32 empty] | оплата труда
|  | эксплуатация машин и механизмов |  |  |  | 12: 321.31 | [32 empty] | эксплуатация машин и механизмов
|  | оплата труда машинистов (Отм) |  |  |  | 12: 84.96 | [32 empty] | оплата труда машинистов (Отм)
|  | материалы |  |  |  | 12: 50842.99 | [32 empty] | материалы
|  | накладные расходы |  |  |  | 12: 7394.99 | [32 empty] | накладные расходы
|  | сметная прибыль |  |  |  | 12: 4212.12 | [32 empty] | сметная прибыль
|  | Оборудование |  |  |  | 12: 3594.54 | [32 empty] | Оборудование
|  | Инженерное оборудование |  |  |  | 12: 3594.54 | [32 empty] | Инженерное оборудование
|  | Итого ФОТ (справочно) |  |  |  | 12: 6840.59 | [32 empty] | Итого ФОТ (справочно)
|  | Итого накладные расходы (справочно) |  |  |  | 12: 7394.99 | [32 empty] | Итого накладные расходы (справочно)
|  | Итого сметная прибыль (справочно) |  |  |  | 12: 4212.12 | [32 empty] | Итого сметная прибыль (справочно)
|  | Итого по разделу 2 узел управления |  |  |  | 12: 73206.54 | [33 empty] | Итого по разделу 2 узел управления
|  | Справочно | [46 empty] | Справочно
|  | затраты труда рабочих |  |  |  | 7: 25.6884 | [35 empty] | затраты труда рабочих
|  | затраты труда машинистов |  |  |  | 7: 0.2625 | [35 empty] | затраты труда машинистов
Раздел 3. прочее | [26 empty] | Раздел 3. прочее
64 | 47-1 | Погрузка в автотранспортное средство: мусор строительный с погрузкой вручную |  |  |  | т | 2.6 | 1 | 2.6 |  |  | 709.35 |  | 1844.31 | [22 empty] | Погрузка в автотранспортное средство: мусор строительный с погрузкой вручную
|  | Всего по позиции |  |  |  | 12: 1844.31 | [30 empty] | Всего по позиции
65 | 02-15-1-01-0020 | Перевозка грузов I класса автомобилями-самосвалами грузоподъемностью до 15 т по дорогам с усовершенствованным (асфальтобетонным, цементобетонным, железобетонным, обработанным органическим вяжущим) дорожным покрытием на расстояние 20 км |  |  |  | т | 2.6 | 1 | 2.6 |  |  | 184.33 |  | 479.26 | [22 empty] | Перевозка грузов I класса автомобилями-самосвалами грузоподъемностью до 15 т по дорогам с усовершенствованным (асфальтобетонным, цементобетонным, железобетонным, обработанным органическим вяжущим) дорожным покрытием на расстояние 20 км
|  | Всего по позиции |  |  |  | 12: 479.26 | [30 empty] | Всего по позиции
|  | Итоги по разделу 3 прочее : | [43 empty] | Итоги по разделу 3 прочее :
|  | Итого прямые затраты (справочно) |  |  |  | 12: 2323.57 | [32 empty] | Итого прямые затраты (справочно)
|  | в том числе: | [44 empty] | в том числе:
|  | Перевозка |  |  |  | 12: 2323.57 | [32 empty] | Перевозка
|  | Строительные работы |  |  |  | 12: 2323.57 | [32 empty] | Строительные работы
|  | Перевозка |  |  |  | 12: 2323.57 | [32 empty] | Перевозка
|  | Итого по разделу 3 прочее |  |  |  | 12: 2323.57 | [33 empty] | Итого по разделу 3 прочее
|  | Итоги по смете: | [48 empty] | Итоги по смете:
|  | Всего прямые затраты (справочно) |  |  |  | 12: 429749.94 | [37 empty] | Всего прямые затраты (справочно)
|  | в том числе: | [49 empty] | в том числе:
|  | Оплата труда рабочих |  |  |  | 12: 97196.35 | [37 empty] | Оплата труда рабочих
|  | Эксплуатация машин |  |  |  | 12: 3397.24 | [37 empty] | Эксплуатация машин
|  | Оплата труда машинистов (Отм) |  |  |  | 12: 1483.12 | [37 empty] | Оплата труда машинистов (Отм)
|  | Материалы |  |  |  | 12: 325349.66 | [37 empty] | Материалы
|  | Перевозка |  |  |  | 12: 2323.57 | [37 empty] | Перевозка
|  | Строительные работы |  |  |  | 12: 575477.08 | [37 empty] | Строительные работы
|  | Строительные работы |  |  |  | 12: 573153.51 | [37 empty] | Строительные работы
|  | в том числе: | [49 empty] | в том числе:
|  | оплата труда |  |  |  | 12: 97196.35 | [37 empty] | оплата труда
|  | эксплуатация машин и механизмов |  |  |  | 12: 3397.24 | [37 empty] | эксплуатация машин и механизмов
|  | оплата труда машинистов (Отм) |  |  |  | 12: 1483.12 | [37 empty] | оплата труда машинистов (Отм)
|  | материалы |  |  |  | 12: 325349.66 | [37 empty] | материалы
|  | накладные расходы |  |  |  | 12: 94990.2 | [37 empty] | накладные расходы
|  | сметная прибыль |  |  |  | 12: 50736.94 | [37 empty] | сметная прибыль
|  | Перевозка |  |  |  | 12: 2323.57 | [37 empty] | Перевозка
|  | Оборудование |  |  |  | 12: 4768.1 | [37 empty] | Оборудование
|  | Инженерное оборудование |  |  |  | 12: 4768.1 | [37 empty] | Инженерное оборудование
|  | Всего ФОТ (справочно) |  |  |  | 12: 98679.47 | [37 empty] | Всего ФОТ (справочно)
|  | Всего накладные расходы (справочно) |  |  |  | 12: 94990.2 | [37 empty] | Всего накладные расходы (справочно)
|  | Всего сметная прибыль (справочно) |  |  |  | 12: 50736.94 | [37 empty] | Всего сметная прибыль (справочно)
|  | ВСЕГО по смете |  |  |  | 12: 580245.18 | [38 empty] | ВСЕГО по смете
|  | Справочно | [51 empty] | Справочно
|  | затраты труда рабочих |  |  |  | 7: 380.4506 | [40 empty] | затраты труда рабочих
|  | затраты труда машинистов |  |  |  | 7: 5.2741 | [40 empty] | затраты труда машинистов
Составил:
[должность, подпись (инициалы, фамилия)]
Проверил:
[должность, подпись (инициалы, фамилия)]
1. Зарегистрирован Министерством юстиции Российской Федерации 10 сентября 2019 г., регистрационный № 55869), с изменениями, внесенными приказом Министерства строительства и жилищно-коммунального хозяйства Российской Федерации от 20 февраля 2021 г. № 79/пр (зарегистрирован Министерством юстиции Российской Федерации 9 августа 2021 г., регистрационный № 64577)
² Под прочими затратами понимаются затраты, учитываемые в соответствии с пунктом 184 Методики.
³ Под прочими работами понимаются затраты, учитываемые в соответствии с пунктами 122-128 Методики.

## Внутреннее электроснабжение - Л
Приложение № 3
Утверждено приказом Минстроя РФ № 421 от 4 августа 2020 г. в редакции приказа № 557 от 7 июля 2022 г.
Наименование программного продукта |  |  |  |  | ГРАНД-Смета, версия 2024.2
Наименование редакции сметных нормативов |  |  |  |  | Приказ Минстроя России от 30.12.2021 № 1046/пр; Приказ Минстроя России от 04.08.2020 № 421/пр; Приказ Минстроя России от 21.12.2020 № 812/пр; Приказ Минстроя России от 11.12.2020 № 774/пр; Приказ Минстроя России от 02.08.2023 № 551/пр; Приказ Минстроя России от 14.11.2023 № 817/пр | [11 empty] | Приказ Минстроя России от 30.12.2021 № 1046/пр; Приказ Минстроя России от 04.08.2020 № 421/пр; Приказ Минстроя России от 21.12.2020 № 812/пр; Приказ Минстроя России от 11.12.2020 № 774/пр; Приказ Минстроя России от 02.08.2023 № 551/пр; Приказ Минстроя России от 14.11.2023 № 817/пр
Реквизиты приказа Минстроя России об утверждении дополнений и изменений к сметным нормативам |  |  |  |  | Приказ Минстроя России от 18 мая 2022 г. № 378/пр, Приказ Минстроя России от 26 августа 2022 г. № 703/пр, Приказ Минстроя России от 26 октября 2022 г. № 905/пр, Приказ Минстроя России от 27 декабря 2022 г. № 1133/пр, Приказ Минстроя России от 10 февраля 2023 г. № 84/пр, Приказ Минстроя России от 11.05.2023 №335/пр; Приказ Минстроя России от 07.07.2022 № 557/пр; Приказ Минстроя России от 02.09.2021 № 636/пр, Приказ Минстроя России от 26.07.2022 № 611/пр; Приказ Минстроя России от 22.04.2022 № 317/пр; Приказ Минстроя России от 02.08.2023 № 551/пр; Приказ Минстроя России от 14.11.2023 № 817/пр | [12 empty] | Приказ Минстроя России от 18 мая 2022 г. № 378/пр, Приказ Минстроя России от 26 августа 2022 г. № 703/пр, Приказ Минстроя России от 26 октября 2022 г. № 905/пр, Приказ Минстроя России от 27 декабря 2022 г. № 1133/пр, Приказ Минстроя России от 10 февраля 2023 г. № 84/пр, Приказ Минстроя России от 11.05.2023 №335/пр; Приказ Минстроя России от 07.07.2022 № 557/пр; Приказ Минстроя России от 02.09.2021 № 636/пр, Приказ Минстроя России от 26.07.2022 № 611/пр; Приказ Минстроя России от 22.04.2022 № 317/пр; Приказ Минстроя России от 02.08.2023 № 551/пр; Приказ Минстроя России от 14.11.2023 № 817/пр
Реквизиты письма Минстроя России об индексах изменения сметной стоимости строительства, включаемые в федеральный реестр сметных нормативов и размещаемые в федеральной государственной информационной системе ценообразования в строительстве, подготовленного в соответствии пунктом 85 Методики расчета индексов изменения сметной стоимости строительства, утвержденной приказом Министерства строительства и жилищно-коммунального хозяйства Российской Федерации от 5 июня 2019 г. № 326/пр¹ | [14 empty] | Реквизиты письма Минстроя России об индексах изменения сметной стоимости строительства, включаемые в федеральный реестр сметных нормативов и размещаемые в федеральной государственной информационной системе ценообразования в строительстве, подготовленного в соответствии пунктом 85 Методики расчета индексов изменения сметной стоимости строительства, утвержденной приказом Министерства строительства и жилищно-коммунального хозяйства Российской Федерации от 5 июня 2019 г. № 326/пр¹
Реквизиты нормативного правового акта об утверждении оплаты труда, утверждаемый в соответствии с пунктом 22(1) Правилами мониторинга цен, утвержденными постановлением Правительства Российской Федерации от 23 декабря 2016 г. № 1452 | [14 empty] | Реквизиты нормативного правового акта об утверждении оплаты труда, утверждаемый в соответствии с пунктом 22(1) Правилами мониторинга цен, утвержденными постановлением Правительства Российской Федерации от 23 декабря 2016 г. № 1452
Обоснование принятых текущих цен на строительные ресурсы
Наименование субъекта Российской Федерации |  |  |  |  | 7. Кабардино-Балкарская Республика | [10 empty] | 7. Кабардино-Балкарская Республика |  |  | 7. Кабардино-Балкарская Республика
Наименование зоны субъекта Российской Федерации
Капитальный ремонт общего имущества в многоквартирном жилом доме, расположенном по адресу: Кабардино-Балкарская Республика, г. Нальчик, ул.Горького, д.72 | [19 empty] | Капитальный ремонт общего имущества в многоквартирном жилом доме, расположенном по адресу: Кабардино-Балкарская Республика, г. Нальчик, ул.Горького, д.72
(наименование стройки)
Капитальный ремонт общего имущества в многоквартирном жилом доме, расположенном по адресу: Кабардино-Балкарская Республика, г. Нальчик, ул.Горького, д.72 | [20 empty] | Капитальный ремонт общего имущества в многоквартирном жилом доме, расположенном по адресу: Кабардино-Балкарская Республика, г. Нальчик, ул.Горького, д.72
(наименование объекта капитального строительства)
ЛОКАЛЬНЫЙ СМЕТНЫЙ РАСЧЕТ (СМЕТА) № ЛСР 02-01-06
Электроснабжение | [21 empty] | Электроснабжение
(наименование работ и затрат)
Составлен | ресурсно-индексным | методом
Основание
(проектная и (или) иная техническая документация)
Составлен(а) в текущем уровне цен |  | 1 квартал 2024 года | [20 empty] | 1 квартал 2024 года
Сметная стоимость |  |  | 321.84 | тыс.руб.
в том числе:
| строительных работ |  | 14.01 | тыс.руб. |  |  |  |  | Средства на оплату труда рабочих |  |  |  | 33.79 | тыс.руб.
| монтажных работ |  | 154.91 | тыс.руб. |  |  |  |  | Средства на оплату труда машинистов |  |  |  | 1.27 | тыс.руб.
| оборудования |  | 152.92 | тыс.руб. |  |  |  |  | Нормативные затраты труда рабочих |  |  |  | 123.57 | чел.-ч.
| прочих затрат |  | 0 | тыс.руб. |  |  |  |  | Нормативные затраты труда машинистов |  |  |  | 3.62 | чел.-ч.
№ п/п | Обоснование | Наименование работ и затрат |  |  |  | Единица измерения | Количество |  |  | Сметная стоимость, руб.
[7 empty] | на единицу измерения | коэффициенты | всего с учетом коэффициентов | на единицу измерения в базисном уровне цен | индекс | на единицу измерения в текущем уровне цен | коэффициенты | всего в текущем уровне цен
1 | 2 | 3 |  |  |  | 4 | 5 | 6 | 7 | 8 | 9 | 10 | 11 | 12
Раздел 1. Низковольтное оборудование | [23 empty] | Раздел 1. Низковольтное оборудование
1 | ГЭСНм08-03-573-05 | Шкаф (пульт) управления навесной, высота, ширина и глубина: до 900х600х500 мм | [22 empty] | Шкаф (пульт) управления навесной, высота, ширина и глубина: до 900х600х500 мм | bar: 4 to 7
| 1 | ОТ(ЗТ) |  |  |  | 4: чел.-ч; 7: 2.06; 12: 586.01 | [11 empty] | ОТ(ЗТ)
| 1-100-42 | Средний разряд работы 4,2 |  |  |  | 4: чел.-ч; 5: 2.06; 7: 2.06; 10: 284.47; 12: 586.01 | [12 empty] | Средний разряд работы 4,2
| 2 | ЭМ |  |  |  | 12: 322.88 | [11 empty] | ЭМ
|  | ОТм(ЗТм) |  |  |  | 4: чел.-ч; 7: 0.47; 12: 140.27 | [11 empty] | ОТм(ЗТм)
| 91.04.01-041 | Молотки бурильные легкие при работе от передвижных компрессорных установок |  |  |  | маш.час | 0.25 |  | 0.25 | 21.06 | 1.15 | 24.22 |  | 6.06 | [12 empty] | Молотки бурильные легкие при работе от передвижных компрессорных установок
| 91.05.05-015 | Краны на автомобильном ходу, грузоподъемность 16 т |  |  |  | 4: маш.час; 5: 0.11; 7: 0.11; 10: 1435.23; 12: 157.88 | [12 empty] | Краны на автомобильном ходу, грузоподъемность 16 т
| 4-100-060 | ОТм(Зтм) Средний разряд машинистов 6 |  |  |  | 4: чел.-ч; 5: 0.11; 7: 0.11; 10: 371.05; 12: 40.82 | [13 empty] | ОТм(Зтм) Средний разряд машинистов 6
| 91.14.02-001 | Автомобили бортовые, грузоподъемность до 5 т |  |  |  | 4: маш.час; 5: 0.11; 7: 0.11; 10: 533.1; 12: 58.64 | [12 empty] | Автомобили бортовые, грузоподъемность до 5 т
| 4-100-040 | ОТм(Зтм) Средний разряд машинистов 4 |  |  |  | 4: чел.-ч; 5: 0.11; 7: 0.11; 10: 276.23; 12: 30.39 | [13 empty] | ОТм(Зтм) Средний разряд машинистов 4
| 91.17.04-233 | Аппараты сварочные для ручной дуговой сварки, сварочный ток до 350 А |  |  |  | 4: маш.час; 5: 0.72; 7: 0.72; 10: 21.18; 12: 15.25 | [12 empty] | Аппараты сварочные для ручной дуговой сварки, сварочный ток до 350 А
| 91.18.01-007 | Компрессоры винтовые передвижные с двигателем внутреннего сгорания, давление до 0,7 МПа (7 атм), производительность до 5,4 м3/мин |  |  |  | 4: маш.час; 5: 0.25; 7: 0.25; 10: 340.19; 12: 85.05 | [12 empty] | Компрессоры винтовые передвижные с двигателем внутреннего сгорания, давление до 0,7 МПа (7 атм), производительность до 5,4 м3/мин
| 4-100-040 | ОТм(Зтм) Средний разряд машинистов 4 |  |  |  | 4: чел.-ч; 5: 0.25; 7: 0.25; 10: 276.23; 12: 69.06 | [13 empty] | ОТм(Зтм) Средний разряд машинистов 4
| 4 | М |  |  |  | 12: 47.47 | [11 empty] | М
| 01.7.11.07-0227 | Электроды сварочные для сварки низколегированных и углеродистых сталей УОНИ 13/45, Э42А, диаметр 4-5 мм |  |  |  | кг | 0.15 |  | 0.15 | 155.63 | 1.06 | 164.97 |  | 24.75 | [12 empty] | Электроды сварочные для сварки низколегированных и углеродистых сталей УОНИ 13/45, Э42А, диаметр 4-5 мм
| 01.7.15.03-0042 | Болты с гайками и шайбами строительные |  |  |  | кг | 0.1 |  | 0.1 | 174.93 | 1.17 | 204.67 |  | 20.47 | [12 empty] | Болты с гайками и шайбами строительные
| 14.4.02.04-0142 | Краска масляная МА-0115, мумия, сурик железный |  |  |  | кг | 0.02 |  | 0.02 | 79.88 | 1.41 | 112.63 |  | 2.25 | [12 empty] | Краска масляная МА-0115, мумия, сурик железный
|  | Итого прямые затраты |  |  |  | 12: 1096.63 | [14 empty] | Итого прямые затраты
1.1 | 421/пр_2020_п.75_пп.а | Вспомогательные ненормируемые материальные ресурсы |  |  |  | 4: %; 5: 2; 7: 2; 12: 11.72 | [15 empty] | Вспомогательные ненормируемые материальные ресурсы
|  | ФОТ |  |  |  | 12: 726.28 | [16 empty] | ФОТ
| Пр/812-049.3-1 | НР Электротехнические установки на других объектах |  |  |  | 4: %; 5: 97; 7: 97; 12: 704.49 | [16 empty] | НР Электротехнические установки на других объектах
| Пр/774-049.3 | СП Электротехнические установки на других объектах |  |  |  | 4: %; 5: 51; 7: 51; 12: 370.4 | [16 empty] | СП Электротехнические установки на других объектах
|  | Всего по позиции |  |  |  | 10: 2183.24; 12: 2183.24 | [17 empty] | Всего по позиции
2 О | ТЦ_101_77_7720340726_15.03.2024_02 | ВРУ 160А, 1 ввод, 1 секция распределения (12х63А) |  |  |  | шт | 1 | 1 | 1 |  |  | 99166.67 |  | 99166.67 | [10 empty] | ВРУ 160А, 1 ввод, 1 секция распределения (12х63А)
|  | Всего по позиции |  |  |  | 12: 99166.67 | [17 empty] | Всего по позиции
3 | ГЭСНм08-03-575-01 | Прибор или аппарат |  |  |  | 4: шт; 5: 14; 6: 1; 7: 14 | [10 empty] | Прибор или аппарат
| 1 | ОТ(ЗТ) |  |  |  | 4: чел.-ч; 7: 14.42; 12: 4102.06 | [11 empty] | ОТ(ЗТ)
| 1-100-42 | Средний разряд работы 4,2 |  |  |  | 4: чел.-ч; 5: 1.03; 7: 14.42; 10: 284.47; 12: 4102.06 | [12 empty] | Средний разряд работы 4,2
| 4 | М |  |  |  | 12: 57.31 | [11 empty] | М
| 01.7.15.03-0042 | Болты с гайками и шайбами строительные |  |  |  | кг | 0.02 |  | 0.28 | 174.93 | 1.17 | 204.67 |  | 57.31 | [12 empty] | Болты с гайками и шайбами строительные
|  | Итого прямые затраты |  |  |  | 12: 4159.37 | [14 empty] | Итого прямые затраты
3.1 | 421/пр_2020_п.75_пп.а | Вспомогательные ненормируемые материальные ресурсы |  |  |  | 4: %; 5: 2; 7: 2; 12: 82.04 | [15 empty] | Вспомогательные ненормируемые материальные ресурсы
|  | ФОТ |  |  |  | 12: 4102.06 | [16 empty] | ФОТ
| Пр/812-049.3-1 | НР Электротехнические установки на других объектах |  |  |  | 4: %; 5: 97; 7: 97; 12: 3979 | [16 empty] | НР Электротехнические установки на других объектах
| Пр/774-049.3 | СП Электротехнические установки на других объектах |  |  |  | 4: %; 5: 51; 7: 51; 12: 2092.05 | [16 empty] | СП Электротехнические установки на других объектах
|  | Всего по позиции |  |  |  | 10: 736.6; 12: 10312.46 | [17 empty] | Всего по позиции
4 О | ФСБЦ-62.1.01.09-1091 | Выключатель автоматический 3P, 63 А, 4,5 кА, характеристика B |  |  |  | шт | 4 | 1 | 4 | 464.98 | 1.03 | 478.93 |  | 1915.72 | [10 empty] | Выключатель автоматический 3P, 63 А, 4,5 кА, характеристика B
|  | Всего по позиции |  |  |  | 12: 1915.72 | [17 empty] | Всего по позиции
5 О | ФСБЦ-62.1.01.09-1083 | Выключатель автоматический 3P, 10 А, 4,5 кА, характеристика B |  |  |  | шт | 10 | 1 | 10 | 388.22 | 1.03 | 399.87 |  | 3998.7 | [10 empty] | Выключатель автоматический 3P, 10 А, 4,5 кА, характеристика B
|  | Всего по позиции |  |  |  | 12: 3998.7 | [17 empty] | Всего по позиции
6 О | ФСБЦ-20.1.02.18-1052 | Хомуты-стяжки кабельные нейлоновые, размеры 2,5х150 мм |  |  |  | 100 шт | 3 | 1 | 3 | 31.05 | 1.36 | 42.23 |  | 126.69 | [10 empty] | Хомуты-стяжки кабельные нейлоновые, размеры 2,5х150 мм
|  | Всего по позиции |  |  |  | 12: 126.69 | [17 empty] | Всего по позиции
7 | ГЭСНм08-03-542-01 | Электромагнит длинно- или короткоходовой, масса: до 15 кг(фотореле ) | [22 empty] | Электромагнит длинно- или короткоходовой, масса: до 15 кг(фотореле ) | bar: 4 to 7
| 1 | ОТ(ЗТ) |  |  |  | 4: чел.-ч; 7: 3; 12: 791.58 | [11 empty] | ОТ(ЗТ)
| 1-100-36 | Средний разряд работы 3,6 |  |  |  | 4: чел.-ч; 5: 3; 7: 3; 10: 263.86; 12: 791.58 | [12 empty] | Средний разряд работы 3,6
| 2 | ЭМ |  |  |  | 12: 17.95 | [11 empty] | ЭМ
|  | ОТм(ЗТм) |  |  |  | 4: чел.-ч; 7: 0.017; 12: 5.36 | [11 empty] | ОТм(ЗТм)
| 91.05.05-015 | Краны на автомобильном ходу, грузоподъемность 16 т |  |  |  | 4: маш.час; 5: 0.007; 7: 0.007; 10: 1435.23; 12: 10.05 | [12 empty] | Краны на автомобильном ходу, грузоподъемность 16 т
| 4-100-060 | ОТм(Зтм) Средний разряд машинистов 6 |  |  |  | 4: чел.-ч; 5: 0.007; 7: 0.007; 10: 371.05; 12: 2.6 | [13 empty] | ОТм(Зтм) Средний разряд машинистов 6
| 91.14.02-001 | Автомобили бортовые, грузоподъемность до 5 т |  |  |  | 4: маш.час; 5: 0.01; 7: 0.01; 10: 533.1; 12: 5.33 | [12 empty] | Автомобили бортовые, грузоподъемность до 5 т
| 4-100-040 | ОТм(Зтм) Средний разряд машинистов 4 |  |  |  | 4: чел.-ч; 5: 0.01; 7: 0.01; 10: 276.23; 12: 2.76 | [13 empty] | ОТм(Зтм) Средний разряд машинистов 4
| 91.17.04-233 | Аппараты сварочные для ручной дуговой сварки, сварочный ток до 350 А |  |  |  | 4: маш.час; 5: 0.08; 7: 0.08; 10: 21.18; 12: 1.69 | [12 empty] | Аппараты сварочные для ручной дуговой сварки, сварочный ток до 350 А
| 91.21.16-012 | Прессы гидравлические с электроприводом |  |  |  | маш.час | 0.058 |  | 0.058 | 12.74 | 1.19 | 15.16 |  | 0.88 | [12 empty] | Прессы гидравлические с электроприводом
| 4 | М |  |  |  | 12: 236.67 | [11 empty] | М
| 01.3.01.02-0002 | Вазелин технический |  |  |  | кг | 0.002 |  | 0.002 | 150.04 | 1.56 | 234.06 |  | 0.47 | [12 empty] | Вазелин технический
| 01.7.02.09-0002 | Шпагат бумажный, диаметр 2,5 мм |  |  |  | кг | 0.001 |  | 0.001 | 187.38 | 0.97 | 181.76 |  | 0.18 | [12 empty] | Шпагат бумажный, диаметр 2,5 мм
| 01.7.06.05-0041 | Ленты изоляционные хлопчатобумажные прорезиненные для электромонтажных и ремонтных работ, цвет черный, ширина 20 мм, толщина 0,35 мм |  |  |  | м | 1 |  | 1 | 5.87 | 1.22 | 7.16 |  | 7.16 | [12 empty] | Ленты изоляционные хлопчатобумажные прорезиненные для электромонтажных и ремонтных работ, цвет черный, ширина 20 мм, толщина 0,35 мм
| 01.7.11.07-0227 | Электроды сварочные для сварки низколегированных и углеродистых сталей УОНИ 13/45, Э42А, диаметр 4-5 мм |  |  |  | кг | 0.03 |  | 0.03 | 155.63 | 1.06 | 164.97 |  | 4.95 | [12 empty] | Электроды сварочные для сварки низколегированных и углеродистых сталей УОНИ 13/45, Э42А, диаметр 4-5 мм
| 01.7.15.03-0042 | Болты с гайками и шайбами строительные |  |  |  | кг | 0.575 |  | 0.575 | 174.93 | 1.17 | 204.67 |  | 117.69 | [12 empty] | Болты с гайками и шайбами строительные
| 01.7.20.04-0005 | Нитки швейные армированные |  |  |  | кг | 0.001 |  | 0.001 | 395.65 | 1.64 | 648.87 |  | 0.65 | [12 empty] | Нитки швейные армированные
| 14.4.02.04-0142 | Краска масляная МА-0115, мумия, сурик железный |  |  |  | кг | 0.03 |  | 0.03 | 79.88 | 1.41 | 112.63 |  | 3.38 | [12 empty] | Краска масляная МА-0115, мумия, сурик железный
| 14.4.03.06-0001 | Лак электроизоляционный МЛ-92 |  |  |  | кг | 0.001 |  | 0.001 | 135.32 | 1.17 | 158.32 |  | 0.16 | [12 empty] | Лак электроизоляционный МЛ-92
| 20.1.02.23-0082 | Перемычки гибкие, тип ПГС-50 |  |  |  | 10 шт | 0.1 |  | 0.1 | 944.69 | 1.08 | 1020.27 |  | 102.03 | [12 empty] | Перемычки гибкие, тип ПГС-50
|  | Итого прямые затраты |  |  |  | 12: 1051.56 | [14 empty] | Итого прямые затраты
7.1 | 421/пр_2020_п.75_пп.а | Вспомогательные ненормируемые материальные ресурсы |  |  |  | 4: %; 5: 2; 7: 2; 12: 15.83 | [15 empty] | Вспомогательные ненормируемые материальные ресурсы
|  | ФОТ |  |  |  | 12: 796.94 | [16 empty] | ФОТ
| Пр/812-049.3-1 | НР Электротехнические установки на других объектах |  |  |  | 4: %; 5: 97; 7: 97; 12: 773.03 | [16 empty] | НР Электротехнические установки на других объектах
| Пр/774-049.3 | СП Электротехнические установки на других объектах |  |  |  | 4: %; 5: 51; 7: 51; 12: 406.44 | [16 empty] | СП Электротехнические установки на других объектах
|  | Всего по позиции |  |  |  | 10: 2246.86; 12: 2246.86 | [17 empty] | Всего по позиции
8 О | ТЦ_62.1.02.20_52_5244030601_22.03.2024_02 | Фотореле ФР-7Е в комплекте с кабелем 1,5 м |  |  |  | шт | 1 | 1 | 1 |  |  | 2108.33 |  | 2108.33 | [10 empty] | Фотореле ФР-7Е в комплекте с кабелем 1,5 м
|  | Всего по позиции |  |  |  | 12: 2108.33 | [17 empty] | Всего по позиции
9 | ГЭСНм08-03-599-01 | Щитки осветительные, устанавливаемые в нише: распорными дюбелями, масса щитка до 6 кг |  |  |  | 4: шт; 5: 4; 6: 1; 7: 4 | [10 empty] | Щитки осветительные, устанавливаемые в нише: распорными дюбелями, масса щитка до 6 кг
| 1 | ОТ(ЗТ) |  |  |  | 4: чел.-ч; 7: 7.12; 12: 2025.43 | [11 empty] | ОТ(ЗТ)
| 1-100-42 | Средний разряд работы 4,2 |  |  |  | 4: чел.-ч; 5: 1.78; 7: 7.12; 10: 284.47; 12: 2025.43 | [12 empty] | Средний разряд работы 4,2
| 2 | ЭМ |  |  |  | 12: 70.86 | [11 empty] | ЭМ
|  | ОТм(ЗТм) |  |  |  | 4: чел.-ч; 7: 0.072; 12: 23.3 | [11 empty] | ОТм(ЗТм)
| 91.05.05-015 | Краны на автомобильном ходу, грузоподъемность 16 т |  |  |  | 4: маш.час; 5: 0.009; 7: 0.036; 10: 1435.23; 12: 51.67 | [12 empty] | Краны на автомобильном ходу, грузоподъемность 16 т
| 4-100-060 | ОТм(Зтм) Средний разряд машинистов 6 |  |  |  | 4: чел.-ч; 5: 0.009; 7: 0.036; 10: 371.05; 12: 13.36 | [13 empty] | ОТм(Зтм) Средний разряд машинистов 6
| 91.14.02-001 | Автомобили бортовые, грузоподъемность до 5 т |  |  |  | 4: маш.час; 5: 0.009; 7: 0.036; 10: 533.1; 12: 19.19 | [12 empty] | Автомобили бортовые, грузоподъемность до 5 т
| 4-100-040 | ОТм(Зтм) Средний разряд машинистов 4 |  |  |  | 4: чел.-ч; 5: 0.009; 7: 0.036; 10: 276.23; 12: 9.94 | [13 empty] | ОТм(Зтм) Средний разряд машинистов 4
| 4 | М |  |  |  | 12: 1065.84 | [11 empty] | М
| 01.7.03.04-0001 | Электроэнергия |  |  |  | 4: кВт-ч; 5: 0.0288; 7: 0.1152; 10: 5.99; 12: 0.69 | [12 empty] | Электроэнергия
| 01.7.06.05-0041 | Ленты изоляционные хлопчатобумажные прорезиненные для электромонтажных и ремонтных работ, цвет черный, ширина 20 мм, толщина 0,35 мм |  |  |  | м | 1.33 |  | 5.32 | 5.87 | 1.22 | 7.16 |  | 38.09 | [12 empty] | Ленты изоляционные хлопчатобумажные прорезиненные для электромонтажных и ремонтных работ, цвет черный, ширина 20 мм, толщина 0,35 мм
| 01.7.15.07-0014 | Дюбели распорные полипропиленовые |  |  |  | 100 шт | 0.04 |  | 0.16 | 41.71 | 1.2 | 50.05 |  | 8.01 | [12 empty] | Дюбели распорные полипропиленовые
| 14.4.02.04-0142 | Краска масляная МА-0115, мумия, сурик железный |  |  |  | кг | 0.1 |  | 0.4 | 79.88 | 1.41 | 112.63 |  | 45.05 | [12 empty] | Краска масляная МА-0115, мумия, сурик железный
| 20.1.02.23-0082 | Перемычки гибкие, тип ПГС-50 |  |  |  | 10 шт | 0.1 |  | 0.4 | 944.69 | 1.08 | 1020.27 |  | 408.11 | [12 empty] | Перемычки гибкие, тип ПГС-50
| 20.5.04.09-0002 | Сжимы типа У731М для магистральных и ответвительных проводов и кабелей |  |  |  | 100 шт | 0.04 |  | 0.16 | 1991.74 | 1.36 | 2708.77 |  | 433.4 | [12 empty] | Сжимы типа У731М для магистральных и ответвительных проводов и кабелей
| 24.3.01.01-0005 | Трубка полихлорвиниловая электромонтажная, толщина стенки 0,6 мм |  |  |  | кг | 0.124 |  | 0.496 | 196.41 | 1.36 | 267.12 |  | 132.49 | [12 empty] | Трубка полихлорвиниловая электромонтажная, толщина стенки 0,6 мм
|  | Итого прямые затраты |  |  |  | 12: 3185.43 | [14 empty] | Итого прямые затраты
9.1 | 421/пр_2020_п.75_пп.а | Вспомогательные ненормируемые материальные ресурсы |  |  |  | 4: %; 5: 2; 7: 2; 12: 40.51 | [15 empty] | Вспомогательные ненормируемые материальные ресурсы
|  | ФОТ |  |  |  | 12: 2048.73 | [16 empty] | ФОТ
| Пр/812-049.3-1 | НР Электротехнические установки на других объектах |  |  |  | 4: %; 5: 97; 7: 97; 12: 1987.27 | [16 empty] | НР Электротехнические установки на других объектах
| Пр/774-049.3 | СП Электротехнические установки на других объектах |  |  |  | 4: %; 5: 51; 7: 51; 12: 1044.85 | [16 empty] | СП Электротехнические установки на других объектах
|  | Всего по позиции |  |  |  | 10: 1564.52; 12: 6258.06 | [17 empty] | Всего по позиции
10 О | ФСБЦ-20.4.04.04-0006 | Щит учетно-распределительный встраиваемый ЩУРВ-3-30зо, с замком и окном, IP30, размеры 550х500х165 мм (прим. 1000х950х150) |  |  |  | шт | 4 | 1 | 4 | 2931.9 | 1.08 | 3166.45 |  | 12665.8 | [10 empty] | Щит учетно-распределительный встраиваемый ЩУРВ-3-30зо, с замком и окном, IP30, размеры 550х500х165 мм (прим. 1000х950х150)
|  | Всего по позиции |  |  |  | 12: 12665.8 | [17 empty] | Всего по позиции
11 | ГЭСНм08-03-575-01 | Прибор или аппарат |  |  |  | 4: шт; 5: 24; 6: 1; 7: 24 | [10 empty] | Прибор или аппарат
| 1 | ОТ(ЗТ) |  |  |  | 4: чел.-ч; 7: 24.72; 12: 7032.1 | [11 empty] | ОТ(ЗТ)
| 1-100-42 | Средний разряд работы 4,2 |  |  |  | 4: чел.-ч; 5: 1.03; 7: 24.72; 10: 284.47; 12: 7032.1 | [12 empty] | Средний разряд работы 4,2
| 4 | М |  |  |  | 12: 98.24 | [11 empty] | М
| 01.7.15.03-0042 | Болты с гайками и шайбами строительные |  |  |  | кг | 0.02 |  | 0.48 | 174.93 | 1.17 | 204.67 |  | 98.24 | [12 empty] | Болты с гайками и шайбами строительные
|  | Итого прямые затраты |  |  |  | 12: 7130.34 | [14 empty] | Итого прямые затраты
11.1 | 421/пр_2020_п.75_пп.а | Вспомогательные ненормируемые материальные ресурсы |  |  |  | 4: %; 5: 2; 7: 2; 12: 140.64 | [15 empty] | Вспомогательные ненормируемые материальные ресурсы
|  | ФОТ |  |  |  | 12: 7032.1 | [16 empty] | ФОТ
| Пр/812-049.3-1 | НР Электротехнические установки на других объектах |  |  |  | 4: %; 5: 97; 7: 97; 12: 6821.14 | [16 empty] | НР Электротехнические установки на других объектах
| Пр/774-049.3 | СП Электротехнические установки на других объектах |  |  |  | 4: %; 5: 51; 7: 51; 12: 3586.37 | [16 empty] | СП Электротехнические установки на других объектах
|  | Всего по позиции |  |  |  | 10: 736.6; 12: 17678.49 | [17 empty] | Всего по позиции
12 О | ФСБЦ-62.1.01.09-1090 | Выключатель автоматический 3P, 50 А, 4,5 кА, характеристика B |  |  |  | шт | 4 | 1 | 4 | 470.65 | 1.03 | 484.77 |  | 1939.08 | [10 empty] | Выключатель автоматический 3P, 50 А, 4,5 кА, характеристика B
|  | Всего по позиции |  |  |  | 12: 1939.08 | [17 empty] | Всего по позиции
13 О | ФСБЦ-62.1.01.09-1074 | Выключатель автоматический 2P, 25 А, 4,5 кА, характеристика B |  |  |  | шт | 20 | 1 | 20 | 256.73 | 1.03 | 264.43 |  | 5288.6 | [10 empty] | Выключатель автоматический 2P, 25 А, 4,5 кА, характеристика B
|  | Всего по позиции |  |  |  | 12: 5288.6 | [17 empty] | Всего по позиции
14 О | ФСБЦ-20.5.04.09-0003 | Сжим типа У733М для магистральных и ответвительных проводов и кабелей |  |  |  | 100 шт | 0.2 | 1 | 0.2 | 1991.74 | 1.36 | 2708.77 |  | 541.75 | [10 empty] | Сжим типа У733М для магистральных и ответвительных проводов и кабелей
|  | Всего по позиции |  |  |  | 12: 541.75 | [17 empty] | Всего по позиции
15 | ГЭСНм08-02-146-01 | Кабель до 35 кВ с креплением накладными скобами, масса 1 м кабеля: до 0,5 кг |  |  |  | 4: 100 м; 5: 0.24; 6: 1; 7: 0.24 | [10 empty] | Кабель до 35 кВ с креплением накладными скобами, масса 1 м кабеля: до 0,5 кг
| 1 | ОТ(ЗТ) |  |  |  | 4: чел.-ч; 7: 2.8224; 12: 762.16 | [11 empty] | ОТ(ЗТ)
| 1-100-38 | Средний разряд работы 3,8 |  |  |  | 4: чел.-ч; 5: 11.76; 7: 2.8224; 10: 270.04; 12: 762.16 | [12 empty] | Средний разряд работы 3,8
| 2 | ЭМ |  |  |  | 12: 1689.43 | [11 empty] | ЭМ
|  | ОТм(ЗТм) |  |  |  | 4: чел.-ч; 7: 0.9864; 12: 361.45 | [11 empty] | ОТм(ЗТм)
| 91.05.05-015 | Краны на автомобильном ходу, грузоподъемность 16 т |  |  |  | 4: маш.час; 5: 0.2; 7: 0.048; 10: 1435.23; 12: 68.89 | [12 empty] | Краны на автомобильном ходу, грузоподъемность 16 т
| 4-100-060 | ОТм(Зтм) Средний разряд машинистов 6 |  |  |  | 4: чел.-ч; 5: 0.2; 7: 0.048; 10: 371.05; 12: 17.81 | [13 empty] | ОТм(Зтм) Средний разряд машинистов 6
| 91.06.01-003 | Домкраты гидравлические, грузоподъемность 63-100 т |  |  |  | маш.час | 2.78 |  | 0.6672 | 1.75 | 1.28 | 2.24 |  | 1.49 | [12 empty] | Домкраты гидравлические, грузоподъемность 63-100 т
| 91.06.03-061 | Лебедки электрические тяговым усилием до 12,26 кН (1,25 т) |  |  |  | маш.час | 2.78 |  | 0.6672 | 8.84 | 1.22 | 10.78 |  | 7.19 | [12 empty] | Лебедки электрические тяговым усилием до 12,26 кН (1,25 т)
| 91.06.09-001 | Подъемники телескопические самоходные, рабочая высота 26 м, грузоподъемность 250 кг |  |  |  | маш.час | 3.71 |  | 0.8904 | 1472.34 | 1.21 | 1781.53 |  | 1586.27 | [12 empty] | Подъемники телескопические самоходные, рабочая высота 26 м, грузоподъемность 250 кг
| 4-100-060 | ОТм(Зтм) Средний разряд машинистов 6 |  |  |  | 4: чел.-ч; 5: 3.71; 7: 0.8904; 10: 371.05; 12: 330.38 | [13 empty] | ОТм(Зтм) Средний разряд машинистов 6
| 91.14.02-001 | Автомобили бортовые, грузоподъемность до 5 т |  |  |  | 4: маш.час; 5: 0.2; 7: 0.048; 10: 533.1; 12: 25.59 | [12 empty] | Автомобили бортовые, грузоподъемность до 5 т
| 4-100-040 | ОТм(Зтм) Средний разряд машинистов 4 |  |  |  | 4: чел.-ч; 5: 0.2; 7: 0.048; 10: 276.23; 12: 13.26 | [13 empty] | ОТм(Зтм) Средний разряд машинистов 4
| 4 | М |  |  |  | 12: 257.83 | [11 empty] | М
| 01.7.06.07-0002 | Ленты монтажные из пластмассы для бандажирования проводов, скрепляются пластмассовыми кнопками, ширина 10 мм |  |  |  | 10 м | 0.245 |  | 0.0588 | 37.71 | 1.44 | 54.3 |  | 3.19 | [12 empty] | Ленты монтажные из пластмассы для бандажирования проводов, скрепляются пластмассовыми кнопками, ширина 10 мм
| 10.3.02.03-0011 | Припои оловянно-свинцовые бессурьмянистые, марка ПОС30 |  |  |  | кг | 0.5 |  | 0.12 | 931.11 | 1.66 | 1545.64 |  | 185.48 | [12 empty] | Припои оловянно-свинцовые бессурьмянистые, марка ПОС30
| 14.4.03.03-0002 | Лак битумный БТ-123 |  |  |  | т | 0.00288 |  | 0.0006912 | 82698.14 | 1.21 | 100064.75 |  | 69.16 | [12 empty] | Лак битумный БТ-123
|  | Итого прямые затраты |  |  |  | 12: 3070.87 | [14 empty] | Итого прямые затраты
15.1 | 421/пр_2020_п.75_пп.а | Вспомогательные ненормируемые материальные ресурсы |  |  |  | 4: %; 5: 2; 7: 2; 12: 15.24 | [15 empty] | Вспомогательные ненормируемые материальные ресурсы
|  | ФОТ |  |  |  | 12: 1123.61 | [16 empty] | ФОТ
| Пр/812-049.3-1 | НР Электротехнические установки на других объектах |  |  |  | 4: %; 5: 97; 7: 97; 12: 1089.9 | [16 empty] | НР Электротехнические установки на других объектах
| Пр/774-049.3 | СП Электротехнические установки на других объектах |  |  |  | 4: %; 5: 51; 7: 51; 12: 573.04 | [16 empty] | СП Электротехнические установки на других объектах
|  | Всего по позиции |  |  |  | 10: 19787.71; 12: 4749.05 | [17 empty] | Всего по позиции
16 | ФСБЦ-21.1.06.09-0134 | Кабель силовой с медными жилами ВВГнг(A)-LS 1х10ок-660 |  |  |  | 1000 м | 0.01224 | 1 | 0.01224 | 85796.31 | 1.03 | 88370.2 |  | 1081.65 | [10 empty] | Кабель силовой с медными жилами ВВГнг(A)-LS 1х10ок-660
|  | Всего по позиции |  |  |  | 12: 1081.65 | [17 empty] | Всего по позиции
17 | ФСБЦ-21.1.06.09-0133 | Кабель силовой с медными жилами ВВГнг(A)-LS 1х6,0ок-660 |  |  |  | 1000 м | 0.01224 | 1 | 0.01224 | 52995.32 | 1.03 | 54585.18 |  | 668.12 | [10 empty] | Кабель силовой с медными жилами ВВГнг(A)-LS 1х6,0ок-660
|  | Всего по позиции |  |  |  | 12: 668.12 | [17 empty] | Всего по позиции
|  | Итоги по разделу 1 Низковольтное оборудование : | [30 empty] | Итоги по разделу 1 Низковольтное оборудование :
|  | Итого прямые затраты (справочно) |  |  |  | 12: 21749.95 | [19 empty] | Итого прямые затраты (справочно)
|  | в том числе: | [31 empty] | в том числе:
|  | Оплата труда рабочих |  |  |  | 12: 15299.34 | [19 empty] | Оплата труда рабочих
|  | Эксплуатация машин |  |  |  | 12: 2101.12 | [19 empty] | Эксплуатация машин
|  | Оплата труда машинистов (Отм) |  |  |  | 12: 530.38 | [19 empty] | Оплата труда машинистов (Отм)
|  | Материалы |  |  |  | 12: 3819.11 | [19 empty] | Материалы
|  | Монтажные работы |  |  |  | 12: 45177.93 | [19 empty] | Монтажные работы
|  | в том числе: | [31 empty] | в том числе:
|  | оплата труда |  |  |  | 12: 15299.34 | [19 empty] | оплата труда
|  | эксплуатация машин и механизмов |  |  |  | 12: 2101.12 | [19 empty] | эксплуатация машин и механизмов
|  | оплата труда машинистов (Отм) |  |  |  | 12: 530.38 | [19 empty] | оплата труда машинистов (Отм)
|  | материалы |  |  |  | 12: 3819.11 | [19 empty] | материалы
|  | накладные расходы |  |  |  | 12: 15354.83 | [19 empty] | накладные расходы
|  | сметная прибыль |  |  |  | 12: 8073.15 | [19 empty] | сметная прибыль
|  | Оборудование |  |  |  | 12: 127751.34 | [19 empty] | Оборудование
|  | Оборудование |  |  |  | 12: 101275 | [19 empty] | Оборудование
|  | Инженерное оборудование |  |  |  | 12: 26476.34 | [19 empty] | Инженерное оборудование
|  | Итого ФОТ (справочно) |  |  |  | 12: 15829.72 | [19 empty] | Итого ФОТ (справочно)
|  | Итого накладные расходы (справочно) |  |  |  | 12: 15354.83 | [19 empty] | Итого накладные расходы (справочно)
|  | Итого сметная прибыль (справочно) |  |  |  | 12: 8073.15 | [19 empty] | Итого сметная прибыль (справочно)
|  | Итого по разделу 1 Низковольтное оборудование |  |  |  | 12: 172929.27 | [20 empty] | Итого по разделу 1 Низковольтное оборудование
|  | Справочно | [33 empty] | Справочно
|  | оборудование, отсутствующее в ФРСН |  |  |  | 12: 101275 | [22 empty] | оборудование, отсутствующее в ФРСН
|  | затраты труда рабочих |  |  |  | 7: 54.1424 | [23 empty] | затраты труда рабочих
|  | затраты труда машинистов |  |  |  | 7: 1.5454 | [23 empty] | затраты труда машинистов
Раздел 2. Заземление и молниезащита | [23 empty] | Раздел 2. Заземление и молниезащита
18 | ГЭСН01-02-057-02 | Разработка грунта вручную в траншеях глубиной до 2 м без креплений с откосами, группа грунтов: 2 |  |  |  | 4: 100 м3; 5: 0.022; 6: 1; 7: 0.022 | [10 empty] | Разработка грунта вручную в траншеях глубиной до 2 м без креплений с откосами, группа грунтов: 2
| Приказ от 04.08.2020 № 421/пр п.58б | При применении сметных норм, включенных в сборники ГЭСН (ФЕР, ТЕР), аналогичных технологическим процессам в новом строительстве, в том числе по возведению новых конструктивных элементов ОЗП=1,15; ЭМ=1,25 к расх.; ЗПМ=1,25; ТЗ=1,15; ТЗМ=1,25 | [36 empty] | При применении сметных норм, включенных в сборники ГЭСН (ФЕР, ТЕР), аналогичных технологическим процессам в новом строительстве, в том числе по возведению новых конструктивных элементов ОЗП=1,15; ЭМ=1,25 к расх.; ЗПМ=1,25; ТЗ=1,15; ТЗМ=1,25
| 1 | ОТ(ЗТ) |  |  |  | 4: чел.-ч; 7: 3.8962; 12: 875.44 | [11 empty] | ОТ(ЗТ)
| 1-100-20 | Средний разряд работы 2,0 |  |  |  | чел.-ч | 154 | 1.15 | 3.8962 |  |  | 224.69 |  | 875.44 | [12 empty] | Средний разряд работы 2,0
|  | Итого прямые затраты |  |  |  | 12: 875.44 | [14 empty] | Итого прямые затраты
|  | ФОТ |  |  |  | 12: 875.44 | [16 empty] | ФОТ
| Пр/812-001.2-1, Приказ № 812/пр от 21.12.2020 п.25 | НР Земляные работы, выполняемые ручным способом |  |  |  | 4: %; 5: 89; 6: 0.9; 7: 80.1; 12: 701.23 | [16 empty] | НР Земляные работы, выполняемые ручным способом
| Пр/774-001.2, Приказ № 774/пр от 11.12.2020 п.16 | СП Земляные работы, выполняемые ручным способом |  |  |  | 4: %; 5: 40; 6: 0.85; 7: 34; 12: 297.65 | [16 empty] | СП Земляные работы, выполняемые ручным способом
|  | Всего по позиции |  |  |  | 10: 85196.36; 12: 1874.32 | [17 empty] | Всего по позиции
19 | ГЭСН01-02-061-01 | Засыпка вручную траншей, пазух котлованов и ям, группа грунтов: 1 |  |  |  | 4: 100 м3; 5: 0.022; 6: 1; 7: 0.022 | [10 empty] | Засыпка вручную траншей, пазух котлованов и ям, группа грунтов: 1
| Приказ от 04.08.2020 № 421/пр п.58б | При применении сметных норм, включенных в сборники ГЭСН (ФЕР, ТЕР), аналогичных технологическим процессам в новом строительстве, в том числе по возведению новых конструктивных элементов ОЗП=1,15; ЭМ=1,25 к расх.; ЗПМ=1,25; ТЗ=1,15; ТЗМ=1,25 | [36 empty] | При применении сметных норм, включенных в сборники ГЭСН (ФЕР, ТЕР), аналогичных технологическим процессам в новом строительстве, в том числе по возведению новых конструктивных элементов ОЗП=1,15; ЭМ=1,25 к расх.; ЗПМ=1,25; ТЗ=1,15; ТЗМ=1,25
| 1 | ОТ(ЗТ) |  |  |  | 4: чел.-ч; 7: 2.2391; 12: 482.34 | [11 empty] | ОТ(ЗТ)
| 1-100-15 | Средний разряд работы 1,5 |  |  |  | чел.-ч | 88.5 | 1.15 | 2.2391 |  |  | 215.42 |  | 482.34 | [12 empty] | Средний разряд работы 1,5
|  | Итого прямые затраты |  |  |  | 12: 482.34 | [14 empty] | Итого прямые затраты
|  | ФОТ |  |  |  | 12: 482.34 | [16 empty] | ФОТ
| Пр/812-001.2-1, Приказ № 812/пр от 21.12.2020 п.25 | НР Земляные работы, выполняемые ручным способом |  |  |  | 4: %; 5: 89; 6: 0.9; 7: 80.1; 12: 386.35 | [16 empty] | НР Земляные работы, выполняемые ручным способом
| Пр/774-001.2, Приказ № 774/пр от 11.12.2020 п.16 | СП Земляные работы, выполняемые ручным способом |  |  |  | 4: %; 5: 40; 6: 0.85; 7: 34; 12: 164 | [16 empty] | СП Земляные работы, выполняемые ручным способом
|  | Всего по позиции |  |  |  | 10: 46940.45; 12: 1032.69 | [17 empty] | Всего по позиции
20 | ГЭСНм08-02-472-02 | Заземлитель горизонтальный из стали: полосовой сечением 160 мм2 |  |  |  | 4: 100 м; 5: 0.4; 6: 1; 7: 0.4 | [10 empty] | Заземлитель горизонтальный из стали: полосовой сечением 160 мм2
| 1 | ОТ(ЗТ) |  |  |  | 4: чел.-ч; 7: 5.76; 12: 1555.43 | [11 empty] | ОТ(ЗТ)
| 1-100-38 | Средний разряд работы 3,8 |  |  |  | 4: чел.-ч; 5: 14.4; 7: 5.76; 10: 270.04; 12: 1555.43 | [12 empty] | Средний разряд работы 3,8
| 2 | ЭМ |  |  |  | 12: 180.34 | [11 empty] | ЭМ
|  | ОТм(ЗТм) |  |  |  | 4: чел.-ч; 7: 0.16; 12: 51.78 | [11 empty] | ОТм(ЗТм)
| 91.05.05-015 | Краны на автомобильном ходу, грузоподъемность 16 т |  |  |  | 4: маш.час; 5: 0.2; 7: 0.08; 10: 1435.23; 12: 114.82 | [12 empty] | Краны на автомобильном ходу, грузоподъемность 16 т
| 4-100-060 | ОТм(Зтм) Средний разряд машинистов 6 |  |  |  | 4: чел.-ч; 5: 0.2; 7: 0.08; 10: 371.05; 12: 29.68 | [13 empty] | ОТм(Зтм) Средний разряд машинистов 6
| 91.14.02-001 | Автомобили бортовые, грузоподъемность до 5 т |  |  |  | 4: маш.час; 5: 0.2; 7: 0.08; 10: 533.1; 12: 42.65 | [12 empty] | Автомобили бортовые, грузоподъемность до 5 т
| 4-100-040 | ОТм(Зтм) Средний разряд машинистов 4 |  |  |  | 4: чел.-ч; 5: 0.2; 7: 0.08; 10: 276.23; 12: 22.1 | [13 empty] | ОТм(Зтм) Средний разряд машинистов 4
| 91.17.04-233 | Аппараты сварочные для ручной дуговой сварки, сварочный ток до 350 А |  |  |  | 4: маш.час; 5: 2.7; 7: 1.08; 10: 21.18; 12: 22.87 | [12 empty] | Аппараты сварочные для ручной дуговой сварки, сварочный ток до 350 А
| 4 | М |  |  |  | 12: 1786.25 | [11 empty] | М
| 01.7.11.07-0227 | Электроды сварочные для сварки низколегированных и углеродистых сталей УОНИ 13/45, Э42А, диаметр 4-5 мм |  |  |  | кг | 0.9 |  | 0.36 | 155.63 | 1.06 | 164.97 |  | 59.39 | [12 empty] | Электроды сварочные для сварки низколегированных и углеродистых сталей УОНИ 13/45, Э42А, диаметр 4-5 мм
| 14.4.01.09-0427 | Грунтовка эпоксидная антикоррозионная с содержанием цинка для защиты металлических поверхностей, расход 0,20-0,39 кг/м2 |  |  |  | кг | 3.7 |  | 1.48 | 911.56 | 1.28 | 1166.8 |  | 1726.86 | [12 empty] | Грунтовка эпоксидная антикоррозионная с содержанием цинка для защиты металлических поверхностей, расход 0,20-0,39 кг/м2
|  | Итого прямые затраты |  |  |  | 12: 3573.8 | [14 empty] | Итого прямые затраты
20.1 | 421/пр_2020_п.75_пп.а | Вспомогательные ненормируемые материальные ресурсы |  |  |  | 4: %; 5: 2; 7: 2; 12: 31.11 | [15 empty] | Вспомогательные ненормируемые материальные ресурсы
|  | ФОТ |  |  |  | 12: 1607.21 | [16 empty] | ФОТ
| Пр/812-049.3-1 | НР Электротехнические установки на других объектах |  |  |  | 4: %; 5: 97; 7: 97; 12: 1558.99 | [16 empty] | НР Электротехнические установки на других объектах
| Пр/774-049.3 | СП Электротехнические установки на других объектах |  |  |  | 4: %; 5: 51; 7: 51; 12: 819.68 | [16 empty] | СП Электротехнические установки на других объектах
|  | Всего по позиции |  |  |  | 10: 14958.95; 12: 5983.58 | [17 empty] | Всего по позиции
21 | ФСБЦ-08.3.07.01-0042 | Прокат стальной горячекатаный полосовой, марки стали Ст3сп, Ст3пс, размеры 40х4 мм |  |  |  | т | 0.0504 | 1 | 0.0504 | 67961.14 | 0.95 | 64563.08 |  | 3253.98 | [10 empty] | Прокат стальной горячекатаный полосовой, марки стали Ст3сп, Ст3пс, размеры 40х4 мм
|  | Всего по позиции |  |  |  | 12: 3253.98 | [17 empty] | Всего по позиции
22 | ГЭСНм08-02-471-01 | Заземлитель вертикальный из угловой стали размером: 50х50х5 мм |  |  |  | 4: 10 шт; 5: 0.3; 6: 1; 7: 0.3 | [10 empty] | Заземлитель вертикальный из угловой стали размером: 50х50х5 мм
| 1 | ОТ(ЗТ) |  |  |  | 4: чел.-ч; 7: 2.781; 12: 750.98 | [11 empty] | ОТ(ЗТ)
| 1-100-38 | Средний разряд работы 3,8 |  |  |  | 4: чел.-ч; 5: 9.27; 7: 2.781; 10: 270.04; 12: 750.98 | [12 empty] | Средний разряд работы 3,8
| 2 | ЭМ |  |  |  | 12: 109.98 | [11 empty] | ЭМ
|  | ОТм(ЗТм) |  |  |  | 4: чел.-ч; 7: 0.102; 12: 33.01 | [11 empty] | ОТм(ЗТм)
| 91.05.05-015 | Краны на автомобильном ходу, грузоподъемность 16 т |  |  |  | 4: маш.час; 5: 0.17; 7: 0.051; 10: 1435.23; 12: 73.2 | [12 empty] | Краны на автомобильном ходу, грузоподъемность 16 т
| 4-100-060 | ОТм(Зтм) Средний разряд машинистов 6 |  |  |  | 4: чел.-ч; 5: 0.17; 7: 0.051; 10: 371.05; 12: 18.92 | [13 empty] | ОТм(Зтм) Средний разряд машинистов 6
| 91.14.02-001 | Автомобили бортовые, грузоподъемность до 5 т |  |  |  | 4: маш.час; 5: 0.17; 7: 0.051; 10: 533.1; 12: 27.19 | [12 empty] | Автомобили бортовые, грузоподъемность до 5 т
| 4-100-040 | ОТм(Зтм) Средний разряд машинистов 4 |  |  |  | 4: чел.-ч; 5: 0.17; 7: 0.051; 10: 276.23; 12: 14.09 | [13 empty] | ОТм(Зтм) Средний разряд машинистов 4
| 91.17.04-233 | Аппараты сварочные для ручной дуговой сварки, сварочный ток до 350 А |  |  |  | 4: маш.час; 5: 1.51; 7: 0.453; 10: 21.18; 12: 9.59 | [12 empty] | Аппараты сварочные для ручной дуговой сварки, сварочный ток до 350 А
| 4 | М |  |  |  | 12: 732.25 | [11 empty] | М
| 01.7.11.07-0227 | Электроды сварочные для сварки низколегированных и углеродистых сталей УОНИ 13/45, Э42А, диаметр 4-5 мм |  |  |  | кг | 0.65 |  | 0.195 | 155.63 | 1.06 | 164.97 |  | 32.17 | [12 empty] | Электроды сварочные для сварки низколегированных и углеродистых сталей УОНИ 13/45, Э42А, диаметр 4-5 мм
| 14.4.01.09-0427 | Грунтовка эпоксидная антикоррозионная с содержанием цинка для защиты металлических поверхностей, расход 0,20-0,39 кг/м2 |  |  |  | кг | 2 |  | 0.6 | 911.56 | 1.28 | 1166.8 |  | 700.08 | [12 empty] | Грунтовка эпоксидная антикоррозионная с содержанием цинка для защиты металлических поверхностей, расход 0,20-0,39 кг/м2
|  | Итого прямые затраты |  |  |  | 12: 1626.22 | [14 empty] | Итого прямые затраты
22.1 | 421/пр_2020_п.75_пп.а | Вспомогательные ненормируемые материальные ресурсы |  |  |  | 4: %; 5: 2; 7: 2; 12: 15.02 | [15 empty] | Вспомогательные ненормируемые материальные ресурсы
|  | ФОТ |  |  |  | 12: 783.99 | [16 empty] | ФОТ
| Пр/812-049.3-1 | НР Электротехнические установки на других объектах |  |  |  | 4: %; 5: 97; 7: 97; 12: 760.47 | [16 empty] | НР Электротехнические установки на других объектах
| Пр/774-049.3 | СП Электротехнические установки на других объектах |  |  |  | 4: %; 5: 51; 7: 51; 12: 399.83 | [16 empty] | СП Электротехнические установки на других объектах
|  | Всего по позиции |  |  |  | 10: 9338.47; 12: 2801.54 | [17 empty] | Всего по позиции
23 | ФСБЦ-08.3.08.02-1096 | Уголок стальной горячекатаный равнополочный, марка стали 09Г2С, 12Г2С, ширина полок 50-90 мм, толщина полки 3-9 мм |  |  |  | т | 0.03393 | 1 | 0.03393 | 73435 | 0.82 | 60216.7 |  | 2043.15 | [10 empty] | Уголок стальной горячекатаный равнополочный, марка стали 09Г2С, 12Г2С, ширина полок 50-90 мм, толщина полки 3-9 мм
|  | Всего по позиции |  |  |  | 12: 2043.15 | [17 empty] | Всего по позиции
|  | Итоги по разделу 2 Заземление и молниезащита : | [30 empty] | Итоги по разделу 2 Заземление и молниезащита :
|  | Итого прямые затраты (справочно) |  |  |  | 12: 11901.06 | [19 empty] | Итого прямые затраты (справочно)
|  | в том числе: | [31 empty] | в том числе:
|  | Оплата труда рабочих |  |  |  | 12: 3664.19 | [19 empty] | Оплата труда рабочих
|  | Эксплуатация машин |  |  |  | 12: 290.32 | [19 empty] | Эксплуатация машин
|  | Оплата труда машинистов (Отм) |  |  |  | 12: 84.79 | [19 empty] | Оплата труда машинистов (Отм)
|  | Материалы |  |  |  | 12: 7861.76 | [19 empty] | Материалы
|  | Строительные работы |  |  |  | 12: 2907.01 | [19 empty] | Строительные работы
|  | в том числе: | [31 empty] | в том числе:
|  | оплата труда |  |  |  | 12: 1357.78 | [19 empty] | оплата труда
|  | накладные расходы |  |  |  | 12: 1087.58 | [19 empty] | накладные расходы
|  | сметная прибыль |  |  |  | 12: 461.65 | [19 empty] | сметная прибыль
|  | Монтажные работы |  |  |  | 12: 14082.25 | [19 empty] | Монтажные работы
|  | в том числе: | [31 empty] | в том числе:
|  | оплата труда |  |  |  | 12: 2306.41 | [19 empty] | оплата труда
|  | эксплуатация машин и механизмов |  |  |  | 12: 290.32 | [19 empty] | эксплуатация машин и механизмов
|  | оплата труда машинистов (Отм) |  |  |  | 12: 84.79 | [19 empty] | оплата труда машинистов (Отм)
|  | материалы |  |  |  | 12: 7861.76 | [19 empty] | материалы
|  | накладные расходы |  |  |  | 12: 2319.46 | [19 empty] | накладные расходы
|  | сметная прибыль |  |  |  | 12: 1219.51 | [19 empty] | сметная прибыль
|  | Итого ФОТ (справочно) |  |  |  | 12: 3748.98 | [19 empty] | Итого ФОТ (справочно)
|  | Итого накладные расходы (справочно) |  |  |  | 12: 3407.04 | [19 empty] | Итого накладные расходы (справочно)
|  | Итого сметная прибыль (справочно) |  |  |  | 12: 1681.16 | [19 empty] | Итого сметная прибыль (справочно)
|  | Итого по разделу 2 Заземление и молниезащита |  |  |  | 12: 16989.26 | [20 empty] | Итого по разделу 2 Заземление и молниезащита
|  | Справочно | [33 empty] | Справочно
|  | затраты труда рабочих |  |  |  | 7: 14.6762 | [23 empty] | затраты труда рабочих
|  | затраты труда машинистов |  |  |  | 7: 0.262 | [23 empty] | затраты труда машинистов
Раздел 3. Светотехническое оборудование | [23 empty] | Раздел 3. Светотехническое оборудование
24 | ГЭСНм08-03-594-06 | Светильник отдельно устанавливаемый: на подвесах (штангах) с количеством ламп в светильнике 1 |  |  |  | 4: 100 шт; 5: 0.08; 6: 1; 7: 0.08 | [10 empty] | Светильник отдельно устанавливаемый: на подвесах (штангах) с количеством ламп в светильнике 1
| 1 | ОТ(ЗТ) |  |  |  | 4: чел.-ч; 7: 7.104; 12: 2020.87 | [11 empty] | ОТ(ЗТ)
| 1-100-42 | Средний разряд работы 4,2 |  |  |  | 4: чел.-ч; 5: 88.8; 7: 7.104; 10: 284.47; 12: 2020.87 | [12 empty] | Средний разряд работы 4,2
| 2 | ЭМ |  |  |  | 12: 31.49 | [11 empty] | ЭМ
|  | ОТм(ЗТм) |  |  |  | 4: чел.-ч; 7: 0.032; 12: 10.36 | [11 empty] | ОТм(ЗТм)
| 91.05.05-015 | Краны на автомобильном ходу, грузоподъемность 16 т |  |  |  | 4: маш.час; 5: 0.2; 7: 0.016; 10: 1435.23; 12: 22.96 | [12 empty] | Краны на автомобильном ходу, грузоподъемность 16 т
| 4-100-060 | ОТм(Зтм) Средний разряд машинистов 6 |  |  |  | 4: чел.-ч; 5: 0.2; 7: 0.016; 10: 371.05; 12: 5.94 | [13 empty] | ОТм(Зтм) Средний разряд машинистов 6
| 91.14.02-001 | Автомобили бортовые, грузоподъемность до 5 т |  |  |  | 4: маш.час; 5: 0.2; 7: 0.016; 10: 533.1; 12: 8.53 | [12 empty] | Автомобили бортовые, грузоподъемность до 5 т
| 4-100-040 | ОТм(Зтм) Средний разряд машинистов 4 |  |  |  | 4: чел.-ч; 5: 0.2; 7: 0.016; 10: 276.23; 12: 4.42 | [13 empty] | ОТм(Зтм) Средний разряд машинистов 4
| 4 | М |  |  |  | 12: 67.28 | [11 empty] | М
| 03.1.01.01-0002 | Гипс строительный Г-3 |  |  |  | т | 0.00315 |  | 0.000252 | 4338.27 | 1.14 | 4945.63 |  | 1.25 | [12 empty] | Гипс строительный Г-3
| 24.3.01.01-0005 | Трубка полихлорвиниловая электромонтажная, толщина стенки 0,6 мм |  |  |  | кг | 3.09 |  | 0.2472 | 196.41 | 1.36 | 267.12 |  | 66.03 | [12 empty] | Трубка полихлорвиниловая электромонтажная, толщина стенки 0,6 мм
|  | Итого прямые затраты |  |  |  | 12: 2130 | [14 empty] | Итого прямые затраты
24.1 | 421/пр_2020_п.75_пп.а | Вспомогательные ненормируемые материальные ресурсы |  |  |  | 4: %; 5: 2; 7: 2; 12: 40.42 | [15 empty] | Вспомогательные ненормируемые материальные ресурсы
|  | ФОТ |  |  |  | 12: 2031.23 | [16 empty] | ФОТ
| Пр/812-049.3-1 | НР Электротехнические установки на других объектах |  |  |  | 4: %; 5: 97; 7: 97; 12: 1970.29 | [16 empty] | НР Электротехнические установки на других объектах
| Пр/774-049.3 | СП Электротехнические установки на других объектах |  |  |  | 4: %; 5: 51; 7: 51; 12: 1035.93 | [16 empty] | СП Электротехнические установки на других объектах
|  | Всего по позиции |  |  |  | 10: 64708; 12: 5176.64 | [17 empty] | Всего по позиции
25 | ФСБЦ-20.3.03.04-0156 | Светильник антивандальный, тип ФДБ 21-11-001 |  |  |  | шт | 8 | 1 | 8 | 768.23 | 1.34 | 1029.43 |  | 8235.44 | [10 empty] | Светильник антивандальный, тип ФДБ 21-11-001
|  | Всего по позиции |  |  |  | 12: 8235.44 | [17 empty] | Всего по позиции
26 | ФСБЦ-20.3.02.12-0004 | Лампа энергосберегающая с цоколем E27, мощность 45 Вт |  |  |  | шт | 8 | 1 | 8 | 255.77 | 1.34 | 342.73 |  | 2741.84 | [10 empty] | Лампа энергосберегающая с цоколем E27, мощность 45 Вт
|  | Всего по позиции |  |  |  | 12: 2741.84 | [17 empty] | Всего по позиции
|  | Итоги по разделу 3 Светотехническое оборудование : | [30 empty] | Итоги по разделу 3 Светотехническое оборудование :
|  | Итого прямые затраты (справочно) |  |  |  | 12: 13147.7 | [19 empty] | Итого прямые затраты (справочно)
|  | в том числе: | [31 empty] | в том числе:
|  | Оплата труда рабочих |  |  |  | 12: 2020.87 | [19 empty] | Оплата труда рабочих
|  | Эксплуатация машин |  |  |  | 12: 31.49 | [19 empty] | Эксплуатация машин
|  | Оплата труда машинистов (Отм) |  |  |  | 12: 10.36 | [19 empty] | Оплата труда машинистов (Отм)
|  | Материалы |  |  |  | 12: 11084.98 | [19 empty] | Материалы
|  | Строительные работы |  |  |  | 12: 10977.28 | [19 empty] | Строительные работы
|  | в том числе: | [31 empty] | в том числе:
|  | материалы |  |  |  | 12: 10977.28 | [19 empty] | материалы
|  | Монтажные работы |  |  |  | 12: 5176.64 | [19 empty] | Монтажные работы
|  | в том числе: | [31 empty] | в том числе:
|  | оплата труда |  |  |  | 12: 2020.87 | [19 empty] | оплата труда
|  | эксплуатация машин и механизмов |  |  |  | 12: 31.49 | [19 empty] | эксплуатация машин и механизмов
|  | оплата труда машинистов (Отм) |  |  |  | 12: 10.36 | [19 empty] | оплата труда машинистов (Отм)
|  | материалы |  |  |  | 12: 107.7 | [19 empty] | материалы
|  | накладные расходы |  |  |  | 12: 1970.29 | [19 empty] | накладные расходы
|  | сметная прибыль |  |  |  | 12: 1035.93 | [19 empty] | сметная прибыль
|  | Итого ФОТ (справочно) |  |  |  | 12: 2031.23 | [19 empty] | Итого ФОТ (справочно)
|  | Итого накладные расходы (справочно) |  |  |  | 12: 1970.29 | [19 empty] | Итого накладные расходы (справочно)
|  | Итого сметная прибыль (справочно) |  |  |  | 12: 1035.93 | [19 empty] | Итого сметная прибыль (справочно)
|  | Итого по разделу 3 Светотехническое оборудование |  |  |  | 12: 16153.92 | [20 empty] | Итого по разделу 3 Светотехническое оборудование
|  | Справочно | [33 empty] | Справочно
|  | затраты труда рабочих |  |  |  | 7: 7.104 | [23 empty] | затраты труда рабочих
|  | затраты труда машинистов |  |  |  | 7: 0.032 | [23 empty] | затраты труда машинистов
Раздел 4. Кабельно-проводниковая продукция | [23 empty] | Раздел 4. Кабельно-проводниковая продукция
27 | ГЭСНм08-02-409-09 | Труба гофрированная ПВХ для защиты проводов и кабелей по установленным конструкциям, по стенам, колоннам, потолкам, основанию пола |  |  |  | 4: 100 м; 5: 0.2; 6: 1; 7: 0.2 | [10 empty] | Труба гофрированная ПВХ для защиты проводов и кабелей по установленным конструкциям, по стенам, колоннам, потолкам, основанию пола
| 1 | ОТ(ЗТ) |  |  |  | 4: чел.-ч; 7: 3.04; 12: 802.13 | [11 empty] | ОТ(ЗТ)
| 1-100-36 | Средний разряд работы 3,6 |  |  |  | 4: чел.-ч; 5: 15.2; 7: 3.04; 10: 263.86; 12: 802.13 | [12 empty] | Средний разряд работы 3,6
| 4 | М |  |  |  | 12: 28.37 | [11 empty] | М
| 01.7.03.04-0001 | Электроэнергия |  |  |  | 4: кВт-ч; 5: 5.3376; 7: 1.0675; 10: 5.99; 12: 6.39 | [12 empty] | Электроэнергия
| 01.7.15.07-0152 | Дюбели пластмассовые с шурупами, диаметр 6 мм, длина 35 мм, диаметр шурупа 3,5 мм, длина шурупа 50 мм |  |  |  | 100 шт | 1.75 |  | 0.35 | 52.34 | 1.2 | 62.81 |  | 21.98 | [12 empty] | Дюбели пластмассовые с шурупами, диаметр 6 мм, длина 35 мм, диаметр шурупа 3,5 мм, длина шурупа 50 мм
|  | Итого прямые затраты |  |  |  | 12: 830.5 | [14 empty] | Итого прямые затраты
27.1 | 421/пр_2020_п.75_пп.а | Вспомогательные ненормируемые материальные ресурсы |  |  |  | 4: %; 5: 2; 7: 2; 12: 16.04 | [15 empty] | Вспомогательные ненормируемые материальные ресурсы
|  | ФОТ |  |  |  | 12: 802.13 | [16 empty] | ФОТ
| Пр/812-049.3-1 | НР Электротехнические установки на других объектах |  |  |  | 4: %; 5: 97; 7: 97; 12: 778.07 | [16 empty] | НР Электротехнические установки на других объектах
| Пр/774-049.3 | СП Электротехнические установки на других объектах |  |  |  | 4: %; 5: 51; 7: 51; 12: 409.09 | [16 empty] | СП Электротехнические установки на других объектах
|  | Всего по позиции |  |  |  | 10: 10168.5; 12: 2033.7 | [17 empty] | Всего по позиции
28 | ФСБЦ-24.3.01.02-0032 | Трубы гибкие гофрированные, тяжелые, из самозатухающего ПВХ, без протяжки, номинальный диаметр 20 мм |  |  |  | м | 20 | 1 | 20 | 24.71 | 1.03 | 25.45 |  | 509 | [10 empty] | Трубы гибкие гофрированные, тяжелые, из самозатухающего ПВХ, без протяжки, номинальный диаметр 20 мм
|  | Всего по позиции |  |  |  | 12: 509 | [17 empty] | Всего по позиции
29 | ФСБЦ-12.2.01.01-0021 | Клипсы (зажимы) |  |  |  | 100 шт | 0.1 | 1 | 0.1 | 237.35 | 1.22 | 289.57 |  | 28.96 | [10 empty] | Клипсы (зажимы)
|  | Всего по позиции |  |  |  | 12: 28.96 | [17 empty] | Всего по позиции
30 | ГЭСНм08-02-390-01 | Короба пластмассовые: шириной до 40 мм |  |  |  | 4: 100 м; 5: 0.9; 6: 1; 7: 0.9 | [10 empty] | Короба пластмассовые: шириной до 40 мм
| 1 | ОТ(ЗТ) |  |  |  | 4: чел.-ч; 7: 14.661; 12: 4004.51 | [11 empty] | ОТ(ЗТ)
| 1-100-39 | Средний разряд работы 3,9 |  |  |  | 4: чел.-ч; 5: 16.29; 7: 14.661; 10: 273.14; 12: 4004.51 | [12 empty] | Средний разряд работы 3,9
| 2 | ЭМ |  |  |  | 12: 0.43 | [11 empty] | ЭМ
|  | ОТм(ЗТм) |  |  |  | 4: чел.-ч; 7: 0.009; 12: 2.21 | [11 empty] | ОТм(ЗТм)
| 91.06.06-048 | Подъемники одномачтовые, грузоподъемность до 500 кг, высота подъема 45 м |  |  |  | маш.час | 0.01 |  | 0.009 | 37.32 | 1.29 | 48.14 |  | 0.43 | [12 empty] | Подъемники одномачтовые, грузоподъемность до 500 кг, высота подъема 45 м
| 4-100-030 | ОТм(Зтм) Средний разряд машинистов 3 |  |  |  | 4: чел.-ч; 5: 0.01; 7: 0.009; 10: 245.31; 12: 2.21 | [13 empty] | ОТм(Зтм) Средний разряд машинистов 3
| 4 | М |  |  |  | 12: 198.93 | [11 empty] | М
| 01.7.03.04-0001 | Электроэнергия |  |  |  | 4: кВт-ч; 5: 6.5664; 7: 5.9098; 10: 5.99; 12: 35.4 | [12 empty] | Электроэнергия
| 01.7.15.07-0022 | Дюбели полиэтиленовые распорные, диаметр 6 мм, длина 40 мм |  |  |  | 1000 шт | 0.2 |  | 0.18 | 261.09 | 1.2 | 313.31 |  | 56.4 | [12 empty] | Дюбели полиэтиленовые распорные, диаметр 6 мм, длина 40 мм
| 01.7.15.14-0165 | Шурупы самонарезающие стальные с полукруглой головкой и прямым шлицем, остроконечные, диаметр 4 мм, длина 40 мм |  |  |  | т | 0.001 |  | 0.0009 | 99190.96 | 1.2 | 119029.15 |  | 107.13 | [12 empty] | Шурупы самонарезающие стальные с полукруглой головкой и прямым шлицем, остроконечные, диаметр 4 мм, длина 40 мм
|  | Итого прямые затраты |  |  |  | 12: 4206.08 | [14 empty] | Итого прямые затраты
30.1 | 421/пр_2020_п.75_пп.а | Вспомогательные ненормируемые материальные ресурсы |  |  |  | 4: %; 5: 2; 7: 2; 12: 80.09 | [15 empty] | Вспомогательные ненормируемые материальные ресурсы
|  | ФОТ |  |  |  | 12: 4006.72 | [16 empty] | ФОТ
| Пр/812-049.3-1 | НР Электротехнические установки на других объектах |  |  |  | 4: %; 5: 97; 7: 97; 12: 3886.52 | [16 empty] | НР Электротехнические установки на других объектах
| Пр/774-049.3 | СП Электротехнические установки на других объектах |  |  |  | 4: %; 5: 51; 7: 51; 12: 2043.43 | [16 empty] | СП Электротехнические установки на других объектах
|  | Всего по позиции |  |  |  | 10: 11351.24; 12: 10216.12 | [17 empty] | Всего по позиции
31 | ФСБЦ-20.2.05.04-0025 | Кабель-канал (короб), размеры 25х16 мм |  |  |  | м | 90 | 1 | 90 | 25.82 | 1.36 | 35.12 |  | 3160.8 | [10 empty] | Кабель-канал (короб), размеры 25х16 мм
|  | Всего по позиции |  |  |  | 12: 3160.8 | [17 empty] | Всего по позиции
32 | ГЭСНм08-02-412-02 | Затягивание провода в проложенные трубы и металлические рукава первого одножильного или многожильного в общей оплетке, суммарное сечение: до 6 мм2 |  |  |  | 4: 100 м; 5: 0.25; 6: 1; 7: 0.25 | [10 empty] | Затягивание провода в проложенные трубы и металлические рукава первого одножильного или многожильного в общей оплетке, суммарное сечение: до 6 мм2
| 1 | ОТ(ЗТ) |  |  |  | 4: чел.-ч; 7: 1.3475; 12: 363.88 | [11 empty] | ОТ(ЗТ)
| 1-100-38 | Средний разряд работы 3,8 |  |  |  | 4: чел.-ч; 5: 5.39; 7: 1.3475; 10: 270.04; 12: 363.88 | [12 empty] | Средний разряд работы 3,8
| 2 | ЭМ |  |  |  | 12: 9.85 | [11 empty] | ЭМ
|  | ОТм(ЗТм) |  |  |  | 4: чел.-ч; 7: 0.01; 12: 3.24 | [11 empty] | ОТм(ЗТм)
| 91.05.05-015 | Краны на автомобильном ходу, грузоподъемность 16 т |  |  |  | 4: маш.час; 5: 0.02; 7: 0.005; 10: 1435.23; 12: 7.18 | [12 empty] | Краны на автомобильном ходу, грузоподъемность 16 т
| 4-100-060 | ОТм(Зтм) Средний разряд машинистов 6 |  |  |  | 4: чел.-ч; 5: 0.02; 7: 0.005; 10: 371.05; 12: 1.86 | [13 empty] | ОТм(Зтм) Средний разряд машинистов 6
| 91.14.02-001 | Автомобили бортовые, грузоподъемность до 5 т |  |  |  | 4: маш.час; 5: 0.02; 7: 0.005; 10: 533.1; 12: 2.67 | [12 empty] | Автомобили бортовые, грузоподъемность до 5 т
| 4-100-040 | ОТм(Зтм) Средний разряд машинистов 4 |  |  |  | 4: чел.-ч; 5: 0.02; 7: 0.005; 10: 276.23; 12: 1.38 | [13 empty] | ОТм(Зтм) Средний разряд машинистов 4
| 4 | М |  |  |  | 12: 50.85 | [11 empty] | М
| 01.7.06.05-0041 | Ленты изоляционные хлопчатобумажные прорезиненные для электромонтажных и ремонтных работ, цвет черный, ширина 20 мм, толщина 0,35 мм |  |  |  | м | 13.33 |  | 3.3325 | 5.87 | 1.22 | 7.16 |  | 23.86 | [12 empty] | Ленты изоляционные хлопчатобумажные прорезиненные для электромонтажных и ремонтных работ, цвет черный, ширина 20 мм, толщина 0,35 мм
| 01.7.07.20-0002 | Тальк молотый, сорт I |  |  |  | т | 0.0006 |  | 0.00015 | 43821.53 | 1.22 | 53462.27 |  | 8.02 | [12 empty] | Тальк молотый, сорт I
| 14.4.02.04-0142 | Краска масляная МА-0115, мумия, сурик железный |  |  |  | кг | 0.02 |  | 0.005 | 79.88 | 1.41 | 112.63 |  | 0.56 | [12 empty] | Краска масляная МА-0115, мумия, сурик железный
| 20.2.01.05-0003 | Гильзы кабельные медные 6 мм |  |  |  | 100 шт | 0.05 |  | 0.0125 | 756.85 | 1.24 | 938.49 |  | 11.73 | [12 empty] | Гильзы кабельные медные 6 мм
| 20.2.02.01-0012 | Втулки, диаметр 22 мм |  |  |  | 1000 шт | 0.0122 |  | 0.00305 | 1610.33 | 1.36 | 2190.05 |  | 6.68 | [12 empty] | Втулки, диаметр 22 мм
|  | Итого прямые затраты |  |  |  | 12: 427.82 | [14 empty] | Итого прямые затраты
32.1 | 421/пр_2020_п.75_пп.а | Вспомогательные ненормируемые материальные ресурсы |  |  |  | 4: %; 5: 2; 7: 2; 12: 7.28 | [15 empty] | Вспомогательные ненормируемые материальные ресурсы
|  | ФОТ |  |  |  | 12: 367.12 | [16 empty] | ФОТ
| Пр/812-049.3-1 | НР Электротехнические установки на других объектах |  |  |  | 4: %; 5: 97; 7: 97; 12: 356.11 | [16 empty] | НР Электротехнические установки на других объектах
| Пр/774-049.3 | СП Электротехнические установки на других объектах |  |  |  | 4: %; 5: 51; 7: 51; 12: 187.23 | [16 empty] | СП Электротехнические установки на других объектах
|  | Всего по позиции |  |  |  | 10: 3913.76; 12: 978.44 | [17 empty] | Всего по позиции
33 | ФСБЦ-21.1.06.09-0151 | Кабель силовой с медными жилами ВВГнг(A)-LS 3х1,5ок(N, PE)-660 |  |  |  | 1000 м | 0.0204 | 1 | 0.0204 | 47048.63 | 1.03 | 48460.09 |  | 988.59 | [25 empty] | Кабель силовой с медными жилами ВВГнг(A)-LS 3х1,5ок(N, PE)-660
|  | Всего по позиции |  |  |  | 12: 988.59 | [26 empty] | Всего по позиции
34 | ГЭСНм08-02-399-01 | Провод в коробах, сечением: до 6 мм2 |  |  |  | 4: 100 м; 5: 0.85; 6: 1; 7: 0.85 | [10 empty] | Провод в коробах, сечением: до 6 мм2
| 1 | ОТ(ЗТ) |  |  |  | 4: чел.-ч; 7: 2.397; 12: 647.29 | [11 empty] | ОТ(ЗТ)
| 1-100-38 | Средний разряд работы 3,8 |  |  |  | 4: чел.-ч; 5: 2.82; 7: 2.397; 10: 270.04; 12: 647.29 | [12 empty] | Средний разряд работы 3,8
| 2 | ЭМ |  |  |  | 12: 16.73 | [11 empty] | ЭМ
|  | ОТм(ЗТм) |  |  |  | 4: чел.-ч; 7: 0.017; 12: 5.5 | [11 empty] | ОТм(ЗТм)
| 91.05.05-015 | Краны на автомобильном ходу, грузоподъемность 16 т |  |  |  | 4: маш.час; 5: 0.01; 7: 0.0085; 10: 1435.23; 12: 12.2 | [12 empty] | Краны на автомобильном ходу, грузоподъемность 16 т
| 4-100-060 | ОТм(Зтм) Средний разряд машинистов 6 |  |  |  | 4: чел.-ч; 5: 0.01; 7: 0.0085; 10: 371.05; 12: 3.15 | [13 empty] | ОТм(Зтм) Средний разряд машинистов 6
| 91.14.02-001 | Автомобили бортовые, грузоподъемность до 5 т |  |  |  | 4: маш.час; 5: 0.01; 7: 0.0085; 10: 533.1; 12: 4.53 | [12 empty] | Автомобили бортовые, грузоподъемность до 5 т
| 4-100-040 | ОТм(Зтм) Средний разряд машинистов 4 |  |  |  | 4: чел.-ч; 5: 0.01; 7: 0.0085; 10: 276.23; 12: 2.35 | [13 empty] | ОТм(Зтм) Средний разряд машинистов 4
| 4 | М |  |  |  | 12: 109 | [11 empty] | М
| 01.7.06.05-0041 | Ленты изоляционные хлопчатобумажные прорезиненные для электромонтажных и ремонтных работ, цвет черный, ширина 20 мм, толщина 0,35 мм |  |  |  | м | 13.33 |  | 11.3305 | 5.87 | 1.22 | 7.16 |  | 81.13 | [12 empty] | Ленты изоляционные хлопчатобумажные прорезиненные для электромонтажных и ремонтных работ, цвет черный, ширина 20 мм, толщина 0,35 мм
| 01.7.06.07-0002 | Ленты монтажные из пластмассы для бандажирования проводов, скрепляются пластмассовыми кнопками, ширина 10 мм |  |  |  | 10 м | 0.5 |  | 0.425 | 37.71 | 1.44 | 54.3 |  | 23.08 | [12 empty] | Ленты монтажные из пластмассы для бандажирования проводов, скрепляются пластмассовыми кнопками, ширина 10 мм
| 14.4.02.04-0142 | Краска масляная МА-0115, мумия, сурик железный |  |  |  | кг | 0.05 |  | 0.0425 | 79.88 | 1.41 | 112.63 |  | 4.79 | [12 empty] | Краска масляная МА-0115, мумия, сурик железный
|  | Итого прямые затраты |  |  |  | 12: 778.52 | [14 empty] | Итого прямые затраты
34.1 | 421/пр_2020_п.75_пп.а | Вспомогательные ненормируемые материальные ресурсы |  |  |  | 4: %; 5: 2; 7: 2; 12: 12.95 | [15 empty] | Вспомогательные ненормируемые материальные ресурсы
|  | ФОТ |  |  |  | 12: 652.79 | [16 empty] | ФОТ
| Пр/812-049.3-1 | НР Электротехнические установки на других объектах |  |  |  | 4: %; 5: 97; 7: 97; 12: 633.21 | [16 empty] | НР Электротехнические установки на других объектах
| Пр/774-049.3 | СП Электротехнические установки на других объектах |  |  |  | 4: %; 5: 51; 7: 51; 12: 332.92 | [16 empty] | СП Электротехнические установки на других объектах
|  | Всего по позиции |  |  |  | 10: 2067.76; 12: 1757.6 | [17 empty] | Всего по позиции
35 | ФСБЦ-21.1.06.09-0151 | Кабель силовой с медными жилами ВВГнг(A)-LS 3х1,5ок(N, PE)-660 |  |  |  | 1000 м | 0.0867 | 1 | 0.0867 | 47048.63 | 1.03 | 48460.09 |  | 4201.49 | [10 empty] | Кабель силовой с медными жилами ВВГнг(A)-LS 3х1,5ок(N, PE)-660
|  | Всего по позиции |  |  |  | 12: 4201.49 | [17 empty] | Всего по позиции
36 | ГЭСНм08-02-146-01 | Кабель до 35 кВ с креплением накладными скобами, масса 1 м кабеля: до 0,5 кг |  |  |  | 4: 100 м; 5: 0.4; 6: 1; 7: 0.4 | [10 empty] | Кабель до 35 кВ с креплением накладными скобами, масса 1 м кабеля: до 0,5 кг
| 1 | ОТ(ЗТ) |  |  |  | 4: чел.-ч; 7: 4.704; 12: 1270.27 | [11 empty] | ОТ(ЗТ)
| 1-100-38 | Средний разряд работы 3,8 |  |  |  | 4: чел.-ч; 5: 11.76; 7: 4.704; 10: 270.04; 12: 1270.27 | [12 empty] | Средний разряд работы 3,8
| 2 | ЭМ |  |  |  | 12: 2815.74 | [11 empty] | ЭМ
|  | ОТм(ЗТм) |  |  |  | 4: чел.-ч; 7: 1.644; 12: 602.42 | [11 empty] | ОТм(ЗТм)
| 91.05.05-015 | Краны на автомобильном ходу, грузоподъемность 16 т |  |  |  | 4: маш.час; 5: 0.2; 7: 0.08; 10: 1435.23; 12: 114.82 | [12 empty] | Краны на автомобильном ходу, грузоподъемность 16 т
| 4-100-060 | ОТм(Зтм) Средний разряд машинистов 6 |  |  |  | 4: чел.-ч; 5: 0.2; 7: 0.08; 10: 371.05; 12: 29.68 | [13 empty] | ОТм(Зтм) Средний разряд машинистов 6
| 91.06.01-003 | Домкраты гидравлические, грузоподъемность 63-100 т |  |  |  | маш.час | 2.78 |  | 1.112 | 1.75 | 1.28 | 2.24 |  | 2.49 | [12 empty] | Домкраты гидравлические, грузоподъемность 63-100 т
| 91.06.03-061 | Лебедки электрические тяговым усилием до 12,26 кН (1,25 т) |  |  |  | маш.час | 2.78 |  | 1.112 | 8.84 | 1.22 | 10.78 |  | 11.99 | [12 empty] | Лебедки электрические тяговым усилием до 12,26 кН (1,25 т)
| 91.06.09-001 | Подъемники телескопические самоходные, рабочая высота 26 м, грузоподъемность 250 кг |  |  |  | маш.час | 3.71 |  | 1.484 | 1472.34 | 1.21 | 1781.53 |  | 2643.79 | [12 empty] | Подъемники телескопические самоходные, рабочая высота 26 м, грузоподъемность 250 кг
| 4-100-060 | ОТм(Зтм) Средний разряд машинистов 6 |  |  |  | 4: чел.-ч; 5: 3.71; 7: 1.484; 10: 371.05; 12: 550.64 | [13 empty] | ОТм(Зтм) Средний разряд машинистов 6
| 91.14.02-001 | Автомобили бортовые, грузоподъемность до 5 т |  |  |  | 4: маш.час; 5: 0.2; 7: 0.08; 10: 533.1; 12: 42.65 | [12 empty] | Автомобили бортовые, грузоподъемность до 5 т
| 4-100-040 | ОТм(Зтм) Средний разряд машинистов 4 |  |  |  | 4: чел.-ч; 5: 0.2; 7: 0.08; 10: 276.23; 12: 22.1 | [13 empty] | ОТм(Зтм) Средний разряд машинистов 4
| 4 | М |  |  |  | 12: 429.72 | [11 empty] | М
| 01.7.06.07-0002 | Ленты монтажные из пластмассы для бандажирования проводов, скрепляются пластмассовыми кнопками, ширина 10 мм |  |  |  | 10 м | 0.245 |  | 0.098 | 37.71 | 1.44 | 54.3 |  | 5.32 | [12 empty] | Ленты монтажные из пластмассы для бандажирования проводов, скрепляются пластмассовыми кнопками, ширина 10 мм
| 10.3.02.03-0011 | Припои оловянно-свинцовые бессурьмянистые, марка ПОС30 |  |  |  | кг | 0.5 |  | 0.2 | 931.11 | 1.66 | 1545.64 |  | 309.13 | [12 empty] | Припои оловянно-свинцовые бессурьмянистые, марка ПОС30
| 14.4.03.03-0002 | Лак битумный БТ-123 |  |  |  | т | 0.00288 |  | 0.001152 | 82698.14 | 1.21 | 100064.75 |  | 115.27 | [12 empty] | Лак битумный БТ-123
|  | Итого прямые затраты |  |  |  | 12: 5118.15 | [14 empty] | Итого прямые затраты
36.1 | 421/пр_2020_п.75_пп.а | Вспомогательные ненормируемые материальные ресурсы |  |  |  | 4: %; 5: 2; 7: 2; 12: 25.41 | [15 empty] | Вспомогательные ненормируемые материальные ресурсы
|  | ФОТ |  |  |  | 12: 1872.69 | [16 empty] | ФОТ
| Пр/812-049.3-1 | НР Электротехнические установки на других объектах |  |  |  | 4: %; 5: 97; 7: 97; 12: 1816.51 | [16 empty] | НР Электротехнические установки на других объектах
| Пр/774-049.3 | СП Электротехнические установки на других объектах |  |  |  | 4: %; 5: 51; 7: 51; 12: 955.07 | [16 empty] | СП Электротехнические установки на других объектах
|  | Всего по позиции |  |  |  | 10: 19787.85; 12: 7915.14 | [17 empty] | Всего по позиции
37 | ФСБЦ-21.1.06.09-0151 | Кабель силовой с медными жилами ВВГнг(A)-LS 3х1,5ок(N, PE)-660 |  |  |  | 1000 м | 0.153 | 1 | 0.153 | 47048.63 | 1.03 | 48460.09 |  | 7414.39 | [25 empty] | Кабель силовой с медными жилами ВВГнг(A)-LS 3х1,5ок(N, PE)-660
|  | Всего по позиции |  |  |  | 12: 7414.39 | [26 empty] | Всего по позиции
38 | ФСБЦ-21.1.06.09-0180 | Кабель силовой с медными жилами ВВГнг(A)-LS 5х16мк-660 |  |  |  | 1000 м | 0.0612 | 1 | 0.0612 | 692466.02 | 1.03 | 713240 |  | 43650.29 | [10 empty] | Кабель силовой с медными жилами ВВГнг(A)-LS 5х16мк-660
|  | Всего по позиции |  |  |  | 12: 43650.29 | [17 empty] | Всего по позиции
|  | Итоги по разделу 4 Кабельно-проводниковая продукция : | [30 empty] | Итоги по разделу 4 Кабельно-проводниковая продукция :
|  | Итого прямые затраты (справочно) |  |  |  | 12: 63053.38 | [19 empty] | Итого прямые затраты (справочно)
|  | в том числе: | [31 empty] | в том числе:
|  | Оплата труда рабочих |  |  |  | 12: 7088.08 | [19 empty] | Оплата труда рабочих
|  | Эксплуатация машин |  |  |  | 12: 2842.75 | [19 empty] | Эксплуатация машин
|  | Оплата труда машинистов (Отм) |  |  |  | 12: 613.37 | [19 empty] | Оплата труда машинистов (Отм)
|  | Материалы |  |  |  | 12: 52509.18 | [19 empty] | Материалы
|  | Монтажные работы |  |  |  | 12: 74451.54 | [19 empty] | Монтажные работы
|  | в том числе: | [31 empty] | в том числе:
|  | оплата труда |  |  |  | 12: 7088.08 | [19 empty] | оплата труда
|  | эксплуатация машин и механизмов |  |  |  | 12: 2842.75 | [19 empty] | эксплуатация машин и механизмов
|  | оплата труда машинистов (Отм) |  |  |  | 12: 613.37 | [19 empty] | оплата труда машинистов (Отм)
|  | материалы |  |  |  | 12: 52509.18 | [19 empty] | материалы
|  | накладные расходы |  |  |  | 12: 7470.42 | [19 empty] | накладные расходы
|  | сметная прибыль |  |  |  | 12: 3927.74 | [19 empty] | сметная прибыль
|  | Итого ФОТ (справочно) |  |  |  | 12: 7701.45 | [19 empty] | Итого ФОТ (справочно)
|  | Итого накладные расходы (справочно) |  |  |  | 12: 7470.42 | [19 empty] | Итого накладные расходы (справочно)
|  | Итого сметная прибыль (справочно) |  |  |  | 12: 3927.74 | [19 empty] | Итого сметная прибыль (справочно)
|  | Итого по разделу 4 Кабельно-проводниковая продукция |  |  |  | 12: 74451.54 | [20 empty] | Итого по разделу 4 Кабельно-проводниковая продукция
|  | Справочно | [33 empty] | Справочно
|  | затраты труда рабочих |  |  |  | 7: 26.1495 | [23 empty] | затраты труда рабочих
|  | затраты труда машинистов |  |  |  | 7: 1.68 | [23 empty] | затраты труда машинистов
Раздел 5. Электроустановочные изделия | [23 empty] | Раздел 5. Электроустановочные изделия
39 | ГЭСНр67-01-004-01 | Демонтаж: выключателей, розеток |  |  |  | 4: 100 шт; 5: 0.04; 6: 1; 7: 0.04 | [10 empty] | Демонтаж: выключателей, розеток
| 1 | ОТ(ЗТ) |  |  |  | 4: чел.-ч; 7: 0.2336; 12: 52.49 | [11 empty] | ОТ(ЗТ)
| 1-100-20 | Средний разряд работы 2,0 |  |  |  | 4: чел.-ч; 5: 5.84; 7: 0.2336; 10: 224.69; 12: 52.49 | [12 empty] | Средний разряд работы 2,0
|  | Итого прямые затраты |  |  |  | 12: 52.49 | [14 empty] | Итого прямые затраты
|  | ФОТ |  |  |  | 12: 52.49 | [16 empty] | ФОТ
| Пр/812-101.0-1 | НР Электромонтажные работы (ремонтно-строительные) |  |  |  | 4: %; 5: 91; 7: 91; 12: 47.77 | [16 empty] | НР Электромонтажные работы (ремонтно-строительные)
| Пр/774-101.0 | СП Электромонтажные работы (ремонтно-строительные) |  |  |  | 4: %; 5: 48; 7: 48; 12: 25.2 | [16 empty] | СП Электромонтажные работы (ремонтно-строительные)
|  | Всего по позиции |  |  |  | 10: 3136.5; 12: 125.46 | [17 empty] | Всего по позиции
40 | ГЭСНм08-03-591-01 | Выключатель: одноклавишный неутопленного типа при открытой проводке |  |  |  | 4: 100 шт; 5: 0.04; 6: 1; 7: 0.04 | [10 empty] | Выключатель: одноклавишный неутопленного типа при открытой проводке
| 1 | ОТ(ЗТ) |  |  |  | 4: чел.-ч; 7: 1.264; 12: 359.57 | [11 empty] | ОТ(ЗТ)
| 1-100-42 | Средний разряд работы 4,2 |  |  |  | 4: чел.-ч; 5: 31.6; 7: 1.264; 10: 284.47; 12: 359.57 | [12 empty] | Средний разряд работы 4,2
| 2 | ЭМ |  |  |  | 12: 2.15 | [11 empty] | ЭМ
|  | ОТм(ЗТм) |  |  |  | 4: чел.-ч; 7: 0.002; 12: 0.67 | [11 empty] | ОТм(ЗТм)
| 91.05.05-015 | Краны на автомобильном ходу, грузоподъемность 16 т |  |  |  | 4: маш.час; 5: 0.03; 7: 0.0012; 10: 1435.23; 12: 1.72 | [12 empty] | Краны на автомобильном ходу, грузоподъемность 16 т
| 4-100-060 | ОТм(Зтм) Средний разряд машинистов 6 |  |  |  | 4: чел.-ч; 5: 0.03; 7: 0.0012; 10: 371.05; 12: 0.45 | [13 empty] | ОТм(Зтм) Средний разряд машинистов 6
| 91.14.02-001 | Автомобили бортовые, грузоподъемность до 5 т |  |  |  | 4: маш.час; 5: 0.02; 7: 0.0008; 10: 533.1; 12: 0.43 | [12 empty] | Автомобили бортовые, грузоподъемность до 5 т
| 4-100-040 | ОТм(Зтм) Средний разряд машинистов 4 |  |  |  | 4: чел.-ч; 5: 0.02; 7: 0.0008; 10: 276.23; 12: 0.22 | [13 empty] | ОТм(Зтм) Средний разряд машинистов 4
| 4 | М |  |  |  | 12: 7.94 | [11 empty] | М
| 01.7.03.04-0001 | Электроэнергия |  |  |  | 4: кВт-ч; 5: 2.132; 7: 0.08528; 10: 5.99; 12: 0.51 | [12 empty] | Электроэнергия
| 01.7.06.05-0041 | Ленты изоляционные хлопчатобумажные прорезиненные для электромонтажных и ремонтных работ, цвет черный, ширина 20 мм, толщина 0,35 мм |  |  |  | м | 9.17 |  | 0.3668 | 5.87 | 1.22 | 7.16 |  | 2.63 | [12 empty] | Ленты изоляционные хлопчатобумажные прорезиненные для электромонтажных и ремонтных работ, цвет черный, ширина 20 мм, толщина 0,35 мм
| 01.7.15.07-0014 | Дюбели распорные полипропиленовые |  |  |  | 100 шт | 1.02 |  | 0.0408 | 41.71 | 1.2 | 50.05 |  | 2.04 | [12 empty] | Дюбели распорные полипропиленовые
| 01.7.15.14-0161 | Шурупы самонарезающие стальные с полукруглой головкой и прямым шлицем, остроконечные, диаметр 2,5 мм, длина 20 мм |  |  |  | т | 0.00016 |  | 6.4e-06 | 173752.96 | 1.2 | 208503.55 |  | 1.33 | [12 empty] | Шурупы самонарезающие стальные с полукруглой головкой и прямым шлицем, остроконечные, диаметр 2,5 мм, длина 20 мм
| 01.7.15.14-0165 | Шурупы самонарезающие стальные с полукруглой головкой и прямым шлицем, остроконечные, диаметр 4 мм, длина 40 мм |  |  |  | т | 0.0003 |  | 1.2e-05 | 99190.96 | 1.2 | 119029.15 |  | 1.43 | [12 empty] | Шурупы самонарезающие стальные с полукруглой головкой и прямым шлицем, остроконечные, диаметр 4 мм, длина 40 мм
|  | Итого прямые затраты |  |  |  | 12: 370.33 | [14 empty] | Итого прямые затраты
40.1 | 421/пр_2020_п.75_пп.а | Вспомогательные ненормируемые материальные ресурсы |  |  |  | 4: %; 5: 2; 7: 2; 12: 7.19 | [15 empty] | Вспомогательные ненормируемые материальные ресурсы
|  | ФОТ |  |  |  | 12: 360.24 | [16 empty] | ФОТ
| Пр/812-049.3-1 | НР Электротехнические установки на других объектах |  |  |  | 4: %; 5: 97; 7: 97; 12: 349.43 | [16 empty] | НР Электротехнические установки на других объектах
| Пр/774-049.3 | СП Электротехнические установки на других объектах |  |  |  | 4: %; 5: 51; 7: 51; 12: 183.72 | [16 empty] | СП Электротехнические установки на других объектах
|  | Всего по позиции |  |  |  | 10: 22766.75; 12: 910.67 | [17 empty] | Всего по позиции
41 | ФСБЦ-20.4.01.01-0031 | Выключатель одноклавишный для открытой проводки |  |  |  | 10 шт | 0.4 | 1 | 0.4 | 432.51 | 1.42 | 614.16 |  | 245.66 | [10 empty] | Выключатель одноклавишный для открытой проводки
|  | Всего по позиции |  |  |  | 12: 245.66 | [17 empty] | Всего по позиции
42 | ГЭСНм10-08-019-01 | Коробка ответвительная на стене |  |  |  | 4: шт; 5: 4; 6: 1; 7: 4 | [10 empty] | Коробка ответвительная на стене
| 1 | ОТ(ЗТ) |  |  |  | 4: чел.-ч; 7: 2; 12: 560.7 | [11 empty] | ОТ(ЗТ)
| 1-100-41 | Средний разряд работы 4,1 |  |  |  | 4: чел.-ч; 5: 0.5; 7: 2; 10: 280.35; 12: 560.7 | [12 empty] | Средний разряд работы 4,1
| 4 | М |  |  |  | 12: 9.73 | [11 empty] | М
| 01.7.15.14-0165 | Шурупы самонарезающие стальные с полукруглой головкой и прямым шлицем, остроконечные, диаметр 4 мм, длина 40 мм |  |  |  | т | 1e-05 |  | 4e-05 | 99190.96 | 1.2 | 119029.15 |  | 4.76 | [12 empty] | Шурупы самонарезающие стальные с полукруглой головкой и прямым шлицем, остроконечные, диаметр 4 мм, длина 40 мм
| 03.1.01.01-0002 | Гипс строительный Г-3 |  |  |  | т | 5e-05 |  | 0.0002 | 4338.27 | 1.14 | 4945.63 |  | 0.99 | [12 empty] | Гипс строительный Г-3
| 08.3.03.05-0013 | Проволока стальная низкоуглеродистая оцинкованная разного назначения, диаметр 1,6 мм |  |  |  | т | 1e-05 |  | 4e-05 | 87245.7 | 1.14 | 99460.1 |  | 3.98 | [12 empty] | Проволока стальная низкоуглеродистая оцинкованная разного назначения, диаметр 1,6 мм
|  | Итого прямые затраты |  |  |  | 12: 570.43 | [14 empty] | Итого прямые затраты
42.1 | 421/пр_2020_п.75_пп.а | Вспомогательные ненормируемые материальные ресурсы |  |  |  | 4: %; 5: 2; 7: 2; 12: 11.21 | [15 empty] | Вспомогательные ненормируемые материальные ресурсы
|  | ФОТ |  |  |  | 12: 560.7 | [16 empty] | ФОТ
| Пр/812-051.1-1 | НР Прокладка и монтаж сетей связи |  |  |  | 4: %; 5: 90; 7: 90; 12: 504.63 | [16 empty] | НР Прокладка и монтаж сетей связи
| Пр/774-051.1 | СП Прокладка и монтаж сетей связи |  |  |  | 4: %; 5: 46; 7: 46; 12: 257.92 | [16 empty] | СП Прокладка и монтаж сетей связи
|  | Всего по позиции |  |  |  | 10: 336.05; 12: 1344.19 | [17 empty] | Всего по позиции
43 | ФСБЦ-20.5.02.10-0011 | Коробка распределительная УК-2П |  |  |  | шт | 4 | 1 | 4 | 11.82 | 0.93 | 10.99 |  | 43.96 | [10 empty] | Коробка распределительная УК-2П
|  | Всего по позиции |  |  |  | 12: 43.96 | [17 empty] | Всего по позиции
44 | ГЭСНм08-03-542-01 | Электромагнит длинно- или короткоходовой, масса: до 15 кг |  |  |  | 4: шт; 5: 6; 6: 1; 7: 6 | [10 empty] | Электромагнит длинно- или короткоходовой, масса: до 15 кг
| 1 | ОТ(ЗТ) |  |  |  | 4: чел.-ч; 7: 18; 12: 4749.48 | [11 empty] | ОТ(ЗТ)
| 1-100-36 | Средний разряд работы 3,6 |  |  |  | 4: чел.-ч; 5: 3; 7: 18; 10: 263.86; 12: 4749.48 | [12 empty] | Средний разряд работы 3,6
| 2 | ЭМ |  |  |  | 12: 107.72 | [11 empty] | ЭМ
|  | ОТм(ЗТм) |  |  |  | 4: чел.-ч; 7: 0.102; 12: 32.15 | [11 empty] | ОТм(ЗТм)
| 91.05.05-015 | Краны на автомобильном ходу, грузоподъемность 16 т |  |  |  | 4: маш.час; 5: 0.007; 7: 0.042; 10: 1435.23; 12: 60.28 | [12 empty] | Краны на автомобильном ходу, грузоподъемность 16 т
| 4-100-060 | ОТм(Зтм) Средний разряд машинистов 6 |  |  |  | 4: чел.-ч; 5: 0.007; 7: 0.042; 10: 371.05; 12: 15.58 | [13 empty] | ОТм(Зтм) Средний разряд машинистов 6
| 91.14.02-001 | Автомобили бортовые, грузоподъемность до 5 т |  |  |  | 4: маш.час; 5: 0.01; 7: 0.06; 10: 533.1; 12: 31.99 | [12 empty] | Автомобили бортовые, грузоподъемность до 5 т
| 4-100-040 | ОТм(Зтм) Средний разряд машинистов 4 |  |  |  | 4: чел.-ч; 5: 0.01; 7: 0.06; 10: 276.23; 12: 16.57 | [13 empty] | ОТм(Зтм) Средний разряд машинистов 4
| 91.17.04-233 | Аппараты сварочные для ручной дуговой сварки, сварочный ток до 350 А |  |  |  | 4: маш.час; 5: 0.08; 7: 0.48; 10: 21.18; 12: 10.17 | [12 empty] | Аппараты сварочные для ручной дуговой сварки, сварочный ток до 350 А
| 91.21.16-012 | Прессы гидравлические с электроприводом |  |  |  | маш.час | 0.058 |  | 0.348 | 12.74 | 1.19 | 15.16 |  | 5.28 | [12 empty] | Прессы гидравлические с электроприводом
| 4 | М |  |  |  | 12: 1419.93 | [11 empty] | М
| 01.3.01.02-0002 | Вазелин технический |  |  |  | кг | 0.002 |  | 0.012 | 150.04 | 1.56 | 234.06 |  | 2.81 | [12 empty] | Вазелин технический
| 01.7.02.09-0002 | Шпагат бумажный, диаметр 2,5 мм |  |  |  | кг | 0.001 |  | 0.006 | 187.38 | 0.97 | 181.76 |  | 1.09 | [12 empty] | Шпагат бумажный, диаметр 2,5 мм
| 01.7.06.05-0041 | Ленты изоляционные хлопчатобумажные прорезиненные для электромонтажных и ремонтных работ, цвет черный, ширина 20 мм, толщина 0,35 мм |  |  |  | м | 1 |  | 6 | 5.87 | 1.22 | 7.16 |  | 42.96 | [12 empty] | Ленты изоляционные хлопчатобумажные прорезиненные для электромонтажных и ремонтных работ, цвет черный, ширина 20 мм, толщина 0,35 мм
| 01.7.11.07-0227 | Электроды сварочные для сварки низколегированных и углеродистых сталей УОНИ 13/45, Э42А, диаметр 4-5 мм |  |  |  | кг | 0.03 |  | 0.18 | 155.63 | 1.06 | 164.97 |  | 29.69 | [12 empty] | Электроды сварочные для сварки низколегированных и углеродистых сталей УОНИ 13/45, Э42А, диаметр 4-5 мм
| 01.7.15.03-0042 | Болты с гайками и шайбами строительные |  |  |  | кг | 0.575 |  | 3.45 | 174.93 | 1.17 | 204.67 |  | 706.11 | [12 empty] | Болты с гайками и шайбами строительные
| 01.7.20.04-0005 | Нитки швейные армированные |  |  |  | кг | 0.001 |  | 0.006 | 395.65 | 1.64 | 648.87 |  | 3.89 | [12 empty] | Нитки швейные армированные
| 14.4.02.04-0142 | Краска масляная МА-0115, мумия, сурик железный |  |  |  | кг | 0.03 |  | 0.18 | 79.88 | 1.41 | 112.63 |  | 20.27 | [12 empty] | Краска масляная МА-0115, мумия, сурик железный
| 14.4.03.06-0001 | Лак электроизоляционный МЛ-92 |  |  |  | кг | 0.001 |  | 0.006 | 135.32 | 1.17 | 158.32 |  | 0.95 | [12 empty] | Лак электроизоляционный МЛ-92
| 20.1.02.23-0082 | Перемычки гибкие, тип ПГС-50 |  |  |  | 10 шт | 0.1 |  | 0.6 | 944.69 | 1.08 | 1020.27 |  | 612.16 | [12 empty] | Перемычки гибкие, тип ПГС-50
|  | Итого прямые затраты |  |  |  | 12: 6309.28 | [14 empty] | Итого прямые затраты
44.1 | 421/пр_2020_п.75_пп.а | Вспомогательные ненормируемые материальные ресурсы |  |  |  | 4: %; 5: 2; 7: 2; 12: 94.99 | [15 empty] | Вспомогательные ненормируемые материальные ресурсы
|  | ФОТ |  |  |  | 12: 4781.63 | [16 empty] | ФОТ
| Пр/812-049.3-1 | НР Электротехнические установки на других объектах |  |  |  | 4: %; 5: 97; 7: 97; 12: 4638.18 | [16 empty] | НР Электротехнические установки на других объектах
| Пр/774-049.3 | СП Электротехнические установки на других объектах |  |  |  | 4: %; 5: 51; 7: 51; 12: 2438.63 | [16 empty] | СП Электротехнические установки на других объектах
|  | Всего по позиции |  |  |  | 10: 2246.85; 12: 13481.08 | [17 empty] | Всего по позиции
45 О | ТЦ_62.1.02.22_52_5244030601_22.03.2024_02 | Датчик движения наст 800 Вт 180 гр |  |  |  | шт | 6 | 1 | 6 |  |  | 4194.08 |  | 25164.48 | [10 empty] | Датчик движения наст 800 Вт 180 гр
|  | Всего по позиции |  |  |  | 12: 25164.48 | [17 empty] | Всего по позиции
|  | Итоги по разделу 5 Электроустановочные изделия : | [30 empty] | Итоги по разделу 5 Электроустановочные изделия :
|  | Итого прямые затраты (справочно) |  |  |  | 12: 7705.54 | [19 empty] | Итого прямые затраты (справочно)
|  | в том числе: | [31 empty] | в том числе:
|  | Оплата труда рабочих |  |  |  | 12: 5722.24 | [19 empty] | Оплата труда рабочих
|  | Эксплуатация машин |  |  |  | 12: 109.87 | [19 empty] | Эксплуатация машин
|  | Оплата труда машинистов (Отм) |  |  |  | 12: 32.82 | [19 empty] | Оплата труда машинистов (Отм)
|  | Материалы |  |  |  | 12: 1840.61 | [19 empty] | Материалы
|  | Строительные работы |  |  |  | 12: 125.46 | [19 empty] | Строительные работы
|  | в том числе: | [31 empty] | в том числе:
|  | оплата труда |  |  |  | 12: 52.49 | [19 empty] | оплата труда
|  | накладные расходы |  |  |  | 12: 47.77 | [19 empty] | накладные расходы
|  | сметная прибыль |  |  |  | 12: 25.2 | [19 empty] | сметная прибыль
|  | Монтажные работы |  |  |  | 12: 16025.56 | [19 empty] | Монтажные работы
|  | в том числе: | [31 empty] | в том числе:
|  | оплата труда |  |  |  | 12: 5669.75 | [19 empty] | оплата труда
|  | эксплуатация машин и механизмов |  |  |  | 12: 109.87 | [19 empty] | эксплуатация машин и механизмов
|  | оплата труда машинистов (Отм) |  |  |  | 12: 32.82 | [19 empty] | оплата труда машинистов (Отм)
|  | материалы |  |  |  | 12: 1840.61 | [19 empty] | материалы
|  | накладные расходы |  |  |  | 12: 5492.24 | [19 empty] | накладные расходы
|  | сметная прибыль |  |  |  | 12: 2880.27 | [19 empty] | сметная прибыль
|  | Оборудование |  |  |  | 12: 25164.48 | [19 empty] | Оборудование
|  | Итого ФОТ (справочно) |  |  |  | 12: 5755.06 | [19 empty] | Итого ФОТ (справочно)
|  | Итого накладные расходы (справочно) |  |  |  | 12: 5540.01 | [19 empty] | Итого накладные расходы (справочно)
|  | Итого сметная прибыль (справочно) |  |  |  | 12: 2905.47 | [19 empty] | Итого сметная прибыль (справочно)
|  | Итого по разделу 5 Электроустановочные изделия |  |  |  | 12: 41315.5 | [20 empty] | Итого по разделу 5 Электроустановочные изделия
|  | Справочно | [33 empty] | Справочно
|  | оборудование, отсутствующее в ФРСН |  |  |  | 12: 25164.48 | [22 empty] | оборудование, отсутствующее в ФРСН
|  | затраты труда рабочих |  |  |  | 7: 21.4976 | [23 empty] | затраты труда рабочих
|  | затраты труда машинистов |  |  |  | 7: 0.104 | [23 empty] | затраты труда машинистов
|  | Итоги по смете: | [39 empty] | Итоги по смете:
|  | Всего прямые затраты (справочно) |  |  |  | 12: 117557.63 | [28 empty] | Всего прямые затраты (справочно)
|  | в том числе: | [40 empty] | в том числе:
|  | Оплата труда рабочих |  |  |  | 12: 33794.72 | [28 empty] | Оплата труда рабочих
|  | Эксплуатация машин |  |  |  | 12: 5375.55 | [28 empty] | Эксплуатация машин
|  | Оплата труда машинистов (Отм) |  |  |  | 12: 1271.72 | [28 empty] | Оплата труда машинистов (Отм)
|  | Материалы |  |  |  | 12: 77115.64 | [28 empty] | Материалы
|  | Строительные работы |  |  |  | 12: 14009.75 | [28 empty] | Строительные работы
|  | в том числе: | [40 empty] | в том числе:
|  | оплата труда |  |  |  | 12: 1410.27 | [28 empty] | оплата труда
|  | материалы |  |  |  | 12: 10977.28 | [28 empty] | материалы
|  | накладные расходы |  |  |  | 12: 1135.35 | [28 empty] | накладные расходы
|  | сметная прибыль |  |  |  | 12: 486.85 | [28 empty] | сметная прибыль
|  | Монтажные работы |  |  |  | 12: 154913.92 | [28 empty] | Монтажные работы
|  | в том числе: | [40 empty] | в том числе:
|  | оплата труда |  |  |  | 12: 32384.45 | [28 empty] | оплата труда
|  | эксплуатация машин и механизмов |  |  |  | 12: 5375.55 | [28 empty] | эксплуатация машин и механизмов
|  | оплата труда машинистов (Отм) |  |  |  | 12: 1271.72 | [28 empty] | оплата труда машинистов (Отм)
|  | материалы |  |  |  | 12: 66138.36 | [28 empty] | материалы
|  | накладные расходы |  |  |  | 12: 32607.24 | [28 empty] | накладные расходы
|  | сметная прибыль |  |  |  | 12: 17136.6 | [28 empty] | сметная прибыль
|  | Оборудование |  |  |  | 12: 152915.82 | [28 empty] | Оборудование
|  | Оборудование |  |  |  | 12: 126439.48 | [28 empty] | Оборудование
|  | Инженерное оборудование |  |  |  | 12: 26476.34 | [28 empty] | Инженерное оборудование
|  | Всего ФОТ (справочно) |  |  |  | 12: 35066.44 | [28 empty] | Всего ФОТ (справочно)
|  | Всего накладные расходы (справочно) |  |  |  | 12: 33742.59 | [28 empty] | Всего накладные расходы (справочно)
|  | Всего сметная прибыль (справочно) |  |  |  | 12: 17623.45 | [28 empty] | Всего сметная прибыль (справочно)
|  | ВСЕГО по смете |  |  |  | 12: 321839.49 | [29 empty] | ВСЕГО по смете
|  | Справочно | [42 empty] | Справочно
|  | оборудование, отсутствующее в ФРСН |  |  |  | 12: 126439.48 | [31 empty] | оборудование, отсутствующее в ФРСН
|  | затраты труда рабочих |  |  |  | 7: 123.5697 | [32 empty] | затраты труда рабочих
|  | затраты труда машинистов |  |  |  | 7: 3.6234 | [32 empty] | затраты труда машинистов
Составил:
[должность, подпись (инициалы, фамилия)]
Проверил:
[должность, подпись (инициалы, фамилия)]
1. Зарегистрирован Министерством юстиции Российской Федерации 10 сентября 2019 г., регистрационный № 55869), с изменениями, внесенными приказом Министерства строительства и жилищно-коммунального хозяйства Российской Федерации от 20 февраля 2021 г. № 79/пр (зарегистрирован Министерством юстиции Российской Федерации 9 августа 2021 г., регистрационный № 64577)
² Под прочими затратами понимаются затраты, учитываемые в соответствии с пунктом 184 Методики.
³ Под прочими работами понимаются затраты, учитываемые в соответствии с пунктами 122-128 Методики.