## Кровля г. Нальчик, ул.Идарова,
Приложение № 3
Утверждено приказом № 421 от 4 августа 2020 г. Минстроя РФ в редакции приказа № 557 от 7 июля 2022 г.
Наименование программного продукта |  |  |  |  | ГРАНД-Смета, версия 2024.1
Наименование редакции сметных нормативов |  |  |  |  | Приказ Минстроя России от 30.12.2021 № 1046/пр; Приказ Минстроя России от 04.08.2020 № 421/пр; Приказ Минстроя России от 21.12.2020 № 812/пр; Приказ Минстроя России от 11.12.2020 № 774/пр; Приказ Минстроя России от 02.08.2023 № 551/пр; Приказ Минстроя России от 14.11.2023 № 817/пр | [11 empty] | Приказ Минстроя России от 30.12.2021 № 1046/пр; Приказ Минстроя России от 04.08.2020 № 421/пр; Приказ Минстроя России от 21.12.2020 № 812/пр; Приказ Минстроя России от 11.12.2020 № 774/пр; Приказ Минстроя России от 02.08.2023 № 551/пр; Приказ Минстроя России от 14.11.2023 № 817/пр
Реквизиты приказа Минстроя России об утверждении дополнений и изменений к сметным нормативам |  |  |  |  | Приказ Минстроя России от 18 мая 2022 г. № 378/пр, Приказ Минстроя России от 26 августа 2022 г. № 703/пр, Приказ Минстроя России от 26 октября 2022 г. № 905/пр, Приказ Минстроя России от 27 декабря 2022 г. № 1133/пр, Приказ Минстроя России от 10 февраля 2023 г. № 84/пр, Приказ Минстроя России от 11.05.2023 №335/пр; Приказ Минстроя России от 07.07.2022 № 557/пр; Приказ Минстроя России от 02.09.2021 № 636/пр, Приказ Минстроя России от 26.07.2022 № 611/пр; Приказ Минстроя России от 22.04.2022 № 317/пр; Приказ Минстроя России от 02.08.2023 № 551/пр; Приказ Минстроя России от 14.11.2023 № 817/пр | [12 empty] | Приказ Минстроя России от 18 мая 2022 г. № 378/пр, Приказ Минстроя России от 26 августа 2022 г. № 703/пр, Приказ Минстроя России от 26 октября 2022 г. № 905/пр, Приказ Минстроя России от 27 декабря 2022 г. № 1133/пр, Приказ Минстроя России от 10 февраля 2023 г. № 84/пр, Приказ Минстроя России от 11.05.2023 №335/пр; Приказ Минстроя России от 07.07.2022 № 557/пр; Приказ Минстроя России от 02.09.2021 № 636/пр, Приказ Минстроя России от 26.07.2022 № 611/пр; Приказ Минстроя России от 22.04.2022 № 317/пр; Приказ Минстроя России от 02.08.2023 № 551/пр; Приказ Минстроя России от 14.11.2023 № 817/пр
Реквизиты письма Минстроя России об индексах изменения сметной стоимости строительства, включаемые в федеральный реестр сметных нормативов и размещаемые в федеральной государственной информационной системе ценообразования в строительстве, подготовленного в соответствии пунктом 85 Методики расчета индексов изменения сметной стоимости строительства, утвержденной приказом Министерства строительства и жилищно-коммунального хозяйства Российской Федерации от 5 июня 2019 г. № 326/пр¹ |  |  |  |  | Письмо Минстроя России от 22.02.2024 № 10096-ИФ/09 | [9 empty] | Реквизиты письма Минстроя России об индексах изменения сметной стоимости строительства, включаемые в федеральный реестр сметных нормативов и размещаемые в федеральной государственной информационной системе ценообразования в строительстве, подготовленного в соответствии пунктом 85 Методики расчета индексов изменения сметной стоимости строительства, утвержденной приказом Министерства строительства и жилищно-коммунального хозяйства Российской Федерации от 5 июня 2019 г. № 326/пр¹ | Письмо Минстроя России от 22.02.2024 № 10096-ИФ/09 |  |  | Письмо Минстроя России от 22.02.2024 № 10096-ИФ/09
Реквизиты нормативного правового акта об утверждении оплаты труда, утверждаемый в соответствии с пунктом 22(1) Правилами мониторинга цен, утвержденными постановлением Правительства Российской Федерации от 23 декабря 2016 г. № 1452 |  |  |  |  | Приказ Министерства строительства и жилищно-коммунального хозяйства Кабардино-Балкарской Республики от 06.03.2023 № 46 | [9 empty] | Реквизиты нормативного правового акта об утверждении оплаты труда, утверждаемый в соответствии с пунктом 22(1) Правилами мониторинга цен, утвержденными постановлением Правительства Российской Федерации от 23 декабря 2016 г. № 1452 | Приказ Министерства строительства и жилищно-коммунального хозяйства Кабардино-Балкарской Республики от 06.03.2023 № 46 |  |  |  | Приказ Министерства строительства и жилищно-коммунального хозяйства Кабардино-Балкарской Республики от 06.03.2023 № 46
Обоснование принятых текущих цен на строительные ресурсы
Наименование субъекта Российской Федерации |  |  |  |  | 7. Кабардино-Балкарская Республика | [10 empty] | 7. Кабардино-Балкарская Республика |  |  |  |  | 7. Кабардино-Балкарская Республика
Наименование зоны субъекта Российской Федерации |  |  |  |  | г.Нальчик | [10 empty] | г.Нальчик | [5 empty] | г.Нальчик
Капитальный ремонт общего имущества в многоквартирном жилом доме, расположенном по адресу: Кабардино-Балкарская Республика, г. Нальчик, ул.Идарова, д.56а | [22 empty] | Капитальный ремонт общего имущества в многоквартирном жилом доме, расположенном по адресу: Кабардино-Балкарская Республика, г. Нальчик, ул.Идарова, д.56а
(наименование стройки)
Капитальный ремонт общего имущества в многоквартирном жилом доме, расположенном по адресу: Кабардино-Балкарская Республика, г. Нальчик, ул.Идарова, д.56а | [23 empty] | Капитальный ремонт общего имущества в многоквартирном жилом доме, расположенном по адресу: Кабардино-Балкарская Республика, г. Нальчик, ул.Идарова, д.56а
(наименование объекта капитального строительства)
ЛОКАЛЬНЫЙ СМЕТНЫЙ РАСЧЕТ (СМЕТА) № ЛСР 02-01-01
Капитальный ремонт кровли | [24 empty] | Капитальный ремонт кровли
(наименование работ и затрат)
Составлен | ресурсно-индексным | методом
Основание | Акт обследования, Дефектная ведомость | [24 empty] | Акт обследования, Дефектная ведомость
(проектная и (или) иная техническая документация)
Составлен(а) в текущем уровне цен |  | I квартал 2024 года | [24 empty] | I квартал 2024 года
Сметная стоимость |  |  | 6141.14 | тыс.руб.
в том числе:
| строительных работ |  | 6141.14 | тыс.руб. |  |  |  |  | Средства на оплату труда рабочих |  |  |  | 825.63 | тыс.руб.
| монтажных работ |  | 0 | тыс.руб. |  |  |  |  | Средства на оплату труда машинистов |  |  |  | 42.7 | тыс.руб.
| оборудования |  | 0 | тыс.руб. |  |  |  |  | Нормативные затраты труда рабочих |  |  |  | 3304.97 | чел.-ч.
| прочих затрат |  | 0 | тыс.руб. |  |  |  |  | Нормативные затраты труда машинистов |  |  |  | 125.51 | чел.-ч.
№ п/п | Обоснование | Наименование работ и затрат |  |  |  | Единица измерения | Количество |  |  | Сметная стоимость, руб.
[7 empty] | на единицу измерения | коэффициенты | всего с учетом коэффициентов | на единицу измерения в базисном уровне цен | индекс | на единицу измерения в текущем уровне цен | коэффициенты | всего в текущем уровне цен
1 | 2 | 3 |  |  |  | 4 | 5 | 6 | 7 | 8 | 9 | 10 | 11 | 12
Раздел 1. КРОВЛЯ | [27 empty] | Раздел 1. КРОВЛЯ
1 | ГЭСН46-04-001-04 | Разборка: кирпичных стен (Частичная разборка кладки вентканалов) |  |  |  | 4: м3; 5: 12.8; 6: 1; 7: 12.8 | [15 empty] | Разборка: кирпичных стен (Частичная разборка кладки вентканалов)
| 1 | ОТ(ЗТ) |  |  |  | 4: чел.-ч; 7: 90.88; 12: 23136.23 | [16 empty] | ОТ(ЗТ)
| 1-100-33 | Средний разряд работы 3,3 |  |  |  | 4: чел.-ч; 5: 7.1; 7: 90.88; 10: 254.58; 12: 23136.23 | [17 empty] | Средний разряд работы 3,3
| 2 | ЭМ |  |  |  | 12: 1846.47 | [16 empty] | ЭМ
| 91.18.01-508 | Компрессоры винтовые передвижные с электродвигателем, давление до 1 МПа (10 атм), производительность до 5 м3/мин |  |  |  | 4: маш.час; 5: 1.15; 7: 14.72; 10: 120.88; 12: 1779.35 | [17 empty] | Компрессоры винтовые передвижные с электродвигателем, давление до 1 МПа (10 атм), производительность до 5 м3/мин
| 91.21.10-002 | Молотки отбойные пневматические при работе от передвижных компрессоров |  |  |  | 4: маш.час; 5: 2.3; 7: 29.44; 10: 2.28; 12: 67.12 | [17 empty] | Молотки отбойные пневматические при работе от передвижных компрессоров
|  | Итого прямые затраты |  |  |  | 12: 24982.7 | [18 empty] | Итого прямые затраты
|  | ФОТ |  |  |  | 12: 23136.23 | [19 empty] | ФОТ
| Пр/812-040.2-1 | НР Работы по реконструкции зданий и сооружений: разборка отдельных конструктивных элементов здания (сооружения), а также зданий (сооружений) в целом |  |  |  | 4: %; 5: 91; 7: 91; 12: 21053.97 | [19 empty] | НР Работы по реконструкции зданий и сооружений: разборка отдельных конструктивных элементов здания (сооружения), а также зданий (сооружений) в целом
| Пр/774-040.2 | СП Работы по реконструкции зданий и сооружений: разборка отдельных конструктивных элементов здания (сооружения), а также зданий (сооружений) в целом |  |  |  | 4: %; 5: 52; 7: 52; 12: 12030.84 | [19 empty] | СП Работы по реконструкции зданий и сооружений: разборка отдельных конструктивных элементов здания (сооружения), а также зданий (сооружений) в целом
|  | Всего по позиции |  |  |  | 10: 4536.52; 12: 58067.51 | [20 empty] | Всего по позиции
2 | ГЭСН12-01-014-04 | Утепление покрытий: применительно - (Разборка утеплителя ) |  |  |  | 4: м3; 5: 31; 6: 1; 7: 31 | [15 empty] | Утепление покрытий: применительно - (Разборка утеплителя )
| Приказ от 08.08.2022 № 648/пр п.144 табл.2 | Демонтаж (разборка) сборных бетонных и железобетонных строительных конструкций ОЗП=0,8; ЭМ=0,8 к расх.; ЗПМ=0,8; МАТ=0 к расх.; ТЗ=0,8; ТЗМ=0,8 | [33 empty] | Демонтаж (разборка) сборных бетонных и железобетонных строительных конструкций ОЗП=0,8; ЭМ=0,8 к расх.; ЗПМ=0,8; МАТ=0 к расх.; ТЗ=0,8; ТЗМ=0,8
| 1 | ОТ(ЗТ) |  |  |  | 4: чел.-ч; 7: 75.392; 12: 16939.83 | [16 empty] | ОТ(ЗТ)
| 1-100-20 | Средний разряд работы 2,0 |  |  |  | чел.-ч | 3.04 | 0.8 | 75.392 |  |  | 224.69 |  | 16939.83 | [17 empty] | Средний разряд работы 2,0
| 2 | ЭМ |  |  |  | 12: 10973.17 | [16 empty] | ЭМ
|  | ОТм(ЗТм) |  |  |  | 4: чел.-ч; 7: 8.432; 12: 2836.3 | [16 empty] | ОТм(ЗТм)
| 91.05.01-017 | Краны башенные, грузоподъемность 8 т |  |  |  | маш.час | 0.12 | 0.8 | 2.976 | 622.62 | 1.2 | 747.14 |  | 2223.49 | [17 empty] | Краны башенные, грузоподъемность 8 т
| 4-100-060 | ОТм(Зтм) Средний разряд машинистов 6 |  |  |  | чел.-ч | 0.12 | 0.8 | 2.976 |  |  | 371.05 |  | 1104.24 | [22 empty] | ОТм(Зтм) Средний разряд машинистов 6
| 91.06.05-011 | Погрузчики одноковшовые универсальные фронтальные пневмоколесные, номинальная вместимость основного ковша 2,6 м3, грузоподъемность 5 т |  |  |  | маш.час | 0.22 | 0.8 | 5.456 |  |  | 1603.68 |  | 8749.68 | [17 empty] | Погрузчики одноковшовые универсальные фронтальные пневмоколесные, номинальная вместимость основного ковша 2,6 м3, грузоподъемность 5 т
| 4-100-050 | ОТм(Зтм) Средний разряд машинистов 5 |  |  |  | чел.-ч | 0.22 | 0.8 | 5.456 |  |  | 317.46 |  | 1732.06 | [22 empty] | ОТм(Зтм) Средний разряд машинистов 5
| 4 | М |  |  |  | 12: 0 | [16 empty] | М
| 12.2.03.04-0051 | Щебень перлитовый вспученный, фракции 5-10 мм |  |  |  | м3 | 1.03 | 0 | 0 | 1646.77 | 1.6 | 2634.83 |  | 0 | [17 empty] | Щебень перлитовый вспученный, фракции 5-10 мм
|  | Итого прямые затраты |  |  |  | 12: 30749.3 | [18 empty] | Итого прямые затраты
|  | ФОТ |  |  |  | 12: 19776.13 | [19 empty] | ФОТ
| Пр/812-012.0-1 | НР Кровли |  |  |  | 4: %; 5: 109; 7: 109; 12: 21555.98 | [19 empty] | НР Кровли
| Пр/774-012.0 | СП Кровли |  |  |  | 4: %; 5: 57; 7: 57; 12: 11272.39 | [19 empty] | СП Кровли
|  | Всего по позиции |  |  |  | 10: 2050.89; 12: 63577.67 | [20 empty] | Всего по позиции
3 | ГЭСН46-04-008-01 | Разборка покрытий кровель: из рулонных материалов |  |  |  | 4: 100 м2; 5: 1.05; 6: 1; 7: 1.05 | [15 empty] | Разборка покрытий кровель: из рулонных материалов
| 1 | ОТ(ЗТ) |  |  |  | 4: чел.-ч; 7: 15.099; 12: 3392.59 | [16 empty] | ОТ(ЗТ)
| 1-100-20 | Средний разряд работы 2,0 |  |  |  | 4: чел.-ч; 5: 14.38; 7: 15.099; 10: 224.69; 12: 3392.59 | [17 empty] | Средний разряд работы 2,0
| 2 | ЭМ |  |  |  | 12: 91.56 | [16 empty] | ЭМ
| 91.06.03-055 | Лебедки электрические тяговым усилием 19,62 кН (2 т) |  |  |  | 4: маш.час; 5: 6.22; 7: 6.531; 10: 14.02; 12: 91.56 | [17 empty] | Лебедки электрические тяговым усилием 19,62 кН (2 т)
|  | Итого прямые затраты |  |  |  | 12: 3484.15 | [18 empty] | Итого прямые затраты
|  | ФОТ |  |  |  | 12: 3392.59 | [19 empty] | ФОТ
| Пр/812-040.2-1 | НР Работы по реконструкции зданий и сооружений: разборка отдельных конструктивных элементов здания (сооружения), а также зданий (сооружений) в целом |  |  |  | 4: %; 5: 91; 7: 91; 12: 3087.26 | [19 empty] | НР Работы по реконструкции зданий и сооружений: разборка отдельных конструктивных элементов здания (сооружения), а также зданий (сооружений) в целом
| Пр/774-040.2 | СП Работы по реконструкции зданий и сооружений: разборка отдельных конструктивных элементов здания (сооружения), а также зданий (сооружений) в целом |  |  |  | 4: %; 5: 52; 7: 52; 12: 1764.15 | [19 empty] | СП Работы по реконструкции зданий и сооружений: разборка отдельных конструктивных элементов здания (сооружения), а также зданий (сооружений) в целом
|  | Всего по позиции |  |  |  | 10: 7938.63; 12: 8335.56 | [20 empty] | Всего по позиции
4 | ГЭСН12-01-017-01 | Устройство (Разборка) выравнивающих стяжек: цементно-песчаных толщиной 15 мм = частичная разборка стяжки толщ. 40 мм |  |  |  | 4: 100 м2; 5: 1.05; 6: 1; 7: 1.05 | [15 empty] | Устройство (Разборка) выравнивающих стяжек: цементно-песчаных толщиной 15 мм = частичная разборка стяжки толщ. 40 мм
| Приказ от 08.08.2022 № 648/пр п.144 табл.2 | Демонтаж (разборка) сборных бетонных и железобетонных строительных конструкций ОЗП=0,8; ЭМ=0,8 к расх.; ЗПМ=0,8; МАТ=0 к расх.; ТЗ=0,8; ТЗМ=0,8 | [33 empty] | Демонтаж (разборка) сборных бетонных и железобетонных строительных конструкций ОЗП=0,8; ЭМ=0,8 к расх.; ЗПМ=0,8; МАТ=0 к расх.; ТЗ=0,8; ТЗМ=0,8
| 1 | ОТ(ЗТ) |  |  |  | 4: чел.-ч; 7: 20.412; 12: 5070.34 | [16 empty] | ОТ(ЗТ)
| 1-100-31 | Средний разряд работы 3,1 |  |  |  | чел.-ч | 24.3 | 0.8 | 20.412 |  |  | 248.4 |  | 5070.34 | [17 empty] | Средний разряд работы 3,1
| 2 | ЭМ |  |  |  | 12: 2154.13 | [16 empty] | ЭМ
|  | ОТм(ЗТм) |  |  |  | 4: чел.-ч; 7: 1.6296; 12: 547.94 | [16 empty] | ОТм(ЗТм)
| 91.05.01-017 | Краны башенные, грузоподъемность 8 т |  |  |  | маш.час | 0.68 | 0.8 | 0.5712 | 622.62 | 1.2 | 747.14 |  | 426.77 | [17 empty] | Краны башенные, грузоподъемность 8 т
| 4-100-060 | ОТм(Зтм) Средний разряд машинистов 6 |  |  |  | чел.-ч | 0.68 | 0.8 | 0.5712 |  |  | 371.05 |  | 211.94 | [22 empty] | ОТм(Зтм) Средний разряд машинистов 6
| 91.06.05-011 | Погрузчики одноковшовые универсальные фронтальные пневмоколесные, номинальная вместимость основного ковша 2,6 м3, грузоподъемность 5 т |  |  |  | маш.час | 1.26 | 0.8 | 1.0584 |  |  | 1603.68 |  | 1697.33 | [17 empty] | Погрузчики одноковшовые универсальные фронтальные пневмоколесные, номинальная вместимость основного ковша 2,6 м3, грузоподъемность 5 т
| 4-100-050 | ОТм(Зтм) Средний разряд машинистов 5 |  |  |  | чел.-ч | 1.26 | 0.8 | 1.0584 |  |  | 317.46 |  | 336 | [22 empty] | ОТм(Зтм) Средний разряд машинистов 5
| 91.07.07-011 | Растворонасосы, производительность 4 м3/ч |  |  |  | маш.час | 2.29 | 0.8 | 1.9236 | 13.69 | 1.14 | 15.61 |  | 30.03 | [17 empty] | Растворонасосы, производительность 4 м3/ч
| 4 | М |  |  |  | 12: 0 | [16 empty] | М
| 01.7.03.01-0001 | Вода |  |  |  | м3 | 3.85 | 0 | 0 | 35.71 | 0.52 | 18.57 |  | 0 | [17 empty] | Вода
| 12.1.02.06-0022 | Рубероид кровельный РКП-350 |  |  |  | м2 | 4.4 | 0 | 0 | 26.93 | 1.47 | 39.59 |  | 0 | [17 empty] | Рубероид кровельный РКП-350
Н | 04.3.01.09 | Раствор готовый кладочный тяжелый цементный |  |  |  | 4: м3; 5: 1.53; 6: 0; 7: 0 | [23 empty] | Раствор готовый кладочный тяжелый цементный
|  | Итого прямые затраты |  |  |  | 12: 7772.41 | [18 empty] | Итого прямые затраты
|  | ФОТ |  |  |  | 12: 5618.28 | [19 empty] | ФОТ
| Пр/812-012.0-1 | НР Кровли |  |  |  | 4: %; 5: 109; 7: 109; 12: 6123.93 | [19 empty] | НР Кровли
| Пр/774-012.0 | СП Кровли |  |  |  | 4: %; 5: 57; 7: 57; 12: 3202.42 | [19 empty] | СП Кровли
|  | Всего по позиции |  |  |  | 10: 16284.53; 12: 17098.76 | [20 empty] | Всего по позиции
5 | ГЭСН12-01-017-02 | Устройство (Разборка) выравнивающих стяжек: на каждый 1 мм изменения толщины добавлять или исключать к норме 12-01-017-01 (+25мм) |  |  |  | 4: 100 м2; 5: 1.05; 6: 1; 7: 1.05 | [15 empty] | Устройство (Разборка) выравнивающих стяжек: на каждый 1 мм изменения толщины добавлять или исключать к норме 12-01-017-01 (+25мм)
| +25мм | Корректиррвка на толщину разбираемой стяжки 40мм ПЗ=25 (ОЗП=25; ЭМ=25 к расх.; ЗПМ=25; МАТ=25 к расх.; ТЗ=25; ТЗМ=25) | [33 empty] | Корректиррвка на толщину разбираемой стяжки 40мм ПЗ=25 (ОЗП=25; ЭМ=25 к расх.; ЗПМ=25; МАТ=25 к расх.; ТЗ=25; ТЗМ=25)
| Приказ от 08.08.2022 № 648/пр п.144 табл.2 | Демонтаж (разборка) сборных бетонных и железобетонных строительных конструкций ОЗП=0,8; ЭМ=0,8 к расх.; ЗПМ=0,8; МАТ=0 к расх.; ТЗ=0,8; ТЗМ=0,8 | [33 empty] | Демонтаж (разборка) сборных бетонных и железобетонных строительных конструкций ОЗП=0,8; ЭМ=0,8 к расх.; ЗПМ=0,8; МАТ=0 к расх.; ТЗ=0,8; ТЗМ=0,8
| 1 | ОТ(ЗТ) |  |  |  | 4: чел.-ч; 7: 21; 12: 5216.4 | [16 empty] | ОТ(ЗТ)
| 1-100-31 | Средний разряд работы 3,1 |  |  |  | чел.-ч | 1 | 20 | 21 |  |  | 248.4 |  | 5216.4 | [17 empty] | Средний разряд работы 3,1
| 2 | ЭМ |  |  |  | 12: 830.45 | [16 empty] | ЭМ
|  | ОТм(ЗТм) |  |  |  | 4: чел.-ч; 7: 0.63; 12: 211.25 | [16 empty] | ОТм(ЗТм)
| 91.05.01-017 | Краны башенные, грузоподъемность 8 т |  |  |  | маш.час | 0.01 | 20 | 0.21 | 622.62 | 1.2 | 747.14 |  | 156.9 | [17 empty] | Краны башенные, грузоподъемность 8 т
| 4-100-060 | ОТм(Зтм) Средний разряд машинистов 6 |  |  |  | чел.-ч | 0.01 | 20 | 0.21 |  |  | 371.05 |  | 77.92 | [22 empty] | ОТм(Зтм) Средний разряд машинистов 6
| 91.06.05-011 | Погрузчики одноковшовые универсальные фронтальные пневмоколесные, номинальная вместимость основного ковша 2,6 м3, грузоподъемность 5 т |  |  |  | маш.час | 0.02 | 20 | 0.42 |  |  | 1603.68 |  | 673.55 | [17 empty] | Погрузчики одноковшовые универсальные фронтальные пневмоколесные, номинальная вместимость основного ковша 2,6 м3, грузоподъемность 5 т
| 4-100-050 | ОТм(Зтм) Средний разряд машинистов 5 |  |  |  | чел.-ч | 0.02 | 20 | 0.42 |  |  | 317.46 |  | 133.33 | [22 empty] | ОТм(Зтм) Средний разряд машинистов 5
Н | 04.3.01.09 | Раствор готовый кладочный тяжелый цементный |  |  |  | 4: м3; 5: 0.102; 6: 0; 7: 0 | [23 empty] | Раствор готовый кладочный тяжелый цементный
|  | Итого прямые затраты |  |  |  | 12: 6258.1 | [18 empty] | Итого прямые затраты
|  | ФОТ |  |  |  | 12: 5427.65 | [19 empty] | ФОТ
| Пр/812-012.0-1 | НР Кровли |  |  |  | 4: %; 5: 109; 7: 109; 12: 5916.14 | [19 empty] | НР Кровли
| Пр/774-012.0 | СП Кровли |  |  |  | 4: %; 5: 57; 7: 57; 12: 3093.76 | [19 empty] | СП Кровли
|  | Всего по позиции |  |  |  | 10: 14540.95; 12: 15268 | [20 empty] | Всего по позиции
6 | ГЭСН46-04-012-03 | Разборка деревянных заполнений проемов: дверных и воротных = демонтаж деревянной двери выхода на кровлю 1100*900 мм+ демонтаж люка деревянного 700х800 мм |  |  |  | 4: 100 м2; 5: 0.022; 6: 1; 7: 0.022 | [15 empty] | Разборка деревянных заполнений проемов: дверных и воротных = демонтаж деревянной двери выхода на кровлю 1100*900 мм+ демонтаж люка деревянного 700х800 мм
| 1 | ОТ(ЗТ) |  |  |  | 4: чел.-ч; 7: 2.0053; 12: 467.11 | [16 empty] | ОТ(ЗТ)
| 1-100-24 | Средний разряд работы 2,4 |  |  |  | 4: чел.-ч; 5: 91.15; 7: 2.0053; 10: 232.94; 12: 467.11 | [17 empty] | Средний разряд работы 2,4
| 2 | ЭМ |  |  |  | 12: 8.2 | [16 empty] | ЭМ
|  | ОТм(ЗТм) |  |  |  | 4: чел.-ч; 7: 0.17028; 12: 41.77 | [16 empty] | ОТм(ЗТм)
| 91.06.06-048 | Подъемники одномачтовые, грузоподъемность до 500 кг, высота подъема 45 м |  |  |  | маш.час | 7.74 |  | 0.17028 | 37.32 | 1.29 | 48.14 |  | 8.2 | [17 empty] | Подъемники одномачтовые, грузоподъемность до 500 кг, высота подъема 45 м
| 4-100-030 | ОТм(Зтм) Средний разряд машинистов 3 |  |  |  | 4: чел.-ч; 5: 7.74; 7: 0.17028; 10: 245.31; 12: 41.77 | [22 empty] | ОТм(Зтм) Средний разряд машинистов 3
|  | Итого прямые затраты |  |  |  | 12: 517.08 | [18 empty] | Итого прямые затраты
|  | ФОТ |  |  |  | 12: 508.88 | [19 empty] | ФОТ
| Пр/812-040.2-1 | НР Работы по реконструкции зданий и сооружений: разборка отдельных конструктивных элементов здания (сооружения), а также зданий (сооружений) в целом |  |  |  | 4: %; 5: 91; 7: 91; 12: 463.08 | [19 empty] | НР Работы по реконструкции зданий и сооружений: разборка отдельных конструктивных элементов здания (сооружения), а также зданий (сооружений) в целом
| Пр/774-040.2 | СП Работы по реконструкции зданий и сооружений: разборка отдельных конструктивных элементов здания (сооружения), а также зданий (сооружений) в целом |  |  |  | 4: %; 5: 52; 7: 52; 12: 264.62 | [19 empty] | СП Работы по реконструкции зданий и сооружений: разборка отдельных конструктивных элементов здания (сооружения), а также зданий (сооружений) в целом
|  | Всего по позиции |  |  |  | 10: 56580.91; 12: 1244.78 | [20 empty] | Всего по позиции
7 | ГЭСНр58-01-003-01 | Разборка мелких покрытий и обделок из листовой стали: поясков, сандриков, желобов, отливов, свесов и т.п. = разборка отливов b=700мм |  |  |  | 4: 100 м; 5: 1.475; 6: 1; 7: 1.475 | [15 empty] | Разборка мелких покрытий и обделок из листовой стали: поясков, сандриков, желобов, отливов, свесов и т.п. = разборка отливов b=700мм
| 1 | ОТ(ЗТ) |  |  |  | 4: чел.-ч; 7: 13.4225; 12: 3015.9 | [16 empty] | ОТ(ЗТ)
| 1-100-20 | Средний разряд работы 2,0 |  |  |  | 4: чел.-ч; 5: 9.1; 7: 13.4225; 10: 224.69; 12: 3015.9 | [17 empty] | Средний разряд работы 2,0
| 2 | ЭМ |  |  |  | 12: 1.43 | [16 empty] | ЭМ
| 91.06.03-060 | Лебедки электрические тяговым усилием до 5,79 кН (0,59 т) |  |  |  | маш.час | 0.12 |  | 0.177 | 6.62 | 1.22 | 8.08 |  | 1.43 | [17 empty] | Лебедки электрические тяговым усилием до 5,79 кН (0,59 т)
Н | 999-9900 | Строительный мусор |  |  |  | 4: т; 5: 0.12; 7: 0.177 | [23 empty] | Строительный мусор
|  | Итого прямые затраты |  |  |  | 12: 3017.33 | [18 empty] | Итого прямые затраты
|  | ФОТ |  |  |  | 12: 3015.9 | [19 empty] | ФОТ
| Пр/812-092.0-1 | НР Крыши, кровли (ремонтно-строительные) |  |  |  | 4: %; 5: 90; 7: 90; 12: 2714.31 | [19 empty] | НР Крыши, кровли (ремонтно-строительные)
| Пр/774-092.0 | СП Крыши, кровли (ремонтно-строительные) |  |  |  | 4: %; 5: 46; 7: 46; 12: 1387.31 | [19 empty] | СП Крыши, кровли (ремонтно-строительные)
|  | Всего по позиции |  |  |  | 10: 4826.41; 12: 7118.95 | [20 empty] | Всего по позиции
8 | ГЭСНр65-03-008-01 | Прочистка вентиляционных каналов |  |  |  | 4: 100 м канала; 5: 1.88; 6: 1; 7: 1.88 | [15 empty] | Прочистка вентиляционных каналов
| 1 | ОТ(ЗТ) |  |  |  | 4: чел.-ч; 7: 35.156; 12: 8624.12 | [16 empty] | ОТ(ЗТ)
| 1-100-30 | Средний разряд работы 3,0 |  |  |  | 4: чел.-ч; 5: 18.7; 7: 35.156; 10: 245.31; 12: 8624.12 | [17 empty] | Средний разряд работы 3,0
| 2 | ЭМ |  |  |  | 12: 0.91 | [16 empty] | ЭМ
|  | ОТм(ЗТм) |  |  |  | 4: чел.-ч; 7: 0.0188; 12: 4.61 | [16 empty] | ОТм(ЗТм)
| 91.06.06-048 | Подъемники одномачтовые, грузоподъемность до 500 кг, высота подъема 45 м |  |  |  | маш.час | 0.01 |  | 0.0188 | 37.32 | 1.29 | 48.14 |  | 0.91 | [17 empty] | Подъемники одномачтовые, грузоподъемность до 500 кг, высота подъема 45 м
| 4-100-030 | ОТм(Зтм) Средний разряд машинистов 3 |  |  |  | 4: чел.-ч; 5: 0.01; 7: 0.0188; 10: 245.31; 12: 4.61 | [22 empty] | ОТм(Зтм) Средний разряд машинистов 3
| 4 | М |  |  |  | 12: 372.5 | [16 empty] | М
| 01.7.03.01-0001 | Вода |  |  |  | м3 | 0.017 |  | 0.03196 | 35.71 | 0.52 | 18.57 |  | 0.59 | [17 empty] | Вода
| 03.1.01.01-0002 | Гипс строительный Г-3 |  |  |  | т | 0.04 |  | 0.0752 | 4338.27 | 1.14 | 4945.63 |  | 371.91 | [17 empty] | Гипс строительный Г-3
|  | Итого прямые затраты |  |  |  | 12: 9002.14 | [18 empty] | Итого прямые затраты
|  | ФОТ |  |  |  | 12: 8628.73 | [19 empty] | ФОТ
| Пр/812-099.2-1 | НР Внутренние санитарно-технические работы: смена труб, санприборов, запорной арматуры и другое (ремонтно-строительные) |  |  |  | 4: %; 5: 103; 7: 103; 12: 8887.59 | [19 empty] | НР Внутренние санитарно-технические работы: смена труб, санприборов, запорной арматуры и другое (ремонтно-строительные)
| Пр/774-099.2 | СП Внутренние санитарно-технические работы: смена труб, санприборов, запорной арматуры и другое (ремонтно-строительные) |  |  |  | 4: %; 5: 52; 7: 52; 12: 4486.94 | [19 empty] | СП Внутренние санитарно-технические работы: смена труб, санприборов, запорной арматуры и другое (ремонтно-строительные)
|  | Всего по позиции |  |  |  | 10: 11902.48; 12: 22376.67 | [20 empty] | Всего по позиции
9 | ГЭСН20-01-001-01 | Прокладка воздуховодов из листовой оцинкованной стали и алюминия класса Н (нормальные) толщиной: 0,5 мм, диаметром до 200 мм = наращивание вент.каналов д. 125мм |  |  |  | 4: 100 м2; 5: 2.435; 6: 1; 7: 2.435 | [15 empty] | Прокладка воздуховодов из листовой оцинкованной стали и алюминия класса Н (нормальные) толщиной: 0,5 мм, диаметром до 200 мм = наращивание вент.каналов д. 125мм
| 1 | ОТ(ЗТ) |  |  |  | 4: чел.-ч; 7: 374.9977; 12: 94308.17 | [16 empty] | ОТ(ЗТ)
| 1-100-32 | Средний разряд работы 3,2 |  |  |  | 4: чел.-ч; 5: 154; 7: 374.9977; 10: 251.49; 12: 94308.17 | [17 empty] | Средний разряд работы 3,2
| 2 | ЭМ |  |  |  | 12: 2703.21 | [16 empty] | ЭМ
|  | ОТм(ЗТм) |  |  |  | 4: чел.-ч; 7: 2.9221; 12: 917.99 | [16 empty] | ОТм(ЗТм)
| 91.05.05-015 | Краны на автомобильном ходу, грузоподъемность 16 т |  |  |  | 4: маш.час; 5: 0.48; 7: 1.1688; 10: 1435.23; 12: 1677.53 | [17 empty] | Краны на автомобильном ходу, грузоподъемность 16 т
| 4-100-060 | ОТм(Зтм) Средний разряд машинистов 6 |  |  |  | 4: чел.-ч; 5: 0.48; 7: 1.1688; 10: 371.05; 12: 433.69 | [22 empty] | ОТм(Зтм) Средний разряд машинистов 6
| 91.06.03-055 | Лебедки электрические тяговым усилием 19,62 кН (2 т) |  |  |  | 4: маш.час; 5: 0.34; 7: 0.82792; 10: 14.02; 12: 11.61 | [17 empty] | Лебедки электрические тяговым усилием 19,62 кН (2 т)
| 91.14.02-001 | Автомобили бортовые, грузоподъемность до 5 т |  |  |  | 4: маш.час; 5: 0.72; 7: 1.7532; 10: 533.1; 12: 934.65 | [17 empty] | Автомобили бортовые, грузоподъемность до 5 т
| 4-100-040 | ОТм(Зтм) Средний разряд машинистов 4 |  |  |  | 4: чел.-ч; 5: 0.72; 7: 1.7532; 10: 276.23; 12: 484.3 | [22 empty] | ОТм(Зтм) Средний разряд машинистов 4
| 91.17.04-233 | Аппараты сварочные для ручной дуговой сварки, сварочный ток до 350 А |  |  |  | 4: маш.час; 5: 1.54; 7: 3.75; 10: 21.18; 12: 79.42 | [17 empty] | Аппараты сварочные для ручной дуговой сварки, сварочный ток до 350 А
| 4 | М |  |  |  | 12: 12588.33 | [16 empty] | М
| 01.1.01.09-0026 | Шнур асбестовый общего назначения ШАОН, диаметр 8-10 мм |  |  |  | т | 0.0009 |  | 0.0021915 | 286707.85 | 1.16 | 332581.11 |  | 728.85 | [17 empty] | Шнур асбестовый общего назначения ШАОН, диаметр 8-10 мм
| 01.7.11.07-0227 | Электроды сварочные для сварки низколегированных и углеродистых сталей УОНИ 13/45, Э42А, диаметр 4-5 мм |  |  |  | кг | 0.45 |  | 1.0958 | 155.63 | 1.06 | 164.97 |  | 180.77 | [17 empty] | Электроды сварочные для сварки низколегированных и углеродистых сталей УОНИ 13/45, Э42А, диаметр 4-5 мм
| 01.7.15.03-0042 | Болты с гайками и шайбами строительные |  |  |  | кг | 15 |  | 36.5258 | 174.93 | 1.17 | 204.67 |  | 7475.73 | [17 empty] | Болты с гайками и шайбами строительные
| 01.7.19.04-0031 | Прокладки резиновые (пластина техническая прессованная) |  |  |  | кг | 8 |  | 19.4804 | 138.5 | 1.11 | 153.74 |  | 2994.92 | [17 empty] | Прокладки резиновые (пластина техническая прессованная)
| 14.5.04.03-0002 | Мастика герметизирующая нетвердеющая из синтетического каучука для заполнения и герметизации швов стеклянного ограждения теплиц |  |  |  | т | 0.005 |  | 0.012175 | 56057.93 | 1.77 | 99222.54 |  | 1208.06 | [17 empty] | Мастика герметизирующая нетвердеющая из синтетического каучука для заполнения и герметизации швов стеклянного ограждения теплиц
П,Н | 08.1.02.17 | Сетки в рамках |  |  |  | 4: м2; 5: 0; 7: 0 | [23 empty] | Сетки в рамках
Н | 19.1.01.02 | Воздуховоды металлические |  |  |  | 4: м2; 5: 100; 7: 243.505 | [23 empty] | Воздуховоды металлические
П,Н | 19.1.01.11 | Заглушки питометражных лючков |  |  |  | 4: шт; 5: 0; 7: 0 | [23 empty] | Заглушки питометражных лючков
П,Н | 19.1.01.11 | Крепления |  |  |  | 4: кг; 5: 0; 7: 0 | [23 empty] | Крепления
П,Н | 19.3.01.01 | Дроссель-клапаны в патрубке |  |  |  | 4: шт; 5: 0; 7: 0 | [23 empty] | Дроссель-клапаны в патрубке
П,Н | 19.3.02.07 | Шиберы |  |  |  | 4: шт; 5: 0; 7: 0 | [23 empty] | Шиберы
|  | Итого прямые затраты |  |  |  | 12: 110517.7 | [18 empty] | Итого прямые затраты
|  | ФОТ |  |  |  | 12: 95226.16 | [19 empty] | ФОТ
| Пр/812-016.0-1 | НР Сантехнические работы - внутренние (трубопроводы, водопровод, канализация, отопление, газоснабжение, вентиляция и кондиционирование воздуха) |  |  |  | 4: %; 5: 121; 7: 121; 12: 115223.65 | [19 empty] | НР Сантехнические работы - внутренние (трубопроводы, водопровод, канализация, отопление, газоснабжение, вентиляция и кондиционирование воздуха)
| Пр/774-016.0 | СП Сантехнические работы - внутренние (трубопроводы, водопровод, канализация, отопление, газоснабжение, вентиляция и кондиционирование воздуха) |  |  |  | 4: %; 5: 72; 7: 72; 12: 68562.84 | [19 empty] | СП Сантехнические работы - внутренние (трубопроводы, водопровод, канализация, отопление, газоснабжение, вентиляция и кондиционирование воздуха)
|  | Всего по позиции |  |  |  | 10: 120861.66; 12: 294304.19 | [20 empty] | Всего по позиции
10 | ФСБЦ-19.1.01.03-0071 | Воздуховоды из оцинкованной стали, прямой участок, толщина 0,5 мм, диаметр до 200 мм |  |  |  | м2 | 243.505 | 1 | 243.505 | 851.42 | 1.01 | 859.93 |  | 209397.25 | [15 empty] | Воздуховоды из оцинкованной стали, прямой участок, толщина 0,5 мм, диаметр до 200 мм
|  | Всего по позиции |  |  |  | 12: 209397.25 | [20 empty] | Всего по позиции
11 | ГЭСН16-04-004-02 | Прокладка внутренних трубопроводов канализации из полипропиленовых труб диаметром: 110 мм = вывод фановых труб |  |  |  | 4: 100 м; 5: 0.48; 6: 1; 7: 0.48 | [15 empty] | Прокладка внутренних трубопроводов канализации из полипропиленовых труб диаметром: 110 мм = вывод фановых труб
| 1 | ОТ(ЗТ) |  |  |  | 4: чел.-ч; 7: 26.7984; 12: 7236.64 | [16 empty] | ОТ(ЗТ)
| 1-100-38 | Средний разряд работы 3,8 |  |  |  | 4: чел.-ч; 5: 55.83; 7: 26.7984; 10: 270.04; 12: 7236.64 | [17 empty] | Средний разряд работы 3,8
| 2 | ЭМ |  |  |  | 12: 205.92 | [16 empty] | ЭМ
|  | ОТм(ЗТм) |  |  |  | 4: чел.-ч; 7: 0.2208; 12: 73.74 | [16 empty] | ОТм(ЗТм)
| 91.05.01-017 | Краны башенные, грузоподъемность 8 т |  |  |  | маш.час | 0.1 |  | 0.048 | 622.62 | 1.2 | 747.14 |  | 35.86 | [17 empty] | Краны башенные, грузоподъемность 8 т
| 4-100-060 | ОТм(Зтм) Средний разряд машинистов 6 |  |  |  | 4: чел.-ч; 5: 0.1; 7: 0.048; 10: 371.05; 12: 17.81 | [22 empty] | ОТм(Зтм) Средний разряд машинистов 6
| 91.05.05-015 | Краны на автомобильном ходу, грузоподъемность 16 т |  |  |  | 4: маш.час; 5: 0.18; 7: 0.0864; 10: 1435.23; 12: 124 | [17 empty] | Краны на автомобильном ходу, грузоподъемность 16 т
| 4-100-060 | ОТм(Зтм) Средний разряд машинистов 6 |  |  |  | 4: чел.-ч; 5: 0.18; 7: 0.0864; 10: 371.05; 12: 32.06 | [22 empty] | ОТм(Зтм) Средний разряд машинистов 6
| 91.14.02-001 | Автомобили бортовые, грузоподъемность до 5 т |  |  |  | 4: маш.час; 5: 0.18; 7: 0.0864; 10: 533.1; 12: 46.06 | [17 empty] | Автомобили бортовые, грузоподъемность до 5 т
| 4-100-040 | ОТм(Зтм) Средний разряд машинистов 4 |  |  |  | 4: чел.-ч; 5: 0.18; 7: 0.0864; 10: 276.23; 12: 23.87 | [22 empty] | ОТм(Зтм) Средний разряд машинистов 4
| 4 | М |  |  |  | 12: 335.45 | [16 empty] | М
| 01.7.03.01-0001 | Вода |  |  |  | м3 | 0.786 |  | 0.37728 | 35.71 | 0.52 | 18.57 |  | 7.01 | [17 empty] | Вода
| 01.7.03.04-0001 | Электроэнергия |  |  |  | 4: кВт-ч; 5: 0.0336; 7: 0.016128; 10: 5.99; 12: 0.1 | [17 empty] | Электроэнергия
| 01.7.15.03-0014 | Болты стальные с шестигранной головкой, в комплекте с шестигранной гайкой и плоской круглой шайбой, диаметр резьбы М16, длина болта 25-200 мм |  |  |  | т | 0.00266 |  | 0.0012768 | 107313.9 | 1.17 | 125557.26 |  | 160.31 | [17 empty] | Болты стальные с шестигранной головкой, в комплекте с шестигранной гайкой и плоской круглой шайбой, диаметр резьбы М16, длина болта 25-200 мм
| 01.7.19.02-0052 | Кольца резиновые уплотнительные для полипропиленовых труб, диаметр 110 мм |  |  |  | 100 шт | 0.12 |  | 0.0576 | 2628.13 | 1.11 | 2917.22 |  | 168.03 | [17 empty] | Кольца резиновые уплотнительные для полипропиленовых труб, диаметр 110 мм
П,Н | 18.1.02.01 | Задвижки |  |  |  | 4: шт; 5: 0; 7: 0 | [23 empty] | Задвижки
П,Н | 23.1.02.07 | Крепления |  |  |  | 4: кг; 5: 0; 7: 0 | [23 empty] | Крепления
Н | 24.3.02.02 | Трубы безнапорные канализационные из полипропилена |  |  |  | 4: м; 5: 99.8; 7: 47.904 | [23 empty] | Трубы безнапорные канализационные из полипропилена
П,Н | 24.3.05.19 | Фасонные и соединительные части к полипропиленовым трубам |  |  |  | 4: шт; 5: 0; 7: 0 | [23 empty] | Фасонные и соединительные части к полипропиленовым трубам
|  | Итого прямые затраты |  |  |  | 12: 7851.75 | [18 empty] | Итого прямые затраты
|  | ФОТ |  |  |  | 12: 7310.38 | [19 empty] | ФОТ
| Пр/812-016.0-1 | НР Сантехнические работы - внутренние (трубопроводы, водопровод, канализация, отопление, газоснабжение, вентиляция и кондиционирование воздуха) |  |  |  | 4: %; 5: 121; 7: 121; 12: 8845.56 | [19 empty] | НР Сантехнические работы - внутренние (трубопроводы, водопровод, канализация, отопление, газоснабжение, вентиляция и кондиционирование воздуха)
| Пр/774-016.0 | СП Сантехнические работы - внутренние (трубопроводы, водопровод, канализация, отопление, газоснабжение, вентиляция и кондиционирование воздуха) |  |  |  | 4: %; 5: 72; 7: 72; 12: 5263.47 | [19 empty] | СП Сантехнические работы - внутренние (трубопроводы, водопровод, канализация, отопление, газоснабжение, вентиляция и кондиционирование воздуха)
|  | Всего по позиции |  |  |  | 10: 45751.63; 12: 21960.78 | [20 empty] | Всего по позиции
12 | ФСБЦ-24.3.03.03-0033 | Трубы пвх безнапорные, SN8, диаметр 110 мм, применительно |  |  |  | м | 47.904 | 1 | 47.904 | 159.16 | 1.26 | 200.54 |  | 9606.67 | [15 empty] | Трубы пвх безнапорные, SN8, диаметр 110 мм, применительно
|  | Всего по позиции |  |  |  | 12: 9606.67 | [20 empty] | Всего по позиции
13 | ФСБЦ-01.7.19.02-0052 | Кольца резиновые уплотнительные для полипропиленовых труб, диаметр 110 мм |  |  |  | 100 шт | 0.2 | 1 | 0.2 | 2628.13 | 1.11 | 2917.22 |  | 583.44 | [15 empty] | Кольца резиновые уплотнительные для полипропиленовых труб, диаметр 110 мм
|  | Всего по позиции |  |  |  | 12: 583.44 | [20 empty] | Всего по позиции
14 | ГЭСН09-04-003-01 | Монтаж люка противопожарного |  |  |  | 4: м2; 5: 1.28; 6: 1; 7: 1.28 | [15 empty] | Монтаж люка противопожарного
| 1 | ОТ(ЗТ) |  |  |  | 4: чел.-ч; 7: 2.496; 12: 699.75 | [16 empty] | ОТ(ЗТ)
| 1-100-41 | Средний разряд работы 4,1 |  |  |  | 4: чел.-ч; 5: 1.95; 7: 2.496; 10: 280.35; 12: 699.75 | [17 empty] | Средний разряд работы 4,1
| 2 | ЭМ |  |  |  | 12: 1.98 | [16 empty] | ЭМ
|  | ОТм(ЗТм) |  |  |  | 4: чел.-ч; 7: 0.01536; 12: 3.85 | [16 empty] | ОТм(ЗТм)
| 91.06.06-048 | Подъемники одномачтовые, грузоподъемность до 500 кг, высота подъема 45 м |  |  |  | маш.час | 0.01 |  | 0.0128 | 37.32 | 1.29 | 48.14 |  | 0.62 | [17 empty] | Подъемники одномачтовые, грузоподъемность до 500 кг, высота подъема 45 м
| 4-100-030 | ОТм(Зтм) Средний разряд машинистов 3 |  |  |  | 4: чел.-ч; 5: 0.01; 7: 0.0128; 10: 245.31; 12: 3.14 | [22 empty] | ОТм(Зтм) Средний разряд машинистов 3
| 91.14.02-001 | Автомобили бортовые, грузоподъемность до 5 т |  |  |  | 4: маш.час; 5: 0.002; 7: 0.00256; 10: 533.1; 12: 1.36 | [17 empty] | Автомобили бортовые, грузоподъемность до 5 т
| 4-100-040 | ОТм(Зтм) Средний разряд машинистов 4 |  |  |  | 4: чел.-ч; 5: 0.002; 7: 0.00256; 10: 276.23; 12: 0.71 | [22 empty] | ОТм(Зтм) Средний разряд машинистов 4
| 4 | М |  |  |  | 12: 406.41 | [16 empty] | М
| 01.7.03.04-0001 | Электроэнергия |  |  |  | 4: кВт-ч; 5: 0.0672; 7: 0.086016; 10: 5.99; 12: 0.52 | [17 empty] | Электроэнергия
| 01.7.15.02-0051 | Болты анкерные |  |  |  | т | 0.00094 |  | 0.0012032 | 89330.06 | 1.17 | 104516.17 |  | 125.75 | [17 empty] | Болты анкерные
| 14.5.01.05-0013 | Герметик пенополиуретановый (пена монтажная) противопожарный для мест с повышенными требованиями пожарной безопасности, объем 880 мл |  |  |  | шт | 0.44 |  | 0.5632 | 478.28 | 1.04 | 497.41 |  | 280.14 | [17 empty] | Герметик пенополиуретановый (пена монтажная) противопожарный для мест с повышенными требованиями пожарной безопасности, объем 880 мл
Н | 07.1.05.01 | Люки металлические противопожарные (EI60) |  |  |  | 4: м2; 5: 1; 7: 1.28 | [23 empty] | Люки металлические противопожарные (EI60)
|  | Итого прямые затраты |  |  |  | 12: 1111.99 | [18 empty] | Итого прямые затраты
|  | ФОТ |  |  |  | 12: 703.6 | [19 empty] | ФОТ
| Пр/812-009.0-1 | НР Строительные металлические конструкции |  |  |  | 4: %; 5: 93; 7: 93; 12: 654.35 | [19 empty] | НР Строительные металлические конструкции
| Пр/774-009.0 | СП Строительные металлические конструкции |  |  |  | 4: %; 5: 62; 7: 62; 12: 436.23 | [19 empty] | СП Строительные металлические конструкции
|  | Всего по позиции |  |  |  | 10: 1720.76; 12: 2202.57 | [20 empty] | Всего по позиции
15 | ФСБЦ-22.2.02.10-0011 | Люк стальной герметичный, утепленный, размеры 625х725х55 мм |  |  |  | шт | 2 | 1 | 2 | 5006.45 | 0.94 | 4706.06 |  | 9412.12 | [15 empty] | Люк стальной герметичный, утепленный, размеры 625х725х55 мм
|  | Всего по позиции |  |  |  | 12: 9412.12 | [20 empty] | Всего по позиции
16 | ГЭСН12-01-014-04 | Утепление покрытий: применительно = обратная засыпка ранее разобранного утеплителя (без стоимости материала) |  |  |  | 4: м3; 5: 24.35; 6: 1; 7: 24.35 | [15 empty] | Утепление покрытий: применительно = обратная засыпка ранее разобранного утеплителя (без стоимости материала)
| 1 | ОТ(ЗТ) |  |  |  | 4: чел.-ч; 7: 74.024; 12: 16632.45 | [16 empty] | ОТ(ЗТ)
| 1-100-20 | Средний разряд работы 2,0 |  |  |  | 4: чел.-ч; 5: 3.04; 7: 74.024; 10: 224.69; 12: 16632.45 | [17 empty] | Средний разряд работы 2,0
| 2 | ЭМ |  |  |  | 12: 10774.05 | [16 empty] | ЭМ
|  | ОТм(ЗТм) |  |  |  | 4: чел.-ч; 7: 8.279; 12: 2784.84 | [16 empty] | ОТм(ЗТм)
| 91.05.01-017 | Краны башенные, грузоподъемность 8 т |  |  |  | маш.час | 0.12 |  | 2.922 | 622.62 | 1.2 | 747.14 |  | 2183.14 | [17 empty] | Краны башенные, грузоподъемность 8 т
| 4-100-060 | ОТм(Зтм) Средний разряд машинистов 6 |  |  |  | 4: чел.-ч; 5: 0.12; 7: 2.922; 10: 371.05; 12: 1084.21 | [22 empty] | ОТм(Зтм) Средний разряд машинистов 6
| 91.06.05-011 | Погрузчики одноковшовые универсальные фронтальные пневмоколесные, номинальная вместимость основного ковша 2,6 м3, грузоподъемность 5 т |  |  |  | 4: маш.час; 5: 0.22; 7: 5.357; 10: 1603.68; 12: 8590.91 | [17 empty] | Погрузчики одноковшовые универсальные фронтальные пневмоколесные, номинальная вместимость основного ковша 2,6 м3, грузоподъемность 5 т
| 4-100-050 | ОТм(Зтм) Средний разряд машинистов 5 |  |  |  | 4: чел.-ч; 5: 0.22; 7: 5.357; 10: 317.46; 12: 1700.63 | [22 empty] | ОТм(Зтм) Средний разряд машинистов 5
| 4 | М |  |  |  | 12: 66082.85 | [16 empty] | М
| 12.2.03.04-0051 | Щебень перлитовый вспученный, фракции 5-10 мм |  |  |  | м3 | 1.03 |  | 25.0805 | 1646.77 | 1.6 | 2634.83 |  | 66082.85 | [17 empty] | Щебень перлитовый вспученный, фракции 5-10 мм
|  | Итого прямые затраты |  |  |  | 12: 96274.19 | [18 empty] | Итого прямые затраты
|  | ФОТ |  |  |  | 12: 19417.29 | [19 empty] | ФОТ
| Пр/812-012.0-1 | НР Кровли |  |  |  | 4: %; 5: 109; 7: 109; 12: 21164.85 | [19 empty] | НР Кровли
| Пр/774-012.0 | СП Кровли |  |  |  | 4: %; 5: 57; 7: 57; 12: 11067.86 | [19 empty] | СП Кровли
|  | Всего по позиции |  |  |  | 10: 5277.49; 12: 128506.9 | [20 empty] | Всего по позиции
17 | ФСБЦ-12.2.03.04-0051 | Щебень перлитовый вспученный, фракции 5-10 мм |  |  |  | м3 | -25.0805 | 1 | -25.0805 | 1646.77 | 1.6 | 2634.83 |  | -66082.85 | [15 empty] | Щебень перлитовый вспученный, фракции 5-10 мм
|  | Всего по позиции |  |  |  | 12: -66082.85 | [20 empty] | Всего по позиции
18 | ГЭСН26-01-017-01 | Изоляция изделиями из вспененного каучука, вспененного полиэтилена трубопроводов наружным диметром: до 160 мм трубками = утепление воздуховодов |  |  |  | 4: 10 м; 5: 62; 6: 1; 7: 62 | [15 empty] | Изоляция изделиями из вспененного каучука, вспененного полиэтилена трубопроводов наружным диметром: до 160 мм трубками = утепление воздуховодов
| 1 | ОТ(ЗТ) |  |  |  | 4: чел.-ч; 7: 136.4; 12: 38801.71 | [16 empty] | ОТ(ЗТ)
| 1-100-42 | Средний разряд работы 4,2 |  |  |  | 4: чел.-ч; 5: 2.2; 7: 136.4; 10: 284.47; 12: 38801.71 | [17 empty] | Средний разряд работы 4,2
| 2 | ЭМ |  |  |  | 12: 8847.48 | [16 empty] | ЭМ
|  | ОТм(ЗТм) |  |  |  | 4: чел.-ч; 7: 15.5; 12: 4281.57 | [16 empty] | ОТм(ЗТм)
| 91.14.02-001 | Автомобили бортовые, грузоподъемность до 5 т |  |  |  | 4: маш.час; 5: 0.25; 7: 15.5; 10: 533.1; 12: 8263.05 | [17 empty] | Автомобили бортовые, грузоподъемность до 5 т
| 4-100-040 | ОТм(Зтм) Средний разряд машинистов 4 |  |  |  | 4: чел.-ч; 5: 0.25; 7: 15.5; 10: 276.23; 12: 4281.57 | [22 empty] | ОТм(Зтм) Средний разряд машинистов 4
| 91.21.22-443 | Станки универсальные электромеханические для изготовления бандажей, диафрагм, пряжек, мощность 0,75 кВт |  |  |  | маш.час | 0.39 |  | 24.18 | 21.39 | 1.13 | 24.17 |  | 584.43 | [17 empty] | Станки универсальные электромеханические для изготовления бандажей, диафрагм, пряжек, мощность 0,75 кВт
| 4 | М |  |  |  | 12: 71916.51 | [16 empty] | М
| 01.7.06.14-0036 | Ленты термоизоляционные на основе вспененного каучука с липким слоем с одной стороны для герметизации стыков рулонной теплоизоляции, цвет серый, ширина 50 мм, толщина 3 мм |  |  |  | м | 15 |  | 930 | 40.94 | 1.44 | 58.95 |  | 54823.5 | [17 empty] | Ленты термоизоляционные на основе вспененного каучука с липким слоем с одной стороны для герметизации стыков рулонной теплоизоляции, цвет серый, ширина 50 мм, толщина 3 мм
| 10.1.02.02-0102 | Листы из алюминия марки АД1Н, толщина 0,5-2,0 мм |  |  |  | кг | 0.033 |  | 2.046 | 329.28 | 1.05 | 345.74 |  | 707.38 | [17 empty] | Листы из алюминия марки АД1Н, толщина 0,5-2,0 мм
| 12.2.01.01-0021 | Клипсы (зажимы) |  |  |  | 100 шт | 0.3 |  | 18.6 | 237.35 | 1.22 | 289.57 |  | 5386 | [17 empty] | Клипсы (зажимы)
| 14.1.04.01-0001 | Клей на основе вспененного синтетического каучука для склеивания изоляционных материалов |  |  |  | л | 0.143 |  | 8.866 | 774.67 | 1.42 | 1100.03 |  | 9752.87 | [17 empty] | Клей на основе вспененного синтетического каучука для склеивания изоляционных материалов
| 14.5.09.05-0103 | Очиститель клея |  |  |  | л | 0.02 |  | 1.24 | 830.95 | 1.21 | 1005.45 |  | 1246.76 | [17 empty] | Очиститель клея
Н | 12.2.07.04 | Трубки из вспененного каучука, полиэтилена |  |  |  | 4: м; 5: 11; 7: 682 | [23 empty] | Трубки из вспененного каучука, полиэтилена
П,Н | 14.3.02.06-0001 | Краска на водной основе со специальными добавками для защиты теплоизоляционных материалов, расход 0,55 л/м2 |  |  |  | 4: л; 5: 0; 7: 0 | [23 empty] | Краска на водной основе со специальными добавками для защиты теплоизоляционных материалов, расход 0,55 л/м2
|  | Итого прямые затраты |  |  |  | 12: 123847.27 | [18 empty] | Итого прямые затраты
|  | ФОТ |  |  |  | 12: 43083.28 | [19 empty] | ФОТ
| Пр/812-020.0-1 | НР Теплоизоляционные работы |  |  |  | 4: %; 5: 97; 7: 97; 12: 41790.78 | [19 empty] | НР Теплоизоляционные работы
| Пр/774-020.0 | СП Теплоизоляционные работы |  |  |  | 4: %; 5: 55; 7: 55; 12: 23695.8 | [19 empty] | СП Теплоизоляционные работы
|  | Всего по позиции |  |  |  | 10: 3053.77; 12: 189333.85 | [20 empty] | Всего по позиции
19 | ФСБЦ-12.2.07.05-0088 | Трубки теплоизоляционные из вспененного полиэтилена, диаметр 133 мм, толщина 13, прим. |  |  |  | 100 м | 6.82 | 1 | 6.82 | 15001.28 | 1.31 | 19651.68 |  | 134024.46 | [15 empty] | Трубки теплоизоляционные из вспененного полиэтилена, диаметр 133 мм, толщина 13, прим.
|  | Всего по позиции |  |  |  | 12: 134024.46 | [20 empty] | Всего по позиции
20 | ГЭСН26-01-017-01 | Изоляция изделиями из вспененного каучука, вспененного полиэтилена трубопроводов наружным диметром: до 160 мм трубками = утепление фановых труб |  |  |  | 4: 10 м; 5: 4.8; 6: 1; 7: 4.8 | [15 empty] | Изоляция изделиями из вспененного каучука, вспененного полиэтилена трубопроводов наружным диметром: до 160 мм трубками = утепление фановых труб
| 1 | ОТ(ЗТ) |  |  |  | 4: чел.-ч; 7: 10.56; 12: 3004 | [16 empty] | ОТ(ЗТ)
| 1-100-42 | Средний разряд работы 4,2 |  |  |  | 4: чел.-ч; 5: 2.2; 7: 10.56; 10: 284.47; 12: 3004 | [17 empty] | Средний разряд работы 4,2
| 2 | ЭМ |  |  |  | 12: 684.97 | [16 empty] | ЭМ
|  | ОТм(ЗТм) |  |  |  | 4: чел.-ч; 7: 1.2; 12: 331.48 | [16 empty] | ОТм(ЗТм)
| 91.14.02-001 | Автомобили бортовые, грузоподъемность до 5 т |  |  |  | 4: маш.час; 5: 0.25; 7: 1.2; 10: 533.1; 12: 639.72 | [17 empty] | Автомобили бортовые, грузоподъемность до 5 т
| 4-100-040 | ОТм(Зтм) Средний разряд машинистов 4 |  |  |  | 4: чел.-ч; 5: 0.25; 7: 1.2; 10: 276.23; 12: 331.48 | [22 empty] | ОТм(Зтм) Средний разряд машинистов 4
| 91.21.22-443 | Станки универсальные электромеханические для изготовления бандажей, диафрагм, пряжек, мощность 0,75 кВт |  |  |  | маш.час | 0.39 |  | 1.872 | 21.39 | 1.13 | 24.17 |  | 45.25 | [17 empty] | Станки универсальные электромеханические для изготовления бандажей, диафрагм, пряжек, мощность 0,75 кВт
| 4 | М |  |  |  | 12: 5567.73 | [16 empty] | М
| 01.7.06.14-0036 | Ленты термоизоляционные на основе вспененного каучука с липким слоем с одной стороны для герметизации стыков рулонной теплоизоляции, цвет серый, ширина 50 мм, толщина 3 мм |  |  |  | м | 15 |  | 72 | 40.94 | 1.44 | 58.95 |  | 4244.4 | [17 empty] | Ленты термоизоляционные на основе вспененного каучука с липким слоем с одной стороны для герметизации стыков рулонной теплоизоляции, цвет серый, ширина 50 мм, толщина 3 мм
| 10.1.02.02-0102 | Листы из алюминия марки АД1Н, толщина 0,5-2,0 мм |  |  |  | кг | 0.033 |  | 0.1584 | 329.28 | 1.05 | 345.74 |  | 54.77 | [17 empty] | Листы из алюминия марки АД1Н, толщина 0,5-2,0 мм
| 12.2.01.01-0021 | Клипсы (зажимы) |  |  |  | 100 шт | 0.3 |  | 1.44 | 237.35 | 1.22 | 289.57 |  | 416.98 | [17 empty] | Клипсы (зажимы)
| 14.1.04.01-0001 | Клей на основе вспененного синтетического каучука для склеивания изоляционных материалов |  |  |  | л | 0.143 |  | 0.6864 | 774.67 | 1.42 | 1100.03 |  | 755.06 | [17 empty] | Клей на основе вспененного синтетического каучука для склеивания изоляционных материалов
| 14.5.09.05-0103 | Очиститель клея |  |  |  | л | 0.02 |  | 0.096 | 830.95 | 1.21 | 1005.45 |  | 96.52 | [17 empty] | Очиститель клея
Н | 12.2.07.04 | Трубки из вспененного каучука, полиэтилена |  |  |  | 4: м; 5: 11; 7: 52.8 | [23 empty] | Трубки из вспененного каучука, полиэтилена
П,Н | 14.3.02.06-0001 | Краска на водной основе со специальными добавками для защиты теплоизоляционных материалов, расход 0,55 л/м2 |  |  |  | 4: л; 5: 0; 7: 0 | [23 empty] | Краска на водной основе со специальными добавками для защиты теплоизоляционных материалов, расход 0,55 л/м2
|  | Итого прямые затраты |  |  |  | 12: 9588.18 | [18 empty] | Итого прямые затраты
|  | ФОТ |  |  |  | 12: 3335.48 | [19 empty] | ФОТ
| Пр/812-020.0-1 | НР Теплоизоляционные работы |  |  |  | 4: %; 5: 97; 7: 97; 12: 3235.42 | [19 empty] | НР Теплоизоляционные работы
| Пр/774-020.0 | СП Теплоизоляционные работы |  |  |  | 4: %; 5: 55; 7: 55; 12: 1834.51 | [19 empty] | СП Теплоизоляционные работы
|  | Всего по позиции |  |  |  | 10: 3053.77; 12: 14658.11 | [20 empty] | Всего по позиции
21 | ФСБЦ-12.2.07.05-0084 | Трубки теплоизоляционные из вспененного полиэтилена, внутренний диаметр 114 мм, толщина 9 мм |  |  |  | 100 м | 0.528 | 1 | 0.528 | 9849.89 | 1.31 | 12903.36 |  | 6812.97 | [15 empty] | Трубки теплоизоляционные из вспененного полиэтилена, внутренний диаметр 114 мм, толщина 9 мм
|  | Всего по позиции |  |  |  | 12: 6812.97 | [20 empty] | Всего по позиции
Устройство новой кровли. | [28 empty] | Устройство новой кровли.
22 | ГЭСН46-03-014-01 | Сверление вертикальных отверстий в железобетонных конструкциях полов перфоратором глубиной 200 мм диаметром: до 20 мм |  |  |  | 4: 100 отверстий; 5: 3.35; 6: 1; 7: 3.35 | [15 empty] | Сверление вертикальных отверстий в железобетонных конструкциях полов перфоратором глубиной 200 мм диаметром: до 20 мм
| 1 | ОТ(ЗТ) |  |  |  | 4: чел.-ч; 7: 22.914; 12: 5621.03 | [16 empty] | ОТ(ЗТ)
| 1-100-30 | Средний разряд работы 3,0 |  |  |  | 4: чел.-ч; 5: 6.84; 7: 22.914; 10: 245.31; 12: 5621.03 | [17 empty] | Средний разряд работы 3,0
| 4 | М |  |  |  | 12: 156.52 | [16 empty] | М
| 01.7.03.04-0001 | Электроэнергия |  |  |  | 4: кВт-ч; 5: 7.8; 7: 26.13; 10: 5.99; 12: 156.52 | [17 empty] | Электроэнергия
П,Н | 01.7.17.09 | Сверла, буры |  |  |  | 4: шт; 5: 0; 7: 0 | [23 empty] | Сверла, буры
|  | Итого прямые затраты |  |  |  | 12: 5777.55 | [18 empty] | Итого прямые затраты
|  | ФОТ |  |  |  | 12: 5621.03 | [19 empty] | ФОТ
| Пр/812-040.1-1 | НР Работы по реконструкции зданий и сооружений: усиление и замена существующих конструкций, возведение отдельных конструктивных элементов |  |  |  | 4: %; 5: 103; 7: 103; 12: 5789.66 | [19 empty] | НР Работы по реконструкции зданий и сооружений: усиление и замена существующих конструкций, возведение отдельных конструктивных элементов
| Пр/774-040.1 | СП Работы по реконструкции зданий и сооружений: усиление и замена существующих конструкций, возведение отдельных конструктивных элементов |  |  |  | 4: %; 5: 59; 7: 59; 12: 3316.41 | [19 empty] | СП Работы по реконструкции зданий и сооружений: усиление и замена существующих конструкций, возведение отдельных конструктивных элементов
|  | Всего по позиции |  |  |  | 10: 4442.87; 12: 14883.62 | [20 empty] | Всего по позиции
23 | ФСБЦ-01.7.17.09-0062 | Сверло кольцевое алмазное, диаметр 20 мм |  |  |  | шт | 8.442 | 1 | 8.442 | 452.45 | 1.24 | 561.04 |  | 4736.3 | [15 empty] | Сверло кольцевое алмазное, диаметр 20 мм
|  | Всего по позиции |  |  |  | 12: 4736.3 | [20 empty] | Всего по позиции
24 | ГЭСН06-03-004-06 | Установка анкерных болтов: механических с контролем момента затяжки в готовые отверстия |  |  |  | 4: 100 шт; 5: 3.35; 6: 1; 7: 3.35 | [15 empty] | Установка анкерных болтов: механических с контролем момента затяжки в готовые отверстия
| 1 | ОТ(ЗТ) |  |  |  | 4: чел.-ч; 7: 55.8445; 12: 15080.25 | [16 empty] | ОТ(ЗТ)
| 1-100-38 | Средний разряд работы 3,8 |  |  |  | 4: чел.-ч; 5: 16.67; 7: 55.8445; 10: 270.04; 12: 15080.25 | [17 empty] | Средний разряд работы 3,8
| 2 | ЭМ |  |  |  | 12: 128.68 | [16 empty] | ЭМ
|  | ОТм(ЗТм) |  |  |  | 4: чел.-ч; 7: 0.201; 12: 55.52 | [16 empty] | ОТм(ЗТм)
| 91.14.02-001 | Автомобили бортовые, грузоподъемность до 5 т |  |  |  | 4: маш.час; 5: 0.06; 7: 0.201; 10: 533.1; 12: 107.15 | [17 empty] | Автомобили бортовые, грузоподъемность до 5 т
| 4-100-040 | ОТм(Зтм) Средний разряд машинистов 4 |  |  |  | 4: чел.-ч; 5: 0.06; 7: 0.201; 10: 276.23; 12: 55.52 | [22 empty] | ОТм(Зтм) Средний разряд машинистов 4
| 91.21.22-638 | Пылесосы промышленные, мощность до 2000 Вт |  |  |  | 4: маш.час; 5: 1.11; 7: 3.7185; 10: 5.79; 12: 21.53 | [17 empty] | Пылесосы промышленные, мощность до 2000 Вт
Н | 01.7.15.02 | Болты анкерные |  |  |  | 4: шт; 5: 100; 7: 335 | [23 empty] | Болты анкерные
|  | Итого прямые затраты |  |  |  | 12: 15264.45 | [18 empty] | Итого прямые затраты
|  | ФОТ |  |  |  | 12: 15135.77 | [19 empty] | ФОТ
| Пр/812-006.0-1 | НР Бетонные и железобетонные монолитные конструкции и работы в строительстве |  |  |  | 4: %; 5: 102; 7: 102; 12: 15438.49 | [19 empty] | НР Бетонные и железобетонные монолитные конструкции и работы в строительстве
| Пр/774-006.0 | СП Бетонные и железобетонные монолитные конструкции и работы в строительстве |  |  |  | 4: %; 5: 58; 7: 58; 12: 8778.75 | [19 empty] | СП Бетонные и железобетонные монолитные конструкции и работы в строительстве
|  | Всего по позиции |  |  |  | 10: 11785.58; 12: 39481.69 | [20 empty] | Всего по позиции
25 | ФСБЦ-01.7.15.01-1482 | Анкеры стальные оцинкованные распорные для высоких нагрузок с шестигранной головкой, диаметр М8, длина 82 мм |  |  |  | 10 шт | 33.5 | 1 | 33.5 |  |  | 4198.56 |  | 140651.76 | [15 empty] | Анкеры стальные оцинкованные распорные для высоких нагрузок с шестигранной головкой, диаметр М8, длина 82 мм
|  | Всего по позиции |  |  |  | 12: 140651.76 | [20 empty] | Всего по позиции
26 | ГЭСН10-01-002-01 | Установка стропил |  |  |  | 4: м3; 5: 24.6; 6: 1; 7: 24.6 | [15 empty] | Установка стропил
| 1 | ОТ(ЗТ) |  |  |  | 4: чел.-ч; 7: 585.48; 12: 139999.98 | [16 empty] | ОТ(ЗТ)
| 1-100-27 | Средний разряд работы 2,7 |  |  |  | 4: чел.-ч; 5: 23.8; 7: 585.48; 10: 239.12; 12: 139999.98 | [17 empty] | Средний разряд работы 2,7
| 2 | ЭМ |  |  |  | 12: 8181.14 | [16 empty] | ЭМ
|  | ОТм(ЗТм) |  |  |  | 4: чел.-ч; 7: 9.102; 12: 2864.13 | [16 empty] | ОТм(ЗТм)
| 91.05.05-015 | Краны на автомобильном ходу, грузоподъемность 16 т |  |  |  | 4: маш.час; 5: 0.15; 7: 3.69; 10: 1435.23; 12: 5296 | [17 empty] | Краны на автомобильном ходу, грузоподъемность 16 т
| 4-100-060 | ОТм(Зтм) Средний разряд машинистов 6 |  |  |  | 4: чел.-ч; 5: 0.15; 7: 3.69; 10: 371.05; 12: 1369.17 | [22 empty] | ОТм(Зтм) Средний разряд машинистов 6
| 91.14.02-001 | Автомобили бортовые, грузоподъемность до 5 т |  |  |  | 4: маш.час; 5: 0.22; 7: 5.412; 10: 533.1; 12: 2885.14 | [17 empty] | Автомобили бортовые, грузоподъемность до 5 т
| 4-100-040 | ОТм(Зтм) Средний разряд машинистов 4 |  |  |  | 4: чел.-ч; 5: 0.22; 7: 5.412; 10: 276.23; 12: 1494.96 | [22 empty] | ОТм(Зтм) Средний разряд машинистов 4
| 4 | М |  |  |  | 12: 747186.91 | [16 empty] | М
| 01.3.01.01-0002 | Бензин автомобильный АИ-98, АИ-95 |  |  |  | 4: т; 5: 0.0002; 7: 0.00492; 10: 52132.77; 12: 256.49 | [17 empty] | Бензин автомобильный АИ-98, АИ-95
| 01.7.15.06-0111 | Гвозди строительные |  |  |  | т | 0.0072 |  | 0.17712 | 70296.2 | 1.2 | 84355.44 |  | 14941.04 | [17 empty] | Гвозди строительные
| 08.1.02.11-0001 | Поковки из квадратных заготовок, масса 1,5-4,5 кг |  |  |  | т | 0.038 |  | 0.9348 | 55898.18 | 1.53 | 85524.22 |  | 79948.04 | [17 empty] | Поковки из квадратных заготовок, масса 1,5-4,5 кг
| 08.3.03.06-0002 | Проволока горячекатаная в мотках, диаметр 6,3-6,5 мм |  |  |  | т | 0.00438 |  | 0.10775 | 60258.2 | 1.14 | 68694.35 |  | 7401.68 | [17 empty] | Проволока горячекатаная в мотках, диаметр 6,3-6,5 мм
| 11.1.03.01-0062 | Бруски обрезные хвойных пород (ель, сосна), естественной влажности, длина 2-6,5 м, ширина 20-90 мм, толщина 20-90 мм, сорт II |  |  |  | м3 | 0.16 |  | 3.936 | 16496.03 | 0.88 | 14516.51 |  | 57136.98 | [17 empty] | Бруски обрезные хвойных пород (ель, сосна), естественной влажности, длина 2-6,5 м, ширина 20-90 мм, толщина 20-90 мм, сорт II
| 11.1.03.01-0066 | Брус обрезной хвойных пород (ель, сосна), естественной влажности, длина 2-6,5 м, ширина 100 и более мм, толщина 100 и более мм, сорт II |  |  |  | м3 | 0.06 |  | 1.476 | 16655 | 0.88 | 14656.4 |  | 21632.85 | [17 empty] | Брус обрезной хвойных пород (ель, сосна), естественной влажности, длина 2-6,5 м, ширина 100 и более мм, толщина 100 и более мм, сорт II
| 11.1.03.06-0123 | Доска обрезная хвойных пород, сухая, длина 2-6,5 м, ширина 100-250 мм, толщина 44-50 мм, сорт I |  |  |  | м3 | 0.83 |  | 20.418 | 15783.16 | 1.72 | 27147.04 |  | 554288.26 | [17 empty] | Доска обрезная хвойных пород, сухая, длина 2-6,5 м, ширина 100-250 мм, толщина 44-50 мм, сорт I
| 12.1.02.06-0012 | Рубероид кровельный РКК-350 |  |  |  | м2 | 3.38 |  | 83.148 | 47.57 | 1.47 | 69.93 |  | 5814.54 | [17 empty] | Рубероид кровельный РКК-350
| 14.5.06.03-0002 | Паста антисептическая |  |  |  | т | 0.00196 |  | 0.048216 | 98039.57 | 1.22 | 119608.28 |  | 5767.03 | [17 empty] | Паста антисептическая
|  | Итого прямые затраты |  |  |  | 12: 898232.16 | [18 empty] | Итого прямые затраты
|  | ФОТ |  |  |  | 12: 142864.11 | [19 empty] | ФОТ
| Пр/812-010.0-1 | НР Деревянные конструкции |  |  |  | 4: %; 5: 108; 7: 108; 12: 154293.24 | [19 empty] | НР Деревянные конструкции
| Пр/774-010.0 | СП Деревянные конструкции |  |  |  | 4: %; 5: 55; 7: 55; 12: 78575.26 | [19 empty] | СП Деревянные конструкции
|  | Всего по позиции |  |  |  | 10: 45979.7; 12: 1131100.66 | [20 empty] | Всего по позиции
27 | ФСБЦ-11.1.03.01-0062 | Бруски обрезные хвойных пород (ель, сосна), естественной влажности, длина 2-6,5 м, ширина 20-90 мм, толщина 20-90 мм, сорт II |  |  |  | м3 | -3.936 | 1 | -3.936 | 16496.03 | 0.88 | 14516.51 |  | -57136.98 | [15 empty] | Бруски обрезные хвойных пород (ель, сосна), естественной влажности, длина 2-6,5 м, ширина 20-90 мм, толщина 20-90 мм, сорт II
|  | Всего по позиции |  |  |  | 12: -57136.98 | [20 empty] | Всего по позиции
28 | ФСБЦ-11.1.03.01-0066 | Брус обрезной хвойных пород (ель, сосна), естественной влажности, длина 2-6,5 м, ширина 100 и более мм, толщина 100 и более мм, сорт II |  |  |  | м3 | -1.476 | 1 | -1.476 | 16655 | 0.88 | 14656.4 |  | -21632.85 | [15 empty] | Брус обрезной хвойных пород (ель, сосна), естественной влажности, длина 2-6,5 м, ширина 100 и более мм, толщина 100 и более мм, сорт II
|  | Всего по позиции |  |  |  | 12: -21632.85 | [20 empty] | Всего по позиции
29 | ФСБЦ-11.1.03.06-0123 | Доска обрезная хвойных пород, сухая, длина 2-6,5 м, ширина 100-250 мм, толщина 44-50 мм, сорт I |  |  |  | м3 | -20.418 | 1 | -20.418 | 15783.16 | 1.72 | 27147.04 |  | -554288.26 | [15 empty] | Доска обрезная хвойных пород, сухая, длина 2-6,5 м, ширина 100-250 мм, толщина 44-50 мм, сорт I
|  | Всего по позиции |  |  |  | 12: -554288.26 | [20 empty] | Всего по позиции
30 | ФСБЦ-11.1.03.06-0077 | Доска обрезная хвойных пород, естественной влажности, длина 2-6,5 м, ширина 100-250 мм, толщина 44-50 мм, сорт I |  |  |  | м3 | 25.83 | 1 | 25.83 | 11425.67 | 1.72 | 19652.15 |  | 507615.03 | [15 empty] | Доска обрезная хвойных пород, естественной влажности, длина 2-6,5 м, ширина 100-250 мм, толщина 44-50 мм, сорт I
|  | Всего по позиции |  |  |  | 12: 507615.03 | [20 empty] | Всего по позиции
31 | ГЭСН12-01-034-01 | Устройство обрешетки сплошной из досок = коньковая обрешетка |  |  |  | 4: 100 м2; 5: 0.352; 6: 1; 7: 0.352 | [15 empty] | Устройство обрешетки сплошной из досок = коньковая обрешетка
| 1 | ОТ(ЗТ) |  |  |  | 4: чел.-ч; 7: 6.7373; 12: 1583.26 | [16 empty] | ОТ(ЗТ)
| 1-100-25 | Средний разряд работы 2,5 |  |  |  | 4: чел.-ч; 5: 19.14; 7: 6.7373; 10: 235; 12: 1583.26 | [17 empty] | Средний разряд работы 2,5
| 2 | ЭМ |  |  |  | 12: 94.84 | [16 empty] | ЭМ
|  | ОТм(ЗТм) |  |  |  | 4: чел.-ч; 7: 0.12672; 12: 46.03 | [16 empty] | ОТм(ЗТм)
| 91.05.01-017 | Краны башенные, грузоподъемность 8 т |  |  |  | маш.час | 0.32 |  | 0.11264 | 622.62 | 1.2 | 747.14 |  | 84.16 | [17 empty] | Краны башенные, грузоподъемность 8 т
| 4-100-060 | ОТм(Зтм) Средний разряд машинистов 6 |  |  |  | 4: чел.-ч; 5: 0.32; 7: 0.11264; 10: 371.05; 12: 41.8 | [22 empty] | ОТм(Зтм) Средний разряд машинистов 6
| 91.05.05-015 | Краны на автомобильном ходу, грузоподъемность 16 т |  |  |  | 4: маш.час; 5: 0.01; 7: 0.00352; 10: 1435.23; 12: 5.05 | [17 empty] | Краны на автомобильном ходу, грузоподъемность 16 т
| 4-100-060 | ОТм(Зтм) Средний разряд машинистов 6 |  |  |  | 4: чел.-ч; 5: 0.01; 7: 0.00352; 10: 371.05; 12: 1.31 | [22 empty] | ОТм(Зтм) Средний разряд машинистов 6
| 91.14.02-001 | Автомобили бортовые, грузоподъемность до 5 т |  |  |  | 4: маш.час; 5: 0.03; 7: 0.01056; 10: 533.1; 12: 5.63 | [17 empty] | Автомобили бортовые, грузоподъемность до 5 т
| 4-100-040 | ОТм(Зтм) Средний разряд машинистов 4 |  |  |  | 4: чел.-ч; 5: 0.03; 7: 0.01056; 10: 276.23; 12: 2.92 | [22 empty] | ОТм(Зтм) Средний разряд машинистов 4
| 4 | М |  |  |  | 12: 9239.53 | [16 empty] | М
| 01.7.15.06-0111 | Гвозди строительные |  |  |  | т | 0.0091 |  | 0.0032032 | 70296.2 | 1.2 | 84355.44 |  | 270.21 | [17 empty] | Гвозди строительные
| 11.1.03.06-0071 | Доска обрезная хвойных пород, естественной влажности, длина 2-6,5 м, ширина 100-250 мм, толщина 25 мм, сорт III |  |  |  | м3 | 2.57 |  | 0.90464 | 5764.42 | 1.72 | 9914.8 |  | 8969.32 | [17 empty] | Доска обрезная хвойных пород, естественной влажности, длина 2-6,5 м, ширина 100-250 мм, толщина 25 мм, сорт III
|  | Итого прямые затраты |  |  |  | 12: 10963.66 | [18 empty] | Итого прямые затраты
|  | ФОТ |  |  |  | 12: 1629.29 | [19 empty] | ФОТ
| Пр/812-012.0-1 | НР Кровли |  |  |  | 4: %; 5: 109; 7: 109; 12: 1775.93 | [19 empty] | НР Кровли
| Пр/774-012.0 | СП Кровли |  |  |  | 4: %; 5: 57; 7: 57; 12: 928.7 | [19 empty] | СП Кровли
|  | Всего по позиции |  |  |  | 10: 38830.37; 12: 13668.29 | [20 empty] | Всего по позиции
32 | ФСБЦ-11.1.03.06-0071 | Доска обрезная хвойных пород, естественной влажности, длина 2-6,5 м, ширина 100-250 мм, толщина 25 мм, сорт III |  |  |  | м3 | -0.90464 | 1 | -0.90464 |  |  | 9914.8 |  | -8969.32 | [15 empty] | Доска обрезная хвойных пород, естественной влажности, длина 2-6,5 м, ширина 100-250 мм, толщина 25 мм, сорт III
|  | Всего по позиции |  |  |  | 12: -8969.32 | [20 empty] | Всего по позиции
33 | ГЭСН12-01-034-02 | Устройство обрешетки: с прозорами из досок и брусков |  |  |  | 4: 100 м2; 5: 9.51; 6: 1; 7: 9.51 | [15 empty] | Устройство обрешетки: с прозорами из досок и брусков
| 1 | ОТ(ЗТ) |  |  |  | 4: чел.-ч; 7: 123.0594; 12: 28918.96 | [16 empty] | ОТ(ЗТ)
| 1-100-25 | Средний разряд работы 2,5 |  |  |  | 4: чел.-ч; 5: 12.94; 7: 123.0594; 10: 235; 12: 28918.96 | [17 empty] | Средний разряд работы 2,5
| 2 | ЭМ |  |  |  | 12: 7180.72 | [16 empty] | ЭМ
|  | ОТм(ЗТм) |  |  |  | 4: чел.-ч; 7: 9.6051; 12: 3536.92 | [16 empty] | ОТм(ЗТм)
| 91.05.01-017 | Краны башенные, грузоподъемность 8 т |  |  |  | маш.час | 0.97 |  | 9.2247 | 622.62 | 1.2 | 747.14 |  | 6892.14 | [17 empty] | Краны башенные, грузоподъемность 8 т
| 4-100-060 | ОТм(Зтм) Средний разряд машинистов 6 |  |  |  | 4: чел.-ч; 5: 0.97; 7: 9.2247; 10: 371.05; 12: 3422.82 | [22 empty] | ОТм(Зтм) Средний разряд машинистов 6
| 91.05.05-015 | Краны на автомобильном ходу, грузоподъемность 16 т |  |  |  | 4: маш.час; 5: 0.01; 7: 0.0951; 10: 1435.23; 12: 136.49 | [17 empty] | Краны на автомобильном ходу, грузоподъемность 16 т
| 4-100-060 | ОТм(Зтм) Средний разряд машинистов 6 |  |  |  | 4: чел.-ч; 5: 0.01; 7: 0.0951; 10: 371.05; 12: 35.29 | [22 empty] | ОТм(Зтм) Средний разряд машинистов 6
| 91.14.02-001 | Автомобили бортовые, грузоподъемность до 5 т |  |  |  | 4: маш.час; 5: 0.03; 7: 0.2853; 10: 533.1; 12: 152.09 | [17 empty] | Автомобили бортовые, грузоподъемность до 5 т
| 4-100-040 | ОТм(Зтм) Средний разряд машинистов 4 |  |  |  | 4: чел.-ч; 5: 0.03; 7: 0.2853; 10: 276.23; 12: 78.81 | [22 empty] | ОТм(Зтм) Средний разряд машинистов 4
| 4 | М |  |  |  | 12: 56424.13 | [16 empty] | М
| 01.7.15.06-0111 | Гвозди строительные |  |  |  | т | 0.0015 |  | 0.014265 | 70296.2 | 1.2 | 84355.44 |  | 1203.33 | [17 empty] | Гвозди строительные
| 11.1.03.01-0063 | Бруски обрезные хвойных пород (ель, сосна), естественной влажности, длина 2-6,5 м, ширина 20-90 мм, толщина 20-90 мм, сорт III |  |  |  | м3 | 0.4 |  | 3.804 | 16496.03 | 0.88 | 14516.51 |  | 55220.8 | [17 empty] | Бруски обрезные хвойных пород (ель, сосна), естественной влажности, длина 2-6,5 м, ширина 20-90 мм, толщина 20-90 мм, сорт III
|  | Итого прямые затраты |  |  |  | 12: 96060.73 | [18 empty] | Итого прямые затраты
|  | ФОТ |  |  |  | 12: 32455.88 | [19 empty] | ФОТ
| Пр/812-012.0-1 | НР Кровли |  |  |  | 4: %; 5: 109; 7: 109; 12: 35376.91 | [19 empty] | НР Кровли
| Пр/774-012.0 | СП Кровли |  |  |  | 4: %; 5: 57; 7: 57; 12: 18499.85 | [19 empty] | СП Кровли
|  | Всего по позиции |  |  |  | 10: 15766.3; 12: 149937.49 | [20 empty] | Всего по позиции
34 | ФСБЦ-11.1.03.01-0063 | Бруски обрезные хвойных пород (ель, сосна), естественной влажности, длина 2-6,5 м, ширина 20-90 мм, толщина 20-90 мм, сорт III |  |  |  | м3 | -3.804 | 1 | -3.804 | 16496.03 | 0.88 | 14516.51 |  | -55220.8 | [15 empty] | Бруски обрезные хвойных пород (ель, сосна), естественной влажности, длина 2-6,5 м, ширина 20-90 мм, толщина 20-90 мм, сорт III
|  | Всего по позиции |  |  |  | 12: -55220.8 | [20 empty] | Всего по позиции
35 | ГЭСН10-01-082-01 | Укладка по фермам прогонов: из досок (добавляется объем обрешетки до фактического расхода) |  |  |  | 4: м3; 5: 3.9614; 6: 1; 7: 3.9614 | [15 empty] | Укладка по фермам прогонов: из досок (добавляется объем обрешетки до фактического расхода)
| 1 | ОТ(ЗТ) |  |  |  | 4: чел.-ч; 7: 55.459; 12: 15148.08 | [16 empty] | ОТ(ЗТ)
| 1-100-39 | Средний разряд работы 3,9 |  |  |  | 4: чел.-ч; 5: 14; 7: 55.459; 10: 273.14; 12: 15148.08 | [17 empty] | Средний разряд работы 3,9
| 2 | ЭМ |  |  |  | 12: 1296.3 | [16 empty] | ЭМ
|  | ОТм(ЗТм) |  |  |  | 4: чел.-ч; 7: 1.4261; 12: 450.27 | [16 empty] | ОТм(ЗТм)
| 91.05.05-015 | Краны на автомобильном ходу, грузоподъемность 16 т |  |  |  | 4: маш.час; 5: 0.15; 7: 0.5942; 10: 1435.23; 12: 852.82 | [17 empty] | Краны на автомобильном ходу, грузоподъемность 16 т
| 4-100-060 | ОТм(Зтм) Средний разряд машинистов 6 |  |  |  | 4: чел.-ч; 5: 0.15; 7: 0.5942; 10: 371.05; 12: 220.48 | [22 empty] | ОТм(Зтм) Средний разряд машинистов 6
| 91.14.02-001 | Автомобили бортовые, грузоподъемность до 5 т |  |  |  | 4: маш.час; 5: 0.21; 7: 0.83189; 10: 533.1; 12: 443.48 | [17 empty] | Автомобили бортовые, грузоподъемность до 5 т
| 4-100-040 | ОТм(Зтм) Средний разряд машинистов 4 |  |  |  | 4: чел.-ч; 5: 0.21; 7: 0.83189; 10: 276.23; 12: 229.79 | [22 empty] | ОТм(Зтм) Средний разряд машинистов 4
| 4 | М |  |  |  | 12: 114147.44 | [16 empty] | М
| 01.7.03.04-0001 | Электроэнергия |  |  |  | 4: кВт-ч; 5: 0.091; 7: 0.36048; 10: 5.99; 12: 2.16 | [17 empty] | Электроэнергия
| 01.7.15.06-0122 | Гвозди стальные строительные, диаметр 1,8 мм, длина 50-60 мм |  |  |  | т | 0.0075 |  | 0.02971 | 76110.2 | 1.2 | 91332.24 |  | 2713.5 | [17 empty] | Гвозди стальные строительные, диаметр 1,8 мм, длина 50-60 мм
| 08.1.02.11-0001 | Поковки из квадратных заготовок, масса 1,5-4,5 кг |  |  |  | т | 0.002 |  | 0.0079227 | 55898.18 | 1.53 | 85524.22 |  | 677.58 | [17 empty] | Поковки из квадратных заготовок, масса 1,5-4,5 кг
| 11.1.03.06-0079 | Доска обрезная хвойных пород, естественной влажности, длина 2-6,5 м, ширина 100-250 мм, толщина 44-50 мм, сорт III |  |  |  | м3 | 0.04 |  | 0.15845 | 5764.42 | 1.72 | 9914.8 |  | 1571.04 | [17 empty] | Доска обрезная хвойных пород, естественной влажности, длина 2-6,5 м, ширина 100-250 мм, толщина 44-50 мм, сорт III
| 11.1.03.06-0123 | Доска обрезная хвойных пород, сухая, длина 2-6,5 м, ширина 100-250 мм, толщина 44-50 мм, сорт I |  |  |  | м3 | 1.01 |  | 4.001 | 15783.16 | 1.72 | 27147.04 |  | 108614.59 | [17 empty] | Доска обрезная хвойных пород, сухая, длина 2-6,5 м, ширина 100-250 мм, толщина 44-50 мм, сорт I
| 14.5.06.03-0002 | Паста антисептическая |  |  |  | т | 0.0012 |  | 0.0047536 | 98039.57 | 1.22 | 119608.28 |  | 568.57 | [17 empty] | Паста антисептическая
|  | Итого прямые затраты |  |  |  | 12: 131042.09 | [18 empty] | Итого прямые затраты
|  | ФОТ |  |  |  | 12: 15598.35 | [19 empty] | ФОТ
| Пр/812-010.0-1 | НР Деревянные конструкции |  |  |  | 4: %; 5: 108; 7: 108; 12: 16846.22 | [19 empty] | НР Деревянные конструкции
| Пр/774-010.0 | СП Деревянные конструкции |  |  |  | 4: %; 5: 55; 7: 55; 12: 8579.09 | [19 empty] | СП Деревянные конструкции
|  | Всего по позиции |  |  |  | 10: 39498.4; 12: 156467.4 | [20 empty] | Всего по позиции
36 | ФСБЦ-11.1.03.06-0079 | Доска обрезная хвойных пород, естественной влажности, длина 2-6,5 м, ширина 100-250 мм, толщина 44-50 мм, сорт III |  |  |  | м3 | -0.15845 | 1 | -0.15845 | 5764.42 | 1.72 | 9914.8 |  | -1571.04 | [15 empty] | Доска обрезная хвойных пород, естественной влажности, длина 2-6,5 м, ширина 100-250 мм, толщина 44-50 мм, сорт III
|  | Всего по позиции |  |  |  | 12: -1571.04 | [20 empty] | Всего по позиции
37 | ФСБЦ-11.1.03.06-0123 | Доска обрезная хвойных пород, сухая, длина 2-6,5 м, ширина 100-250 мм, толщина 44-50 мм, сорт I |  |  |  | м3 | -4.001 | 1 | -4.001 | 15783.16 | 1.72 | 27147.04 |  | -108614.59 | [15 empty] | Доска обрезная хвойных пород, сухая, длина 2-6,5 м, ширина 100-250 мм, толщина 44-50 мм, сорт I
|  | Всего по позиции |  |  |  | 12: -108614.59 | [20 empty] | Всего по позиции
38 | ФСБЦ-11.1.03.06-0073 | Доска обрезная хвойных пород, естественной влажности, длина 2-6,5 м, ширина 100-250 мм, сорт I (7,79+0,88 = 7,42 м3) |  |  |  | м3 | 8.868 | 1 | 8.868 | 11425.67 | 1.72 | 19652.15 |  | 174275.27 | [15 empty] | Доска обрезная хвойных пород, естественной влажности, длина 2-6,5 м, ширина 100-250 мм, сорт I (7,79+0,88 = 7,42 м3)
|  | Всего по позиции |  |  |  | 12: 174275.27 | [20 empty] | Всего по позиции
39 | ГЭСН26-02-018-03 | Огнебиозащитное покрытие деревянных поверхностей готовыми составами для обеспечения показателей пожарной опасности древесины Г1, РП1, В1, Д2, Т2, по НПБ 244 и для получения трудногорючей и медленно распространяющей пламя древесины по ГОСТ 12.1.044 |  |  |  | 4: 100 м2; 5: 12.84; 6: 1; 7: 12.84 | [15 empty] | Огнебиозащитное покрытие деревянных поверхностей готовыми составами для обеспечения показателей пожарной опасности древесины Г1, РП1, В1, Д2, Т2, по НПБ 244 и для получения трудногорючей и медленно распространяющей пламя древесины по ГОСТ 12.1.044
| 1 | ОТ(ЗТ) |  |  |  | 4: чел.-ч; 7: 45.7104; 12: 11213.22 | [16 empty] | ОТ(ЗТ)
| 1-100-30 | Средний разряд работы 3,0 |  |  |  | 4: чел.-ч; 5: 3.56; 7: 45.7104; 10: 245.31; 12: 11213.22 | [17 empty] | Средний разряд работы 3,0
| 2 | ЭМ |  |  |  | 12: 142.61 | [16 empty] | ЭМ
|  | ОТм(ЗТм) |  |  |  | 4: чел.-ч; 7: 0.007704; 12: 1.97 | [16 empty] | ОТм(ЗТм)
| 91.06.05-012 | Автопогрузчики вилочные, грузоподъемность 1 т |  |  |  | 4: маш.час; 5: 0.0002; 7: 0.002568; 10: 339.12; 12: 0.87 | [17 empty] | Автопогрузчики вилочные, грузоподъемность 1 т
| 4-100-040 | ОТм(Зтм) Средний разряд машинистов 4 |  |  |  | 4: чел.-ч; 5: 0.0002; 7: 0.002568; 10: 276.23; 12: 0.71 | [22 empty] | ОТм(Зтм) Средний разряд машинистов 4
| 91.06.06-045 | Подъемники одномачтовые, грузоподъемность до 500 кг, высота подъема 15 м |  |  |  | маш.час | 0.0004 |  | 0.005136 | 27.25 | 1.29 | 35.15 |  | 0.18 | [17 empty] | Подъемники одномачтовые, грузоподъемность до 500 кг, высота подъема 15 м
| 4-100-030 | ОТм(Зтм) Средний разряд машинистов 3 |  |  |  | 4: чел.-ч; 5: 0.0004; 7: 0.005136; 10: 245.31; 12: 1.26 | [22 empty] | ОТм(Зтм) Средний разряд машинистов 3
| 91.21.01-012 | Агрегаты окрасочные высокого давления для окраски поверхностей конструкций, мощность 1 кВт |  |  |  | маш.час | 1.72 |  | 22.0848 | 5.67 | 1.13 | 6.41 |  | 141.56 | [17 empty] | Агрегаты окрасочные высокого давления для окраски поверхностей конструкций, мощность 1 кВт
Н | 14.2.02.11 | Составы огнезащитные |  |  |  | 4: т; 5: 0.0412; 7: 0.52901 | [23 empty] | Составы огнезащитные
|  | Итого прямые затраты |  |  |  | 12: 11357.8 | [18 empty] | Итого прямые затраты
|  | ФОТ |  |  |  | 12: 11215.19 | [19 empty] | ФОТ
| Пр/812-020.0-1 | НР Теплоизоляционные работы |  |  |  | 4: %; 5: 97; 7: 97; 12: 10878.73 | [19 empty] | НР Теплоизоляционные работы
| Пр/774-020.0 | СП Теплоизоляционные работы |  |  |  | 4: %; 5: 55; 7: 55; 12: 6168.35 | [19 empty] | СП Теплоизоляционные работы
|  | Всего по позиции |  |  |  | 10: 2212.22; 12: 28404.88 | [20 empty] | Всего по позиции
40 | ФСБЦ-14.2.02.11-1002 | Состав огнезащитный пропиточный антипирен для поверхностной обработки древесины |  |  |  | кг | 529.008 | 1 | 529.008 | 108.85 | 1.2 | 130.62 |  | 69099.02 | [15 empty] | Состав огнезащитный пропиточный антипирен для поверхностной обработки древесины
|  | Всего по позиции |  |  |  | 12: 69099.02 | [20 empty] | Всего по позиции
41 | ГЭСН10-01-003-01 | Устройство слуховых окон с установкой решетки |  |  |  | 4: шт; 5: 2; 6: 1; 7: 2 | [15 empty] | Устройство слуховых окон с установкой решетки
| 1 | ОТ(ЗТ) |  |  |  | 4: чел.-ч; 7: 12.16; 12: 2982.97 | [16 empty] | ОТ(ЗТ)
| 1-100-30 | Средний разряд работы 3,0 |  |  |  | 4: чел.-ч; 5: 6.08; 7: 12.16; 10: 245.31; 12: 2982.97 | [17 empty] | Средний разряд работы 3,0
| 2 | ЭМ |  |  |  | 12: 433.03 | [16 empty] | ЭМ
|  | ОТм(ЗТм) |  |  |  | 4: чел.-ч; 7: 0.44; 12: 142.4 | [16 empty] | ОТм(ЗТм)
| 91.05.05-015 | Краны на автомобильном ходу, грузоподъемность 16 т |  |  |  | 4: маш.час; 5: 0.11; 7: 0.22; 10: 1435.23; 12: 315.75 | [17 empty] | Краны на автомобильном ходу, грузоподъемность 16 т
| 4-100-060 | ОТм(Зтм) Средний разряд машинистов 6 |  |  |  | 4: чел.-ч; 5: 0.11; 7: 0.22; 10: 371.05; 12: 81.63 | [22 empty] | ОТм(Зтм) Средний разряд машинистов 6
| 91.14.02-001 | Автомобили бортовые, грузоподъемность до 5 т |  |  |  | 4: маш.час; 5: 0.11; 7: 0.22; 10: 533.1; 12: 117.28 | [17 empty] | Автомобили бортовые, грузоподъемность до 5 т
| 4-100-040 | ОТм(Зтм) Средний разряд машинистов 4 |  |  |  | 4: чел.-ч; 5: 0.11; 7: 0.22; 10: 276.23; 12: 60.77 | [22 empty] | ОТм(Зтм) Средний разряд машинистов 4
| 4 | М |  |  |  | 12: 4827.15 | [16 empty] | М
| 01.7.03.04-0001 | Электроэнергия |  |  |  | 4: кВт-ч; 5: 0.112; 7: 0.224; 10: 5.99; 12: 1.34 | [17 empty] | Электроэнергия
| 01.7.15.06-0111 | Гвозди строительные |  |  |  | т | 0.0014 |  | 0.0028 | 70296.2 | 1.2 | 84355.44 |  | 236.2 | [17 empty] | Гвозди строительные
| 11.1.02.05-0002 | Лесоматериалы круглые хвойных пород для переработки, диаметр 20-24 см, сорт I-III |  |  |  | м3 | 0.06 |  | 0.12 | 8877.62 | 1.33 | 11807.23 |  | 1416.87 | [17 empty] | Лесоматериалы круглые хвойных пород для переработки, диаметр 20-24 см, сорт I-III
| 11.1.03.06-0079 | Доска обрезная хвойных пород, естественной влажности, длина 2-6,5 м, ширина 100-250 мм, толщина 44-50 мм, сорт III |  |  |  | м3 | 0.1 |  | 0.2 | 5764.42 | 1.72 | 9914.8 |  | 1982.96 | [17 empty] | Доска обрезная хвойных пород, естественной влажности, длина 2-6,5 м, ширина 100-250 мм, толщина 44-50 мм, сорт III
| 11.1.03.06-0083 | Доска обрезная хвойных пород, естественной влажности, длина 2-6,5 м, ширина 100-250 мм, толщина 20-22 мм, сорт III |  |  |  | м3 | 0.06 |  | 0.12 | 5764.42 | 1.72 | 9914.8 |  | 1189.78 | [17 empty] | Доска обрезная хвойных пород, естественной влажности, длина 2-6,5 м, ширина 100-250 мм, толщина 20-22 мм, сорт III
П,Н | 01.7.04.11 | Скобяные изделия |  |  |  | 4: компл; 5: 0; 7: 0 | [23 empty] | Скобяные изделия
П,Н | 11.2.07.11 | Створки оконные |  |  |  | 4: м2; 5: 0; 7: 0 | [23 empty] | Створки оконные
|  | Итого прямые затраты |  |  |  | 12: 8385.55 | [18 empty] | Итого прямые затраты
|  | ФОТ |  |  |  | 12: 3125.37 | [19 empty] | ФОТ
| Пр/812-010.0-1 | НР Деревянные конструкции |  |  |  | 4: %; 5: 108; 7: 108; 12: 3375.4 | [19 empty] | НР Деревянные конструкции
| Пр/774-010.0 | СП Деревянные конструкции |  |  |  | 4: %; 5: 55; 7: 55; 12: 1718.95 | [19 empty] | СП Деревянные конструкции
|  | Всего по позиции |  |  |  | 10: 6739.95; 12: 13479.9 | [20 empty] | Всего по позиции
42 | ФСБЦ-11.1.02.05-0002 | Лесоматериалы круглые, хвойных пород, для выработки пиломатериалов и заготовок пластины, толщина 20-24 см, сорт II |  |  |  | м3 | -0.12 | 1 | -0.12 | 8877.62 | 1.33 | 11807.23 |  | -1416.87 | [15 empty] | Лесоматериалы круглые, хвойных пород, для выработки пиломатериалов и заготовок пластины, толщина 20-24 см, сорт II
|  | Всего по позиции |  |  |  | 12: -1416.87 | [20 empty] | Всего по позиции
43 | ФСБЦ-11.1.03.06-0079 | Доска обрезная хвойных пород, естественной влажности, длина 2-6,5 м, ширина 100-250 мм, толщина 44-50 мм, сорт III |  |  |  | м3 | -0.2 | 1 | -0.2 | 5764.42 | 1.72 | 9914.8 |  | -1982.96 | [15 empty] | Доска обрезная хвойных пород, естественной влажности, длина 2-6,5 м, ширина 100-250 мм, толщина 44-50 мм, сорт III
|  | Всего по позиции |  |  |  | 12: -1982.96 | [20 empty] | Всего по позиции
44 | ФСБЦ-11.1.03.06-0083 | Доска обрезная хвойных пород, естественной влажности, длина 2-6,5 м, ширина 100-250 мм, толщина 20-22 мм, сорт III |  |  |  | м3 | -0.12 | 1 | -0.12 | 5764.42 | 1.72 | 9914.8 |  | -1189.78 | [15 empty] | Доска обрезная хвойных пород, естественной влажности, длина 2-6,5 м, ширина 100-250 мм, толщина 20-22 мм, сорт III
|  | Всего по позиции |  |  |  | 12: -1189.78 | [20 empty] | Всего по позиции
45 | ФСБЦ-11.1.03.01-0001 | Бруски деревянные, размер 50х50 мм |  |  |  | м3 | 0.11 | 1 | 0.11 | 20734.49 | 0.88 | 18246.35 |  | 2007.1 | [15 empty] | Бруски деревянные, размер 50х50 мм
|  | Всего по позиции |  |  |  | 12: 2007.1 | [20 empty] | Всего по позиции
46 | ФСБЦ-01.7.04.11-0023 | Приборы форточные |  |  |  | компл | 2 | 1 | 2 | 25.72 | 1.2 | 30.86 |  | 61.72 | [15 empty] | Приборы форточные
|  | Всего по позиции |  |  |  | 12: 61.72 | [20 empty] | Всего по позиции
47 | ФСБЦ-11.2.07.10-0001 | Переплеты оконные деревянные, площадь от 2 до 5,2 м2 |  |  |  | м2 | 1.8 | 1 | 1.8 | 2808.85 | 1.06 | 2977.38 |  | 5359.28 | [15 empty] | Переплеты оконные деревянные, площадь от 2 до 5,2 м2
|  | Всего по позиции |  |  |  | 12: 5359.28 | [20 empty] | Всего по позиции
48 | ФСБЦ-19.2.03.02-0266 | Решетка вентиляционная жалюзийная регулируемая однорядная из алюминиевого профиля с порошковым покрытием, размеры 800х600 мм |  |  |  | шт | 4 | 1 | 4 | 2884.29 | 1.18 | 3403.46 |  | 13613.84 | [15 empty] | Решетка вентиляционная жалюзийная регулируемая однорядная из алюминиевого профиля с порошковым покрытием, размеры 800х600 мм
|  | Всего по позиции |  |  |  | 12: 13613.84 | [20 empty] | Всего по позиции
49 | ГЭСН12-01-037-04 | Устройство подкровельной пленочной гидроизоляции |  |  |  | 4: 100 м2; 5: 9.51; 6: 1; 7: 9.51 | [15 empty] | Устройство подкровельной пленочной гидроизоляции
| 1 | ОТ(ЗТ) |  |  |  | 4: чел.-ч; 7: 501.9378; 12: 130890.32 | [16 empty] | ОТ(ЗТ)
| 1-100-35 | Средний разряд работы 3,5 |  |  |  | 4: чел.-ч; 5: 52.78; 7: 501.9378; 10: 260.77; 12: 130890.32 | [17 empty] | Средний разряд работы 3,5
| 2 | ЭМ |  |  |  | 12: 175.21 | [16 empty] | ЭМ
|  | ОТм(ЗТм) |  |  |  | 4: чел.-ч; 7: 0.22824; 12: 69.69 | [16 empty] | ОТм(ЗТм)
| 91.05.05-015 | Краны на автомобильном ходу, грузоподъемность 16 т |  |  |  | 4: маш.час; 5: 0.009; 7: 0.08559; 10: 1435.23; 12: 122.84 | [17 empty] | Краны на автомобильном ходу, грузоподъемность 16 т
| 4-100-060 | ОТм(Зтм) Средний разряд машинистов 6 |  |  |  | 4: чел.-ч; 5: 0.009; 7: 0.08559; 10: 371.05; 12: 31.76 | [22 empty] | ОТм(Зтм) Средний разряд машинистов 6
| 91.06.06-045 | Подъемники одномачтовые, грузоподъемность до 500 кг, высота подъема 15 м |  |  |  | маш.час | 0.005 |  | 0.04755 | 27.25 | 1.29 | 35.15 |  | 1.67 | [17 empty] | Подъемники одномачтовые, грузоподъемность до 500 кг, высота подъема 15 м
| 4-100-030 | ОТм(Зтм) Средний разряд машинистов 3 |  |  |  | 4: чел.-ч; 5: 0.005; 7: 0.04755; 10: 245.31; 12: 11.66 | [22 empty] | ОТм(Зтм) Средний разряд машинистов 3
| 91.14.02-001 | Автомобили бортовые, грузоподъемность до 5 т |  |  |  | 4: маш.час; 5: 0.01; 7: 0.0951; 10: 533.1; 12: 50.7 | [17 empty] | Автомобили бортовые, грузоподъемность до 5 т
| 4-100-040 | ОТм(Зтм) Средний разряд машинистов 4 |  |  |  | 4: чел.-ч; 5: 0.01; 7: 0.0951; 10: 276.23; 12: 26.27 | [22 empty] | ОТм(Зтм) Средний разряд машинистов 4
| 4 | М |  |  |  | 12: 155706.85 | [16 empty] | М
| 01.7.06.01-0011 | Ленты герметизирующие гидроизоляционные, пароизоляционные бутилкаучуковые, дублированные холстом с одной стороны, с липким слоем с одной стороны, цвет серый, ширина 100 мм, толщина 1,5 мм |  |  |  | м | 74.13 |  | 704.9763 | 41.8 | 1.31 | 54.76 |  | 38604.5 | [17 empty] | Ленты герметизирующие гидроизоляционные, пароизоляционные бутилкаучуковые, дублированные холстом с одной стороны, с липким слоем с одной стороны, цвет серый, ширина 100 мм, толщина 1,5 мм
| 01.7.15.14-0181 | Шурупы самонарезающие стальные оксидированные с потайной головкой и крестообразным шлицем, остроконечные, диаметр 2,5 мм, длина 25 мм |  |  |  | т | 0.00019 |  | 0.0018069 | 174568.96 | 1.2 | 209482.75 |  | 378.51 | [17 empty] | Шурупы самонарезающие стальные оксидированные с потайной головкой и крестообразным шлицем, остроконечные, диаметр 2,5 мм, длина 25 мм
| 12.1.01.03-0039 | Пленка подкровельная гидроизоляционная, антиконденсатная |  |  |  | м2 | 115 |  | 1093.65 | 52.94 | 1.02 | 54 |  | 59057.1 | [17 empty] | Пленка подкровельная гидроизоляционная, антиконденсатная
| 12.1.03.09-1008 | Элемент вентиляционный нижней защитной пленки из ПВХ, размеры 360х120х20 мм |  |  |  | шт | 20 |  | 190.2 | 165.68 | 1.83 | 303.19 |  | 57666.74 | [17 empty] | Элемент вентиляционный нижней защитной пленки из ПВХ, размеры 360х120х20 мм
|  | Итого прямые затраты |  |  |  | 12: 286842.07 | [18 empty] | Итого прямые затраты
|  | ФОТ |  |  |  | 12: 130960.01 | [19 empty] | ФОТ
| Пр/812-012.0-1 | НР Кровли |  |  |  | 4: %; 5: 109; 7: 109; 12: 142746.41 | [19 empty] | НР Кровли
| Пр/774-012.0 | СП Кровли |  |  |  | 4: %; 5: 57; 7: 57; 12: 74647.21 | [19 empty] | СП Кровли
|  | Всего по позиции |  |  |  | 10: 53021.63; 12: 504235.69 | [20 empty] | Всего по позиции
50 | ФСБЦ-12.1.03.09-1008 | Элемент вентиляционный нижней защитной пленки из ПВХ, размеры 360х120х20 мм |  |  |  | шт | -190.2 | 1 | -190.2 | 165.68 | 1.83 | 303.19 |  | -57666.74 | [15 empty] | Элемент вентиляционный нижней защитной пленки из ПВХ, размеры 360х120х20 мм
|  | Всего по позиции |  |  |  | 12: -57666.74 | [20 empty] | Всего по позиции
51 | ФСБЦ-01.7.06.01-0011 | Ленты герметизирующие гидроизоляционные, пароизоляционные бутилкаучуковые, дублированные холстом с одной стороны, с липким слоем с одной стороны, цвет серый, ширина 100 мм, толщина 1,5 мм |  |  |  | м | -704.9763 | 1 | -704.9763 | 41.8 | 1.31 | 54.76 |  | -38604.5 | [15 empty] | Ленты герметизирующие гидроизоляционные, пароизоляционные бутилкаучуковые, дублированные холстом с одной стороны, с липким слоем с одной стороны, цвет серый, ширина 100 мм, толщина 1,5 мм
|  | Всего по позиции |  |  |  | 12: -38604.5 | [20 empty] | Всего по позиции
52 | ГЭСН12-01-023-02 | Устройство кровли из металлочерепицы по готовым прогонам: средней сложности |  |  |  | 4: 100 м2; 5: 9.51; 6: 1; 7: 9.51 | [15 empty] | Устройство кровли из металлочерепицы по готовым прогонам: средней сложности
| 1 | ОТ(ЗТ) |  |  |  | 4: чел.-ч; 7: 379.1637; 12: 94184.26 | [16 empty] | ОТ(ЗТ)
| 1-100-31 | Средний разряд работы 3,1 |  |  |  | 4: чел.-ч; 5: 39.87; 7: 379.1637; 10: 248.4; 12: 94184.26 | [17 empty] | Средний разряд работы 3,1
| 2 | ЭМ |  |  |  | 12: 9113.71 | [16 empty] | ЭМ
|  | ОТм(ЗТм) |  |  |  | 4: чел.-ч; 7: 10.8414; 12: 3689.06 | [16 empty] | ОТм(ЗТм)
| 91.05.01-017 | Краны башенные, грузоподъемность 8 т |  |  |  | 4: маш.час; 5: 0.5; 7: 4.755; 10: 747.14; 12: 3552.65 | [17 empty] | Краны башенные, грузоподъемность 8 т
| 4-100-060 | ОТм(Зтм) Средний разряд машинистов 6 |  |  |  | 4: чел.-ч; 5: 0.5; 7: 4.755; 10: 371.05; 12: 1764.34 | [22 empty] | ОТм(Зтм) Средний разряд машинистов 6
| 91.05.05-015 | Краны на автомобильном ходу, грузоподъемность 16 т |  |  |  | 4: маш.час; 5: 0.27; 7: 2.5677; 10: 1435.23; 12: 3685.24 | [17 empty] | Краны на автомобильном ходу, грузоподъемность 16 т
| 4-100-060 | ОТм(Зтм) Средний разряд машинистов 6 |  |  |  | 4: чел.-ч; 5: 0.27; 7: 2.5677; 10: 371.05; 12: 952.75 | [22 empty] | ОТм(Зтм) Средний разряд машинистов 6
| 91.14.02-001 | Автомобили бортовые, грузоподъемность до 5 т |  |  |  | 4: маш.час; 5: 0.37; 7: 3.5187; 10: 533.1; 12: 1875.82 | [17 empty] | Автомобили бортовые, грузоподъемность до 5 т
| 4-100-040 | ОТм(Зтм) Средний разряд машинистов 4 |  |  |  | 4: чел.-ч; 5: 0.37; 7: 3.5187; 10: 276.23; 12: 971.97 | [22 empty] | ОТм(Зтм) Средний разряд машинистов 4
| 4 | М |  |  |  | 12: 49098.05 | [16 empty] | М
| 01.7.03.04-0001 | Электроэнергия |  |  |  | 4: кВт-ч; 5: 1.2532; 7: 11.9179; 10: 5.99; 12: 71.39 | [17 empty] | Электроэнергия
| 01.7.07.14-0056 | Прокладки уплотнительные пенополиуретановые открытопористые для металлочерепицы 1800х50х50 мм |  |  |  | 4: м; 5: 30; 7: 285.3; 10: 124.23; 12: 35442.82 | [17 empty] | Прокладки уплотнительные пенополиуретановые открытопористые для металлочерепицы 1800х50х50 мм
| 01.7.15.14-1046 | Шурупы самонарезающие стальные оцинкованные кровельные с шестигранной головкой и шайбой, наконечник сверло, диаметр 4,8 мм, длина 35 мм |  |  |  | 4: 100 шт; 5: 8.6; 7: 81.786; 10: 166.09; 12: 13583.84 | [17 empty] | Шурупы самонарезающие стальные оцинкованные кровельные с шестигранной головкой и шайбой, наконечник сверло, диаметр 4,8 мм, длина 35 мм
П,Н | 08.1.02.07 | Дополнительные элементы металлочерепичной кровли: разжелобки, коньки, ендовы, карнизные и торцевые планки, заглушки и т.д. |  |  |  | 4: шт; 5: 0; 7: 0 | [23 empty] | Дополнительные элементы металлочерепичной кровли: разжелобки, коньки, ендовы, карнизные и торцевые планки, заглушки и т.д.
Н | 12.1.03.02 | Металлочерепица |  |  |  | 4: м2; 5: 128; 7: 1217.28 | [23 empty] | Металлочерепица
|  | Итого прямые затраты |  |  |  | 12: 156085.08 | [18 empty] | Итого прямые затраты
|  | ФОТ |  |  |  | 12: 97873.32 | [19 empty] | ФОТ
| Пр/812-012.0-1 | НР Кровли |  |  |  | 4: %; 5: 94; 7: 94; 12: 92000.92 | [19 empty] | НР Кровли
| Пр/774-012.0 | СП Кровли |  |  |  | 4: %; 5: 0; 7: 0 | [19 empty] | СП Кровли
|  | Всего по позиции |  |  |  | 10: 26086.86; 12: 248086 | [20 empty] | Всего по позиции
53 | ФСБЦ-12.1.03.02-1068 | Металлочерепица с полимерным покрытием полиэстер, толщина металлической основы 0,5 мм, толщина полимерного покрытия от 23 до 30 мкм, плотность слоя цинка 180 г/м2 |  |  |  | м2 | 1217.28 | 1 | 1217.28 |  |  | 797.27 |  | 970500.83 | [15 empty] | Металлочерепица с полимерным покрытием полиэстер, толщина металлической основы 0,5 мм, толщина полимерного покрытия от 23 до 30 мкм, плотность слоя цинка 180 г/м2
|  | Всего по позиции |  |  |  | 12: 970500.83 | [20 empty] | Всего по позиции
54 | ФСБЦ-08.1.02.07-0034 | Дополнительные элементы металлочерепичной кровли коньковый элемент, разжелобки, профили с покрытием |  |  |  | шт | 30 | 1 | 30 | 821.59 | 1.06 | 870.89 |  | 26126.7 | [15 empty] | Дополнительные элементы металлочерепичной кровли коньковый элемент, разжелобки, профили с покрытием
|  | Всего по позиции |  |  |  | 12: 26126.7 | [20 empty] | Всего по позиции
55 | ФСБЦ-12.1.01.05-0029 | Конек для кровли из оцинкованной стали, ширина ската 200х200 мм, длина 2000 мм = внутренняя коньковая планка |  |  |  | шт | 28 | 1 | 28 | 148.2 | 1.2 | 177.84 |  | 4979.52 | [15 empty] | Конек для кровли из оцинкованной стали, ширина ската 200х200 мм, длина 2000 мм = внутренняя коньковая планка
|  | Всего по позиции |  |  |  | 12: 4979.52 | [20 empty] | Всего по позиции
56 | ФСБЦ-12.1.01.05-0033 | Планка ендовы металлическая для металлочерепичной кровли, окрашенная, ширина до 150 мм, высота до 150 мм, длина 2000 мм |  |  |  | шт | 68 | 1 | 68 | 263.76 | 1.2 | 316.51 |  | 21522.68 | [15 empty] | Планка ендовы металлическая для металлочерепичной кровли, окрашенная, ширина до 150 мм, высота до 150 мм, длина 2000 мм
|  | Всего по позиции |  |  |  | 12: 21522.68 | [20 empty] | Всего по позиции
57 | ФСБЦ-12.1.01.05-0029 | Планка ендовы для кровли из оцинкованной стали, ширина ската 300х150 мм, длина 2000 мм, применительно |  |  |  | шт | 68 | 1 | 68 | 148.2 | 1.2 | 177.84 |  | 12093.12 | [15 empty] | Планка ендовы для кровли из оцинкованной стали, ширина ската 300х150 мм, длина 2000 мм, применительно
|  | Всего по позиции |  |  |  | 12: 12093.12 | [20 empty] | Всего по позиции
58 | ГЭСН10-01-008-05 | Устройство: карнизов = карнизный щит |  |  |  | 4: 100 м2; 5: 1.54; 6: 1; 7: 1.54 | [15 empty] | Устройство: карнизов = карнизный щит
| 1 | ОТ(ЗТ) |  |  |  | 4: чел.-ч; 7: 220.22; 12: 54022.17 | [16 empty] | ОТ(ЗТ)
| 1-100-30 | Средний разряд работы 3,0 |  |  |  | 4: чел.-ч; 5: 143; 7: 220.22; 10: 245.31; 12: 54022.17 | [17 empty] | Средний разряд работы 3,0
| 2 | ЭМ |  |  |  | 12: 738.88 | [16 empty] | ЭМ
|  | ОТм(ЗТм) |  |  |  | 4: чел.-ч; 7: 1.386; 12: 382.85 | [16 empty] | ОТм(ЗТм)
| 91.14.02-001 | Автомобили бортовые, грузоподъемность до 5 т |  |  |  | 4: маш.час; 5: 0.9; 7: 1.386; 10: 533.1; 12: 738.88 | [17 empty] | Автомобили бортовые, грузоподъемность до 5 т
| 4-100-040 | ОТм(Зтм) Средний разряд машинистов 4 |  |  |  | 4: чел.-ч; 5: 0.9; 7: 1.386; 10: 276.23; 12: 382.85 | [22 empty] | ОТм(Зтм) Средний разряд машинистов 4
| 4 | М |  |  |  | 12: 120316.18 | [16 empty] | М
| 01.7.03.04-0001 | Электроэнергия |  |  |  | 4: кВт-ч; 5: 1.001; 7: 1.5415; 10: 5.99; 12: 9.23 | [17 empty] | Электроэнергия
| 01.7.15.06-0111 | Гвозди строительные |  |  |  | т | 0.0036 |  | 0.005544 | 70296.2 | 1.2 | 84355.44 |  | 467.67 | [17 empty] | Гвозди строительные
| 11.1.01.12-0007 | Доска обшивочная хвойных пород (ель, сосна), сорт АВ, профиль штиль, толщина 13 мм, ширина до 96 мм |  |  |  | м3 | 1.06 |  | 1.6324 | 28414 | 1.72 | 48872.08 |  | 79778.78 | [17 empty] | Доска обшивочная хвойных пород (ель, сосна), сорт АВ, профиль штиль, толщина 13 мм, ширина до 96 мм
| 11.1.03.06-0078 | Доска обрезная хвойных пород, естественной влажности, длина 2-6,5 м, ширина 100-250 мм, толщина 44-50 мм, сорт II |  |  |  | м3 | 0.92 |  | 1.4168 | 10082.68 | 1.72 | 17342.21 |  | 24570.44 | [17 empty] | Доска обрезная хвойных пород, естественной влажности, длина 2-6,5 м, ширина 100-250 мм, толщина 44-50 мм, сорт II
| 11.1.03.06-0082 | Доска обрезная хвойных пород, естественной влажности, длина 2-6,5 м, ширина 100-250 мм, толщина 20-22 мм, сорт II |  |  |  | м3 | 0.58 |  | 0.8932 | 10082.68 | 1.72 | 17342.21 |  | 15490.06 | [17 empty] | Доска обрезная хвойных пород, естественной влажности, длина 2-6,5 м, ширина 100-250 мм, толщина 20-22 мм, сорт II
|  | Итого прямые затраты |  |  |  | 12: 175460.08 | [18 empty] | Итого прямые затраты
|  | ФОТ |  |  |  | 12: 54405.02 | [19 empty] | ФОТ
| Пр/812-010.0-1 | НР Деревянные конструкции |  |  |  | 4: %; 5: 108; 7: 108; 12: 58757.42 | [19 empty] | НР Деревянные конструкции
| Пр/774-010.0 | СП Деревянные конструкции |  |  |  | 4: %; 5: 55; 7: 55; 12: 29922.76 | [19 empty] | СП Деревянные конструкции
|  | Всего по позиции |  |  |  | 10: 171519.65; 12: 264140.26 | [20 empty] | Всего по позиции
59 | ФСБЦ-11.1.01.12-0007 | Доска обшивочная хвойных пород (ель, сосна), сорт АВ, профиль штиль, толщина 13 мм, ширина до 96 мм |  |  |  | м3 | -1.6324 | 1 | -1.6324 | 28414 | 1.72 | 48872.08 |  | -79778.78 | [15 empty] | Доска обшивочная хвойных пород (ель, сосна), сорт АВ, профиль штиль, толщина 13 мм, ширина до 96 мм
|  | Всего по позиции |  |  |  | 12: -79778.78 | [20 empty] | Всего по позиции
60 | ФСБЦ-11.1.03.06-0078 | Доска обрезная хвойных пород, естественной влажности, длина 2-6,5 м, ширина 100-250 мм, толщина 44-50 мм, сорт II |  |  |  | м3 | -1.4168 | 1 | -1.4168 | 10082.68 | 1.72 | 17342.21 |  | -24570.44 | [15 empty] | Доска обрезная хвойных пород, естественной влажности, длина 2-6,5 м, ширина 100-250 мм, толщина 44-50 мм, сорт II
|  | Всего по позиции |  |  |  | 12: -24570.44 | [20 empty] | Всего по позиции
61 | ФСБЦ-11.1.03.06-0082 | Доска обрезная хвойных пород, естественной влажности, длина 2-6,5 м, ширина 100-250 мм, толщина 20-22 мм, сорт II |  |  |  | м3 | -0.8932 | 1 | -0.8932 | 10082.68 | 1.72 | 17342.21 |  | -15490.06 | [15 empty] | Доска обрезная хвойных пород, естественной влажности, длина 2-6,5 м, ширина 100-250 мм, толщина 20-22 мм, сорт II
|  | Всего по позиции |  |  |  | 12: -15490.06 | [20 empty] | Всего по позиции
62 | ФСБЦ-11.1.03.06-0077 | Доска обрезная хвойных пород, естественной влажности, длина 2-6,5 м, ширина 100-250 мм, толщина 44-50 мм, сорт I |  |  |  | м3 | 3.85 | 1 | 3.85 | 11425.67 | 1.72 | 19652.15 |  | 75660.78 | [15 empty] | Доска обрезная хвойных пород, естественной влажности, длина 2-6,5 м, ширина 100-250 мм, толщина 44-50 мм, сорт I
|  | Всего по позиции |  |  |  | 12: 75660.78 | [20 empty] | Всего по позиции
63 | ФСБЦ-11.1.03.01-0001 | Бруски деревянные, размер 50х50 мм |  |  |  | м3 | 0.154 | 1 | 0.154 | 20734.49 | 0.88 | 18246.35 |  | 2809.94 | [15 empty] | Бруски деревянные, размер 50х50 мм
|  | Всего по позиции |  |  |  | 12: 2809.94 | [20 empty] | Всего по позиции
64 | ГЭСН12-01-010-01 | Устройство мелких покрытий (брандмауэры, парапеты, свесы и т.п.) из листовой оцинкованной стали-обшивка вентканалов |  |  |  | 4: 100 м2; 5: 2.1; 6: 1; 7: 2.1 | [15 empty] | Устройство мелких покрытий (брандмауэры, парапеты, свесы и т.п.) из листовой оцинкованной стали-обшивка вентканалов
| 1 | ОТ(ЗТ) |  |  |  | 4: чел.-ч; 7: 204.12; 12: 50072.68 | [16 empty] | ОТ(ЗТ)
| 1-100-30 | Средний разряд работы 3,0 |  |  |  | 4: чел.-ч; 5: 97.2; 7: 204.12; 10: 245.31; 12: 50072.68 | [17 empty] | Средний разряд работы 3,0
| 2 | ЭМ |  |  |  | 12: 392.17 | [16 empty] | ЭМ
|  | ОТм(ЗТм) |  |  |  | 4: чел.-ч; 7: 0.567; 12: 196.45 | [16 empty] | ОТм(ЗТм)
| 91.05.01-017 | Краны башенные, грузоподъемность 8 т |  |  |  | маш.час | 0.2 |  | 0.42 | 622.62 | 1.2 | 747.14 |  | 313.8 | [17 empty] | Краны башенные, грузоподъемность 8 т
| 4-100-060 | ОТм(Зтм) Средний разряд машинистов 6 |  |  |  | 4: чел.-ч; 5: 0.2; 7: 0.42; 10: 371.05; 12: 155.84 | [22 empty] | ОТм(Зтм) Средний разряд машинистов 6
| 91.14.02-001 | Автомобили бортовые, грузоподъемность до 5 т |  |  |  | 4: маш.час; 5: 0.07; 7: 0.147; 10: 533.1; 12: 78.37 | [17 empty] | Автомобили бортовые, грузоподъемность до 5 т
| 4-100-040 | ОТм(Зтм) Средний разряд машинистов 4 |  |  |  | 4: чел.-ч; 5: 0.07; 7: 0.147; 10: 276.23; 12: 40.61 | [22 empty] | ОТм(Зтм) Средний разряд машинистов 4
| 4 | М |  |  |  | 12: 118681.56 | [16 empty] | М
| 01.7.15.06-0022 | Гвозди стальные толевые, диаметр 2-3 мм, длина 20-40 мм |  |  |  | кг | 4 |  | 8.4 | 72.97 | 1.2 | 87.56 |  | 735.5 | [17 empty] | Гвозди стальные толевые, диаметр 2-3 мм, длина 20-40 мм
| 08.3.03.05-0002 | Проволока канатная оцинкованная, диаметр 3 мм |  |  |  | т | 0.012 |  | 0.0252 | 149930.17 | 1.14 | 170920.39 |  | 4307.19 | [17 empty] | Проволока канатная оцинкованная, диаметр 3 мм
| 08.3.05.05-0051 | Сталь листовая оцинкованная, толщина 0,5 мм |  |  |  | т | 0.57 |  | 1.197 | 91285 | 1.04 | 94936.4 |  | 113638.87 | [17 empty] | Сталь листовая оцинкованная, толщина 0,5 мм
|  | Итого прямые затраты |  |  |  | 12: 169342.86 | [18 empty] | Итого прямые затраты
|  | ФОТ |  |  |  | 12: 50269.13 | [19 empty] | ФОТ
| Пр/812-012.0-1 | НР Кровли |  |  |  | 4: %; 5: 109; 7: 109; 12: 54793.35 | [19 empty] | НР Кровли
| Пр/774-012.0 | СП Кровли |  |  |  | 4: %; 5: 57; 7: 57; 12: 28653.4 | [19 empty] | СП Кровли
|  | Всего по позиции |  |  |  | 10: 120376; 12: 252789.61 | [20 empty] | Всего по позиции
65 | ФСБЦ-08.3.05.05-0051 | Сталь листовая оцинкованная, толщина 0,5 мм |  |  |  | т | -1.197 | 1 | -1.197 | 91285 | 1.04 | 94936.4 |  | -113638.87 | [15 empty] | Сталь листовая оцинкованная, толщина 0,5 мм
|  | Всего по позиции |  |  |  | 12: -113638.87 | [20 empty] | Всего по позиции
66 | ФСБЦ-08.3.09.02-0021 | Профнастил оцинкованный с лакокрасочным или полимерным покрытием С10-1000-0,5 |  |  |  | м2 | 231 | 1 | 231 | 702.12 | 0.92 | 645.95 |  | 149214.45 | [15 empty] | Профнастил оцинкованный с лакокрасочным или полимерным покрытием С10-1000-0,5
|  | Всего по позиции |  |  |  | 12: 149214.45 | [20 empty] | Всего по позиции
67 | ФСБЦ-08.1.02.17-0001 | Сетка «Рабица» из проволоки диаметром 1,6 без покрытия, 45х45 мм (на зазоры между колпаками и верхом обшивки вентшахт) |  |  |  | м2 | 48 | 1 | 48 | 89.97 | 1.21 | 108.86 |  | 5225.28 | [15 empty] | Сетка «Рабица» из проволоки диаметром 1,6 без покрытия, 45х45 мм (на зазоры между колпаками и верхом обшивки вентшахт)
|  | Всего по позиции |  |  |  | 12: 5225.28 | [20 empty] | Всего по позиции
68 | ГЭСН10-01-022-06 | Подшивка потолков: сталью кровельной оцинкованной по дереву = облицовка карнизов |  |  |  | 4: 100 м2; 5: 1.32; 6: 1; 7: 1.32 | [15 empty] | Подшивка потолков: сталью кровельной оцинкованной по дереву = облицовка карнизов
| 1 | ОТ(ЗТ) |  |  |  | 4: чел.-ч; 7: 32.868; 12: 7723.98 | [16 empty] | ОТ(ЗТ)
| 1-100-25 | Средний разряд работы 2,5 |  |  |  | 4: чел.-ч; 5: 24.9; 7: 32.868; 10: 235; 12: 7723.98 | [17 empty] | Средний разряд работы 2,5
| 2 | ЭМ |  |  |  | 12: 77.41 | [16 empty] | ЭМ
|  | ОТм(ЗТм) |  |  |  | 4: чел.-ч; 7: 0.1452; 12: 40.11 | [16 empty] | ОТм(ЗТм)
| 91.14.02-001 | Автомобили бортовые, грузоподъемность до 5 т |  |  |  | 4: маш.час; 5: 0.11; 7: 0.1452; 10: 533.1; 12: 77.41 | [17 empty] | Автомобили бортовые, грузоподъемность до 5 т
| 4-100-040 | ОТм(Зтм) Средний разряд машинистов 4 |  |  |  | 4: чел.-ч; 5: 0.11; 7: 0.1452; 10: 276.23; 12: 40.11 | [22 empty] | ОТм(Зтм) Средний разряд машинистов 4
| 4 | М |  |  |  | 12: 53000.19 | [16 empty] | М
| 01.7.15.06-0111 | Гвозди строительные |  |  |  | т | 0.0033 |  | 0.004356 | 70296.2 | 1.2 | 84355.44 |  | 367.45 | [17 empty] | Гвозди строительные
| 08.3.05.05-0051 | Сталь листовая оцинкованная, толщина 0,5 мм |  |  |  | т | 0.42 |  | 0.5544 | 91285 | 1.04 | 94936.4 |  | 52632.74 | [17 empty] | Сталь листовая оцинкованная, толщина 0,5 мм
|  | Итого прямые затраты |  |  |  | 12: 60841.69 | [18 empty] | Итого прямые затраты
|  | ФОТ |  |  |  | 12: 7764.09 | [19 empty] | ФОТ
| Пр/812-010.0-1 | НР Деревянные конструкции |  |  |  | 4: %; 5: 108; 7: 108; 12: 8385.22 | [19 empty] | НР Деревянные конструкции
| Пр/774-010.0 | СП Деревянные конструкции |  |  |  | 4: %; 5: 55; 7: 55; 12: 4270.25 | [19 empty] | СП Деревянные конструкции
|  | Всего по позиции |  |  |  | 10: 55679.67; 12: 73497.16 | [20 empty] | Всего по позиции
69 | ФСБЦ-08.3.05.05-0051 | Сталь листовая оцинкованная, толщина 0,5 мм |  |  |  | т | -0.5544 | 1 | -0.5544 | 91285 | 1.04 | 94936.4 |  | -52632.74 | [15 empty] | Сталь листовая оцинкованная, толщина 0,5 мм
|  | Всего по позиции |  |  |  | 12: -52632.74 | [20 empty] | Всего по позиции
70 | ФСБЦ-08.3.09.02-0021 | Профнастил оцинкованный с лакокрасочным или полимерным покрытием С10-1000-0,5 |  |  |  | м2 | 145.2 | 1 | 145.2 | 702.12 | 0.92 | 645.95 |  | 93791.94 | [15 empty] | Профнастил оцинкованный с лакокрасочным или полимерным покрытием С10-1000-0,5
|  | Всего по позиции |  |  |  | 12: 93791.94 | [20 empty] | Всего по позиции
71 | ГЭСНр58-01-036-02 | Устройство коньковых продухов из оцинкованной кровельной стали, прим. |  |  |  | 4: шт; 5: 4; 6: 1; 7: 4 | [15 empty] | Устройство коньковых продухов из оцинкованной кровельной стали, прим.
| 1 | ОТ(ЗТ) |  |  |  | 4: чел.-ч; 7: 9.04; 12: 2273.47 | [16 empty] | ОТ(ЗТ)
| 1-100-32 | Средний разряд работы 3,2 |  |  |  | 4: чел.-ч; 5: 2.26; 7: 9.04; 10: 251.49; 12: 2273.47 | [17 empty] | Средний разряд работы 3,2
| 2 | ЭМ |  |  |  | 12: 2.13 | [16 empty] | ЭМ
|  | ОТм(ЗТм) |  |  |  | 4: чел.-ч; 7: 0.004; 12: 1.1 | [16 empty] | ОТм(ЗТм)
| 91.14.02-001 | Автомобили бортовые, грузоподъемность до 5 т |  |  |  | 4: маш.час; 5: 0.001; 7: 0.004; 10: 533.1; 12: 2.13 | [17 empty] | Автомобили бортовые, грузоподъемность до 5 т
| 4-100-040 | ОТм(Зтм) Средний разряд машинистов 4 |  |  |  | 4: чел.-ч; 5: 0.001; 7: 0.004; 10: 276.23; 12: 1.1 | [22 empty] | ОТм(Зтм) Средний разряд машинистов 4
| 4 | М |  |  |  | 12: 91.61 | [16 empty] | М
| 01.7.15.06-0111 | Гвозди строительные |  |  |  | т | 0.0002 |  | 0.0008 | 70296.2 | 1.2 | 84355.44 |  | 67.48 | [17 empty] | Гвозди строительные
| 01.7.15.08-0021 | Заклепки стальные с полукруглой головкой, диаметр 4 мм, длина 5 мм |  |  |  | т | 1e-05 |  | 4e-05 | 435366.89 | 1.2 | 522440.27 |  | 20.9 | [17 empty] | Заклепки стальные с полукруглой головкой, диаметр 4 мм, длина 5 мм
| 14.4.02.04-0175 | Краска масляная МА-15, сурик железный |  |  |  | т | 1e-05 |  | 4e-05 | 57199.55 | 1.41 | 80651.37 |  | 3.23 | [17 empty] | Краска масляная МА-15, сурик железный
Н | 08.3.05.05 | Сталь листовая оцинкованная |  |  |  | 4: т; 5: 0.0004; 7: 0.0016 | [23 empty] | Сталь листовая оцинкованная
|  | Итого прямые затраты |  |  |  | 12: 2368.31 | [18 empty] | Итого прямые затраты
|  | ФОТ |  |  |  | 12: 2274.57 | [19 empty] | ФОТ
| Пр/812-092.0-1 | НР Крыши, кровли (ремонтно-строительные) |  |  |  | 4: %; 5: 90; 7: 90; 12: 2047.11 | [19 empty] | НР Крыши, кровли (ремонтно-строительные)
| Пр/774-092.0 | СП Крыши, кровли (ремонтно-строительные) |  |  |  | 4: %; 5: 46; 7: 46; 12: 1046.3 | [19 empty] | СП Крыши, кровли (ремонтно-строительные)
|  | Всего по позиции |  |  |  | 10: 1365.43; 12: 5461.72 | [20 empty] | Всего по позиции
72 | ФСБЦ-19.2.02.02-0029 | Зонт вентиляционных систем из оцинкованной стали, прямоугольного сечения, размеры 500х500 мм = продухи сеч. 700х700мм, применительно |  |  |  | шт | 4 | 1 | 4 | 1626.38 | 1.42 | 2309.46 |  | 9237.84 | [15 empty] | Зонт вентиляционных систем из оцинкованной стали, прямоугольного сечения, размеры 500х500 мм = продухи сеч. 700х700мм, применительно
|  | Всего по позиции |  |  |  | 12: 9237.84 | [20 empty] | Всего по позиции
73 | ГЭСН20-02-011-01 | Установка зонтов над оборудованием (колпаки над вентканалами) |  |  |  | 4: м2; 5: 43; 6: 1; 7: 43 | [15 empty] | Установка зонтов над оборудованием (колпаки над вентканалами)
| 1 | ОТ(ЗТ) |  |  |  | 4: чел.-ч; 7: 35.69; 12: 9637.73 | [16 empty] | ОТ(ЗТ)
| 1-100-38 | Средний разряд работы 3,8 |  |  |  | 4: чел.-ч; 5: 0.83; 7: 35.69; 10: 270.04; 12: 9637.73 | [17 empty] | Средний разряд работы 3,8
| 2 | ЭМ |  |  |  | 12: 943.21 | [16 empty] | ЭМ
|  | ОТм(ЗТм) |  |  |  | 4: чел.-ч; 7: 1.72; 12: 475.12 | [16 empty] | ОТм(ЗТм)
| 91.06.03-047 | Лебедки ручные и рычажные тяговым усилием 31,39 кН (3,2 т) |  |  |  | 4: маш.час; 5: 0.21; 7: 9.03; 10: 2.91; 12: 26.28 | [17 empty] | Лебедки ручные и рычажные тяговым усилием 31,39 кН (3,2 т)
| 91.14.02-001 | Автомобили бортовые, грузоподъемность до 5 т |  |  |  | 4: маш.час; 5: 0.04; 7: 1.72; 10: 533.1; 12: 916.93 | [17 empty] | Автомобили бортовые, грузоподъемность до 5 т
| 4-100-040 | ОТм(Зтм) Средний разряд машинистов 4 |  |  |  | 4: чел.-ч; 5: 0.04; 7: 1.72; 10: 276.23; 12: 475.12 | [22 empty] | ОТм(Зтм) Средний разряд машинистов 4
| 4 | М |  |  |  | 12: 94369.56 | [16 empty] | М
| 01.7.15.03-0042 | Болты с гайками и шайбами строительные |  |  |  | кг | 0.06 |  | 2.58 | 174.93 | 1.17 | 204.67 |  | 528.05 | [17 empty] | Болты с гайками и шайбами строительные
| 01.7.19.04-0031 | Прокладки резиновые (пластина техническая прессованная) |  |  |  | кг | 0.551 |  | 23.693 | 138.5 | 1.11 | 153.74 |  | 3642.56 | [17 empty] | Прокладки резиновые (пластина техническая прессованная)
| 19.2.02.04-0001 | Зонты вытяжные над оборудованием из листовой горячекатаной и сортовой стали |  |  |  | м2 | 1 |  | 43 | 1477.22 | 1.42 | 2097.65 |  | 90198.95 | [17 empty] | Зонты вытяжные над оборудованием из листовой горячекатаной и сортовой стали
П,Н | 19.1.01.11 | Крепления |  |  |  | 4: кг; 5: 0; 7: 0 | [23 empty] | Крепления
|  | Итого прямые затраты |  |  |  | 12: 105425.62 | [18 empty] | Итого прямые затраты
|  | ФОТ |  |  |  | 12: 10112.85 | [19 empty] | ФОТ
| Пр/812-016.0-1 | НР Сантехнические работы - внутренние (трубопроводы, водопровод, канализация, отопление, газоснабжение, вентиляция и кондиционирование воздуха) |  |  |  | 4: %; 5: 121; 7: 121; 12: 12236.55 | [19 empty] | НР Сантехнические работы - внутренние (трубопроводы, водопровод, канализация, отопление, газоснабжение, вентиляция и кондиционирование воздуха)
| Пр/774-016.0 | СП Сантехнические работы - внутренние (трубопроводы, водопровод, канализация, отопление, газоснабжение, вентиляция и кондиционирование воздуха) |  |  |  | 4: %; 5: 72; 7: 72; 12: 7281.25 | [19 empty] | СП Сантехнические работы - внутренние (трубопроводы, водопровод, канализация, отопление, газоснабжение, вентиляция и кондиционирование воздуха)
|  | Всего по позиции |  |  |  | 10: 2905.66; 12: 124943.42 | [20 empty] | Всего по позиции
74 | ГЭСН12-01-032-01 | Монтаж снегозадержателя: уголкового |  |  |  | 4: 100 м; 5: 2.44; 6: 1; 7: 2.44 | [15 empty] | Монтаж снегозадержателя: уголкового
| 1 | ОТ(ЗТ) |  |  |  | 4: чел.-ч; 7: 7.4664; 12: 1970.08 | [16 empty] | ОТ(ЗТ)
| 1-100-36 | Средний разряд работы 3,6 |  |  |  | 4: чел.-ч; 5: 3.06; 7: 7.4664; 10: 263.86; 12: 1970.08 | [17 empty] | Средний разряд работы 3,6
| 2 | ЭМ |  |  |  | 12: 237.03 | [16 empty] | ЭМ
|  | ОТм(ЗТм) |  |  |  | 4: чел.-ч; 7: 0.5124; 12: 139.28 | [16 empty] | ОТм(ЗТм)
| 91.06.06-046 | Подъемники одномачтовые, грузоподъемность до 500 кг, высота подъема 25 м |  |  |  | маш.час | 0.03 |  | 0.0732 | 30.61 | 1.29 | 39.49 |  | 2.89 | [17 empty] | Подъемники одномачтовые, грузоподъемность до 500 кг, высота подъема 25 м
| 4-100-030 | ОТм(Зтм) Средний разряд машинистов 3 |  |  |  | 4: чел.-ч; 5: 0.03; 7: 0.0732; 10: 245.31; 12: 17.96 | [22 empty] | ОТм(Зтм) Средний разряд машинистов 3
| 91.14.02-001 | Автомобили бортовые, грузоподъемность до 5 т |  |  |  | 4: маш.час; 5: 0.18; 7: 0.4392; 10: 533.1; 12: 234.14 | [17 empty] | Автомобили бортовые, грузоподъемность до 5 т
| 4-100-040 | ОТм(Зтм) Средний разряд машинистов 4 |  |  |  | 4: чел.-ч; 5: 0.18; 7: 0.4392; 10: 276.23; 12: 121.32 | [22 empty] | ОТм(Зтм) Средний разряд машинистов 4
| 4 | М |  |  |  | 12: 33.21 | [16 empty] | М
| 01.7.03.04-0001 | Электроэнергия |  |  |  | 4: кВт-ч; 5: 2.2724; 7: 5.5447; 10: 5.99; 12: 33.21 | [17 empty] | Электроэнергия
П,Н | 07.2.07.13 | Конструкции стальные |  |  |  | 4: т; 5: 0; 7: 0 | [23 empty] | Конструкции стальные
|  | Итого прямые затраты |  |  |  | 12: 2379.6 | [18 empty] | Итого прямые затраты
|  | ФОТ |  |  |  | 12: 2109.36 | [19 empty] | ФОТ
| Пр/812-012.0-1 | НР Кровли |  |  |  | 4: %; 5: 109; 7: 109; 12: 2299.2 | [19 empty] | НР Кровли
| Пр/774-012.0 | СП Кровли |  |  |  | 4: %; 5: 57; 7: 57; 12: 1202.34 | [19 empty] | СП Кровли
|  | Всего по позиции |  |  |  | 10: 2410.3; 12: 5881.14 | [20 empty] | Всего по позиции
75 | ФСБЦ-12.1.01.05-0031 | Планка снегозадержателя металлическая для металлочерепичной кровли, окрашенная, размер 95х65 мм, длина 2000 мм |  |  |  | шт | 122 | 1 | 122 | 450.66 | 1.2 | 540.79 |  | 65976.38 | [15 empty] | Планка снегозадержателя металлическая для металлочерепичной кровли, окрашенная, размер 95х65 мм, длина 2000 мм
|  | Всего по позиции |  |  |  | 12: 65976.38 | [20 empty] | Всего по позиции
76 | ГЭСН12-01-012-01 | Ограждение кровель перилами |  |  |  | 4: 100 м; 5: 1.48; 6: 1; 7: 1.48 | [15 empty] | Ограждение кровель перилами
| 1 | ОТ(ЗТ) |  |  |  | 4: чел.-ч; 7: 8.732; 12: 2222.99 | [16 empty] | ОТ(ЗТ)
| 1-100-33 | Средний разряд работы 3,3 |  |  |  | 4: чел.-ч; 5: 5.9; 7: 8.732; 10: 254.58; 12: 2222.99 | [17 empty] | Средний разряд работы 3,3
| 2 | ЭМ |  |  |  | 12: 563.86 | [16 empty] | ЭМ
|  | ОТм(ЗТм) |  |  |  | 4: чел.-ч; 7: 0.6068; 12: 206.92 | [16 empty] | ОТм(ЗТм)
| 91.05.01-017 | Краны башенные, грузоподъемность 8 т |  |  |  | маш.час | 0.18 |  | 0.2664 | 622.62 | 1.2 | 747.14 |  | 199.04 | [17 empty] | Краны башенные, грузоподъемность 8 т
| 4-100-060 | ОТм(Зтм) Средний разряд машинистов 6 |  |  |  | 4: чел.-ч; 5: 0.18; 7: 0.2664; 10: 371.05; 12: 98.85 | [22 empty] | ОТм(Зтм) Средний разряд машинистов 6
| 91.05.05-015 | Краны на автомобильном ходу, грузоподъемность 16 т |  |  |  | 4: маш.час; 5: 0.1; 7: 0.148; 10: 1435.23; 12: 212.41 | [17 empty] | Краны на автомобильном ходу, грузоподъемность 16 т
| 4-100-060 | ОТм(Зтм) Средний разряд машинистов 6 |  |  |  | 4: чел.-ч; 5: 0.1; 7: 0.148; 10: 371.05; 12: 54.92 | [22 empty] | ОТм(Зтм) Средний разряд машинистов 6
| 91.14.02-001 | Автомобили бортовые, грузоподъемность до 5 т |  |  |  | 4: маш.час; 5: 0.13; 7: 0.1924; 10: 533.1; 12: 102.57 | [17 empty] | Автомобили бортовые, грузоподъемность до 5 т
| 4-100-040 | ОТм(Зтм) Средний разряд машинистов 4 |  |  |  | 4: чел.-ч; 5: 0.13; 7: 0.1924; 10: 276.23; 12: 53.15 | [22 empty] | ОТм(Зтм) Средний разряд машинистов 4
| 91.17.04-233 | Аппараты сварочные для ручной дуговой сварки, сварочный ток до 350 А |  |  |  | 4: маш.час; 5: 1.59; 7: 2.3532; 10: 21.18; 12: 49.84 | [17 empty] | Аппараты сварочные для ручной дуговой сварки, сварочный ток до 350 А
| 4 | М |  |  |  | 12: 165.24 | [16 empty] | М
| 01.7.11.07-0054 | Электроды сварочные для сварки низколегированных и углеродистых сталей АНО-6, Э42, диаметр 6 мм |  |  |  | т | 0.0005 |  | 0.00074 | 148198.02 | 1.06 | 157089.9 |  | 116.25 | [17 empty] | Электроды сварочные для сварки низколегированных и углеродистых сталей АНО-6, Э42, диаметр 6 мм
| 01.7.19.07-0003 | Резина прессованная |  |  |  | кг | 0.52 |  | 0.7696 | 57.34 | 1.11 | 63.65 |  | 48.99 | [17 empty] | Резина прессованная
Н | 07.2.07.13 | Конструкции стальные перил |  |  |  | 4: т; 5: 0.3; 7: 0.444 | [23 empty] | Конструкции стальные перил
|  | Итого прямые затраты |  |  |  | 12: 3159.01 | [18 empty] | Итого прямые затраты
|  | ФОТ |  |  |  | 12: 2429.91 | [19 empty] | ФОТ
| Пр/812-012.0-1 | НР Кровли |  |  |  | 4: %; 5: 109; 7: 109; 12: 2648.6 | [19 empty] | НР Кровли
| Пр/774-012.0 | СП Кровли |  |  |  | 4: %; 5: 57; 7: 57; 12: 1385.05 | [19 empty] | СП Кровли
|  | Всего по позиции |  |  |  | 10: 4859.91; 12: 7192.66 | [20 empty] | Всего по позиции
77 | ФСБЦ-07.2.05.01-0036 | Конструкции стальные перил (вес по проекту) |  |  |  | т | 1.48 | 1 | 1.48 | 139918.24 | 1.33 | 186091.26 |  | 275415.06 | [15 empty] | Конструкции стальные перил (вес по проекту)
|  | Всего по позиции |  |  |  | 12: 275415.06 | [20 empty] | Всего по позиции
78 | ГЭСН12-01-009-02 | Устройство желобов: подвесных |  |  |  | 4: 100 м; 5: 1.54; 6: 1; 7: 1.54 | [15 empty] | Устройство желобов: подвесных
| 1 | ОТ(ЗТ) |  |  |  | 4: чел.-ч; 7: 42.812; 12: 10502.21 | [16 empty] | ОТ(ЗТ)
| 1-100-30 | Средний разряд работы 3,0 |  |  |  | 4: чел.-ч; 5: 27.8; 7: 42.812; 10: 245.31; 12: 10502.21 | [17 empty] | Средний разряд работы 3,0
| 2 | ЭМ |  |  |  | 12: 310.97 | [16 empty] | ЭМ
|  | ОТм(ЗТм) |  |  |  | 4: чел.-ч; 7: 0.385; 12: 129.72 | [16 empty] | ОТм(ЗТм)
| 91.05.01-017 | Краны башенные, грузоподъемность 8 т |  |  |  | маш.час | 0.11 |  | 0.1694 | 622.62 | 1.2 | 747.14 |  | 126.57 | [17 empty] | Краны башенные, грузоподъемность 8 т
| 4-100-060 | ОТм(Зтм) Средний разряд машинистов 6 |  |  |  | 4: чел.-ч; 5: 0.11; 7: 0.1694; 10: 371.05; 12: 62.86 | [22 empty] | ОТм(Зтм) Средний разряд машинистов 6
| 91.05.05-015 | Краны на автомобильном ходу, грузоподъемность 16 т |  |  |  | 4: маш.час; 5: 0.05; 7: 0.077; 10: 1435.23; 12: 110.51 | [17 empty] | Краны на автомобильном ходу, грузоподъемность 16 т
| 4-100-060 | ОТм(Зтм) Средний разряд машинистов 6 |  |  |  | 4: чел.-ч; 5: 0.05; 7: 0.077; 10: 371.05; 12: 28.57 | [22 empty] | ОТм(Зтм) Средний разряд машинистов 6
| 91.14.02-001 | Автомобили бортовые, грузоподъемность до 5 т |  |  |  | 4: маш.час; 5: 0.09; 7: 0.1386; 10: 533.1; 12: 73.89 | [17 empty] | Автомобили бортовые, грузоподъемность до 5 т
| 4-100-040 | ОТм(Зтм) Средний разряд машинистов 4 |  |  |  | 4: чел.-ч; 5: 0.09; 7: 0.1386; 10: 276.23; 12: 38.29 | [22 empty] | ОТм(Зтм) Средний разряд машинистов 4
| 4 | М |  |  |  | 12: 71471.93 | [16 empty] | М
| 01.7.15.06-0094 | Гвозди стальные оцинкованные проволочные, диаметр 4,5 мм, длина 120 мм |  |  |  | т | 0.0038 |  | 0.005852 | 137662.56 | 1.2 | 165195.07 |  | 966.72 | [17 empty] | Гвозди стальные оцинкованные проволочные, диаметр 4,5 мм, длина 120 мм
| 08.1.02.11-0001 | Поковки из квадратных заготовок, масса 1,5-4,5 кг |  |  |  | т | 0.169 |  | 0.26026 | 55898.18 | 1.53 | 85524.22 |  | 22258.53 | [17 empty] | Поковки из квадратных заготовок, масса 1,5-4,5 кг
| 08.3.05.05-0051 | Сталь листовая оцинкованная, толщина 0,5 мм |  |  |  | т | 0.33 |  | 0.5082 | 91285 | 1.04 | 94936.4 |  | 48246.68 | [17 empty] | Сталь листовая оцинкованная, толщина 0,5 мм
|  | Итого прямые затраты |  |  |  | 12: 82414.83 | [18 empty] | Итого прямые затраты
|  | ФОТ |  |  |  | 12: 10631.93 | [19 empty] | ФОТ
| Пр/812-012.0-1 | НР Кровли |  |  |  | 4: %; 5: 109; 7: 109; 12: 11588.8 | [19 empty] | НР Кровли
| Пр/774-012.0 | СП Кровли |  |  |  | 4: %; 5: 57; 7: 57; 12: 6060.2 | [19 empty] | СП Кровли
|  | Всего по позиции |  |  |  | 10: 64976.51; 12: 100063.83 | [20 empty] | Всего по позиции
79 | ФСБЦ-08.1.02.11-0001 | Поковки из квадратных заготовок, масса 1,5-4,5 кг |  |  |  | т | -0.26026 | 1 | -0.26026 | 55898.18 | 1.53 | 85524.22 |  | -22258.53 | [15 empty] | Поковки из квадратных заготовок, масса 1,5-4,5 кг
|  | Всего по позиции |  |  |  | 12: -22258.53 | [20 empty] | Всего по позиции
80 | ФСБЦ-08.3.05.05-0051 | Сталь листовая оцинкованная, толщина 0,5 мм |  |  |  | т | -0.5082 | 1 | -0.5082 | 91285 | 1.04 | 94936.4 |  | -48246.68 | [15 empty] | Сталь листовая оцинкованная, толщина 0,5 мм
|  | Всего по позиции |  |  |  | 12: -48246.68 | [20 empty] | Всего по позиции
81 | ФСБЦ-12.1.01.05-0036 | Желоб металлический для водосточных систем, покрытие полиэстер, диаметр 185 мм, длина 3000 мм |  |  |  | шт | 52 | 1 | 52 | 846.67 | 1.2 | 1016 |  | 52832 | [15 empty] | Желоб металлический для водосточных систем, покрытие полиэстер, диаметр 185 мм, длина 3000 мм
|  | Всего по позиции |  |  |  | 12: 52832 | [20 empty] | Всего по позиции
82 | ФСБЦ-12.1.01.05-0014 | Кронштейн желоба металлический для водосточных систем, покрытие полиэстер, диаметр 185 мм, длина 350 мм |  |  |  | шт | 154 | 1 | 154 | 180.51 | 1.2 | 216.61 |  | 33357.94 | [15 empty] | Кронштейн желоба металлический для водосточных систем, покрытие полиэстер, диаметр 185 мм, длина 350 мм
|  | Всего по позиции |  |  |  | 12: 33357.94 | [20 empty] | Всего по позиции
83 | ГЭСН12-01-035-02 | Устройство металлической водосточной системы: воронок |  |  |  | 4: шт; 5: 10; 6: 1; 7: 10 | [15 empty] | Устройство металлической водосточной системы: воронок
| 1 | ОТ(ЗТ) |  |  |  | 4: чел.-ч; 7: 1.8; 12: 497.21 | [16 empty] | ОТ(ЗТ)
| 1-100-40 | Средний разряд работы 4,0 |  |  |  | 4: чел.-ч; 5: 0.18; 7: 1.8; 10: 276.23; 12: 497.21 | [17 empty] | Средний разряд работы 4,0
Н | 08.1.02.22 | Изделия для водосточных труб |  |  |  | 4: шт; 5: 1; 7: 10 | [23 empty] | Изделия для водосточных труб
|  | Итого прямые затраты |  |  |  | 12: 497.21 | [18 empty] | Итого прямые затраты
|  | ФОТ |  |  |  | 12: 497.21 | [19 empty] | ФОТ
| Пр/812-012.0-1 | НР Кровли |  |  |  | 4: %; 5: 109; 7: 109; 12: 541.96 | [19 empty] | НР Кровли
| Пр/774-012.0 | СП Кровли |  |  |  | 4: %; 5: 57; 7: 57; 12: 283.41 | [19 empty] | СП Кровли
|  | Всего по позиции |  |  |  | 10: 132.26; 12: 1322.58 | [20 empty] | Всего по позиции
84 | ФСБЦ-12.1.01.05-0003 | Воронка водосборная металлическая для водосточных систем, покрытие полиэстер, диаметр 350/150 мм |  |  |  | шт | 10 | 1 | 10 | 846.16 | 1.2 | 1015.39 |  | 10153.9 | [15 empty] | Воронка водосборная металлическая для водосточных систем, покрытие полиэстер, диаметр 350/150 мм
|  | Всего по позиции |  |  |  | 12: 10153.9 | [20 empty] | Всего по позиции
85 | ГЭСН12-01-035-01 | Устройство металлической водосточной системы: колен |  |  |  | 4: шт; 5: 30; 6: 1; 7: 30 | [15 empty] | Устройство металлической водосточной системы: колен
| 1 | ОТ(ЗТ) |  |  |  | 4: чел.-ч; 7: 3.6; 12: 994.43 | [16 empty] | ОТ(ЗТ)
| 1-100-40 | Средний разряд работы 4,0 |  |  |  | 4: чел.-ч; 5: 0.12; 7: 3.6; 10: 276.23; 12: 994.43 | [17 empty] | Средний разряд работы 4,0
Н | 08.1.02.22 | Изделия для водосточных труб |  |  |  | 4: шт; 5: 1; 7: 30 | [23 empty] | Изделия для водосточных труб
|  | Итого прямые затраты |  |  |  | 12: 994.43 | [18 empty] | Итого прямые затраты
|  | ФОТ |  |  |  | 12: 994.43 | [19 empty] | ФОТ
| Пр/812-012.0-1 | НР Кровли |  |  |  | 4: %; 5: 109; 7: 109; 12: 1083.93 | [19 empty] | НР Кровли
| Пр/774-012.0 | СП Кровли |  |  |  | 4: %; 5: 57; 7: 57; 12: 566.83 | [19 empty] | СП Кровли
|  | Всего по позиции |  |  |  | 10: 88.17; 12: 2645.19 | [20 empty] | Всего по позиции
86 | ФСБЦ-12.1.01.05-0051 | Колено трубы 60° металлическое для водосточных систем, покрытие полиэстер, диаметр 150 мм |  |  |  | шт | 30 | 1 | 30 | 259.71 | 1.2 | 311.65 |  | 9349.5 | [15 empty] | Колено трубы 60° металлическое для водосточных систем, покрытие полиэстер, диаметр 150 мм
|  | Всего по позиции |  |  |  | 12: 9349.5 | [20 empty] | Всего по позиции
87 | ГЭСН12-01-035-03 | Устройство металлической водосточной системы: прямых звеньев труб |  |  |  | 4: м; 5: 160; 6: 1; 7: 160 | [15 empty] | Устройство металлической водосточной системы: прямых звеньев труб
| 1 | ОТ(ЗТ) |  |  |  | 4: чел.-ч; 7: 19.2; 12: 5303.62 | [16 empty] | ОТ(ЗТ)
| 1-100-40 | Средний разряд работы 4,0 |  |  |  | 4: чел.-ч; 5: 0.12; 7: 19.2; 10: 276.23; 12: 5303.62 | [17 empty] | Средний разряд работы 4,0
| 4 | М |  |  |  | 12: 22862.72 | [16 empty] | М
| 01.7.15.07-0010 | Дюбели пластмассовые с шурупами, диаметр 10 мм, длина 50-60 мм, диаметр шурупа 6 мм, длина шурупа 50-80 мм |  |  |  | 100 шт | 0.2 |  | 32 | 595.38 | 1.2 | 714.46 |  | 22862.72 | [17 empty] | Дюбели пластмассовые с шурупами, диаметр 10 мм, длина 50-60 мм, диаметр шурупа 6 мм, длина шурупа 50-80 мм
Н | 08.1.02.07 | Труба водосточная |  |  |  | 4: м; 5: 1; 7: 160 | [23 empty] | Труба водосточная
Н | 08.1.02.22 | Изделия для водосточных труб |  |  |  | 4: шт; 5: 2; 7: 320 | [23 empty] | Изделия для водосточных труб
|  | Итого прямые затраты |  |  |  | 12: 28166.34 | [18 empty] | Итого прямые затраты
|  | ФОТ |  |  |  | 12: 5303.62 | [19 empty] | ФОТ
| Пр/812-012.0-1 | НР Кровли |  |  |  | 4: %; 5: 109; 7: 109; 12: 5780.95 | [19 empty] | НР Кровли
| Пр/774-012.0 | СП Кровли |  |  |  | 4: %; 5: 57; 7: 57; 12: 3023.06 | [19 empty] | СП Кровли
|  | Всего по позиции |  |  |  | 10: 231.06; 12: 36970.35 | [20 empty] | Всего по позиции
88 | ФСБЦ-12.1.01.05-0068 | Труба металлическая для водосточных систем, покрытие полиэстер, диаметр 150 мм, длина 3000 мм |  |  |  | шт | 53 | 1 | 53 | 1117.87 | 1.2 | 1341.44 |  | 71096.32 | [15 empty] | Труба металлическая для водосточных систем, покрытие полиэстер, диаметр 150 мм, длина 3000 мм
|  | Всего по позиции |  |  |  | 12: 71096.32 | [20 empty] | Всего по позиции
89 | ФСБЦ-12.1.01.05-0025 | Хомут для труб (на твердое основание) металлический для водосточных систем, покрытие полиэстер, с крепежом, диаметр 150 мм |  |  |  | шт | 106.6667 | 1 | 106.6667 | 203.05 | 1.2 | 243.66 |  | 25990.4 | [15 empty] | Хомут для труб (на твердое основание) металлический для водосточных систем, покрытие полиэстер, с крепежом, диаметр 150 мм
|  | Всего по позиции |  |  |  | 12: 25990.4 | [20 empty] | Всего по позиции
Козырьки балконов верхних этажей. | [28 empty] | Козырьки балконов верхних этажей.
90 | ГЭСН46-03-013-45 | Сверление горизонтальных отверстий в бетонных конструкциях стен перфоратором глубиной 200 мм диаметром: до 20 мм = под анкерные болты М14х140мм |  |  |  | 4: 100 отверстий; 5: 0.4; 6: 1; 7: 0.4 | [15 empty] | Сверление горизонтальных отверстий в бетонных конструкциях стен перфоратором глубиной 200 мм диаметром: до 20 мм = под анкерные болты М14х140мм
| 1 | ОТ(ЗТ) |  |  |  | 4: чел.-ч; 7: 2.216; 12: 543.61 | [16 empty] | ОТ(ЗТ)
| 1-100-30 | Средний разряд работы 3,0 |  |  |  | 4: чел.-ч; 5: 5.54; 7: 2.216; 10: 245.31; 12: 543.61 | [17 empty] | Средний разряд работы 3,0
| 4 | М |  |  |  | 12: 14.16 | [16 empty] | М
| 01.7.03.04-0001 | Электроэнергия |  |  |  | 4: кВт-ч; 5: 5.91; 7: 2.364; 10: 5.99; 12: 14.16 | [17 empty] | Электроэнергия
П,Н | 01.7.17.09 | Сверла, буры |  |  |  | 4: шт; 5: 0; 7: 0 | [23 empty] | Сверла, буры
|  | Итого прямые затраты |  |  |  | 12: 557.77 | [18 empty] | Итого прямые затраты
|  | ФОТ |  |  |  | 12: 543.61 | [19 empty] | ФОТ
| Пр/812-040.1-1 | НР Работы по реконструкции зданий и сооружений: усиление и замена существующих конструкций, возведение отдельных конструктивных элементов |  |  |  | 4: %; 5: 103; 7: 103; 12: 559.92 | [19 empty] | НР Работы по реконструкции зданий и сооружений: усиление и замена существующих конструкций, возведение отдельных конструктивных элементов
| Пр/774-040.1 | СП Работы по реконструкции зданий и сооружений: усиление и замена существующих конструкций, возведение отдельных конструктивных элементов |  |  |  | 4: %; 5: 59; 7: 59; 12: 320.73 | [19 empty] | СП Работы по реконструкции зданий и сооружений: усиление и замена существующих конструкций, возведение отдельных конструктивных элементов
|  | Всего по позиции |  |  |  | 10: 3596.05; 12: 1438.42 | [20 empty] | Всего по позиции
91 | ГЭСН46-03-013-58 | На каждые 10 мм изменения глубины сверления добавлять или исключать: к норме 46-03-013-45 (искл. 60мм) |  |  |  | 4: 100 отверстий; 5: -0.4; 6: 1; 7: -0.4 | [15 empty] | На каждые 10 мм изменения глубины сверления добавлять или исключать: к норме 46-03-013-45 (искл. 60мм)
| искл.60мм | корректировка до глубины отверстий 140мм ПЗ=6 (ОЗП=6; ЭМ=6 к расх.; ЗПМ=6; МАТ=6 к расх.; ТЗ=6; ТЗМ=6) | [33 empty] | корректировка до глубины отверстий 140мм ПЗ=6 (ОЗП=6; ЭМ=6 к расх.; ЗПМ=6; МАТ=6 к расх.; ТЗ=6; ТЗМ=6)
| 1 | ОТ(ЗТ) |  |  |  | 4: чел.-ч; 7: -0.504; 12: -123.64 | [16 empty] | ОТ(ЗТ)
| 1-100-30 | Средний разряд работы 3,0 |  |  |  | чел.-ч | 0.21 | 6 | -0.504 |  |  | 245.31 |  | -123.64 | [17 empty] | Средний разряд работы 3,0
| 4 | М |  |  |  | 12: -4.1 | [16 empty] | М
| 01.7.03.04-0001 | Электроэнергия |  |  |  | кВт-ч | 0.285 | 6 | -0.684 |  |  | 5.99 |  | -4.1 | [17 empty] | Электроэнергия
П,Н | 01.7.17.09 | Сверла, буры |  |  |  | 4: шт; 5: 0; 6: 6; 7: 0 | [23 empty] | Сверла, буры
|  | Итого прямые затраты |  |  |  | 12: -127.74 | [18 empty] | Итого прямые затраты
|  | ФОТ |  |  |  | 12: -123.64 | [19 empty] | ФОТ
| Пр/812-040.1-1 | НР Работы по реконструкции зданий и сооружений: усиление и замена существующих конструкций, возведение отдельных конструктивных элементов |  |  |  | 4: %; 5: 103; 7: 103; 12: -127.35 | [19 empty] | НР Работы по реконструкции зданий и сооружений: усиление и замена существующих конструкций, возведение отдельных конструктивных элементов
| Пр/774-040.1 | СП Работы по реконструкции зданий и сооружений: усиление и замена существующих конструкций, возведение отдельных конструктивных элементов |  |  |  | 4: %; 5: 59; 7: 59; 12: -72.95 | [19 empty] | СП Работы по реконструкции зданий и сооружений: усиление и замена существующих конструкций, возведение отдельных конструктивных элементов
|  | Всего по позиции |  |  |  | 10: 820.1; 12: -328.04 | [20 empty] | Всего по позиции
92 | ФСБЦ-01.7.17.09-0062 | Сверло кольцевое алмазное, диаметр 20 мм |  |  |  | шт | 1.008 | 1 | 1.008 | 452.45 | 1.24 | 561.04 |  | 565.53 | [15 empty] | Сверло кольцевое алмазное, диаметр 20 мм
|  | Всего по позиции |  |  |  | 12: 565.53 | [20 empty] | Всего по позиции
93 | ГЭСН06-03-004-06 | Установка анкерных болтов: механических с контролем момента затяжки в готовые отверстия |  |  |  | 4: 100 шт; 5: 0.4; 6: 1; 7: 0.4 | [15 empty] | Установка анкерных болтов: механических с контролем момента затяжки в готовые отверстия
| 1 | ОТ(ЗТ) |  |  |  | 4: чел.-ч; 7: 6.668; 12: 1800.63 | [16 empty] | ОТ(ЗТ)
| 1-100-38 | Средний разряд работы 3,8 |  |  |  | 4: чел.-ч; 5: 16.67; 7: 6.668; 10: 270.04; 12: 1800.63 | [17 empty] | Средний разряд работы 3,8
| 2 | ЭМ |  |  |  | 12: 15.36 | [16 empty] | ЭМ
|  | ОТм(ЗТм) |  |  |  | 4: чел.-ч; 7: 0.024; 12: 6.63 | [16 empty] | ОТм(ЗТм)
| 91.14.02-001 | Автомобили бортовые, грузоподъемность до 5 т |  |  |  | 4: маш.час; 5: 0.06; 7: 0.024; 10: 533.1; 12: 12.79 | [17 empty] | Автомобили бортовые, грузоподъемность до 5 т
| 4-100-040 | ОТм(Зтм) Средний разряд машинистов 4 |  |  |  | 4: чел.-ч; 5: 0.06; 7: 0.024; 10: 276.23; 12: 6.63 | [22 empty] | ОТм(Зтм) Средний разряд машинистов 4
| 91.21.22-638 | Пылесосы промышленные, мощность до 2000 Вт |  |  |  | 4: маш.час; 5: 1.11; 7: 0.444; 10: 5.79; 12: 2.57 | [17 empty] | Пылесосы промышленные, мощность до 2000 Вт
Н | 01.7.15.02 | Болты анкерные |  |  |  | 4: шт; 5: 100; 7: 40 | [23 empty] | Болты анкерные
|  | Итого прямые затраты |  |  |  | 12: 1822.62 | [18 empty] | Итого прямые затраты
|  | ФОТ |  |  |  | 12: 1807.26 | [19 empty] | ФОТ
| Пр/812-006.0-1 | НР Бетонные и железобетонные монолитные конструкции и работы в строительстве |  |  |  | 4: %; 5: 102; 7: 102; 12: 1843.41 | [19 empty] | НР Бетонные и железобетонные монолитные конструкции и работы в строительстве
| Пр/774-006.0 | СП Бетонные и железобетонные монолитные конструкции и работы в строительстве |  |  |  | 4: %; 5: 58; 7: 58; 12: 1048.21 | [19 empty] | СП Бетонные и железобетонные монолитные конструкции и работы в строительстве
|  | Всего по позиции |  |  |  | 10: 11785.6; 12: 4714.24 | [20 empty] | Всего по позиции
94 | ФСБЦ-01.7.15.01-1482 | Анкеры стальные оцинкованные распорные для высоких нагрузок с шестигранной головкой, диаметр М8, длина 82 мм |  |  |  | 10 шт | 4 | 1 | 4 |  |  | 4198.56 |  | 16794.24 | [15 empty] | Анкеры стальные оцинкованные распорные для высоких нагрузок с шестигранной головкой, диаметр М8, длина 82 мм
|  | Всего по позиции |  |  |  | 12: 16794.24 | [20 empty] | Всего по позиции
95 | ГЭСН09-03-014-01 | Монтаж связей и распорок из одиночных и парных уголков, гнутосварных профилей для пролетов: до 24 м при высоте здания до 25 м |  |  |  | 4: т; 5: 0.257; 6: 1; 7: 0.257 | [15 empty] | Монтаж связей и распорок из одиночных и парных уголков, гнутосварных профилей для пролетов: до 24 м при высоте здания до 25 м
| 1 | ОТ(ЗТ) |  |  |  | 4: чел.-ч; 7: 10.1644; 12: 2556.23 | [16 empty] | ОТ(ЗТ)
| 1-100-32 | Средний разряд работы 3,2 |  |  |  | 4: чел.-ч; 5: 39.55; 7: 10.1644; 10: 251.49; 12: 2556.23 | [17 empty] | Средний разряд работы 3,2
| 2 | ЭМ |  |  |  | 12: 1939.44 | [16 empty] | ЭМ
|  | ОТм(ЗТм) |  |  |  | 4: чел.-ч; 7: 1.0306; 12: 377.77 | [16 empty] | ОТм(ЗТм)
| 91.05.02-005 | Краны козловые, грузоподъемность 32 т |  |  |  | маш.час | 0.1 |  | 0.0257 | 1803.79 | 1.16 | 2092.4 |  | 53.77 | [17 empty] | Краны козловые, грузоподъемность 32 т
| 4-100-060 | ОТм(Зтм) Средний разряд машинистов 6 |  |  |  | 4: чел.-ч; 5: 0.1; 7: 0.0257; 10: 371.05; 12: 9.54 | [22 empty] | ОТм(Зтм) Средний разряд машинистов 6
| 91.05.05-015 | Краны на автомобильном ходу, грузоподъемность 16 т |  |  |  | 4: маш.час; 5: 0.12; 7: 0.03084; 10: 1435.23; 12: 44.26 | [17 empty] | Краны на автомобильном ходу, грузоподъемность 16 т
| 4-100-060 | ОТм(Зтм) Средний разряд машинистов 6 |  |  |  | 4: чел.-ч; 5: 0.12; 7: 0.03084; 10: 371.05; 12: 11.44 | [22 empty] | ОТм(Зтм) Средний разряд машинистов 6
| 91.05.06-007 | Краны на гусеничном ходу, грузоподъемность 25 т |  |  |  | маш.час | 3.6 |  | 0.9252 | 1703.3 | 1.15 | 1958.8 |  | 1812.28 | [17 empty] | Краны на гусеничном ходу, грузоподъемность 25 т
| 4-100-060 | ОТм(Зтм) Средний разряд машинистов 6 |  |  |  | 4: чел.-ч; 5: 3.6; 7: 0.9252; 10: 371.05; 12: 343.3 | [22 empty] | ОТм(Зтм) Средний разряд машинистов 6
| 91.14.02-001 | Автомобили бортовые, грузоподъемность до 5 т |  |  |  | 4: маш.час; 5: 0.19; 7: 0.04883; 10: 533.1; 12: 26.03 | [17 empty] | Автомобили бортовые, грузоподъемность до 5 т
| 4-100-040 | ОТм(Зтм) Средний разряд машинистов 4 |  |  |  | 4: чел.-ч; 5: 0.19; 7: 0.04883; 10: 276.23; 12: 13.49 | [22 empty] | ОТм(Зтм) Средний разряд машинистов 4
| 91.17.04-042 | Аппараты для газовой сварки и резки |  |  |  | маш.час | 1.46 |  | 0.37522 | 4.35 | 1.18 | 5.13 |  | 1.92 | [17 empty] | Аппараты для газовой сварки и резки
| 91.17.04-171 | Аппараты сварочные для ручной дуговой сварки, сварочный ток до 500 А |  |  |  | маш.час | 0.1 |  | 0.0257 | 51.1 | 0.9 | 45.99 |  | 1.18 | [17 empty] | Аппараты сварочные для ручной дуговой сварки, сварочный ток до 500 А
| 4 | М |  |  |  | 12: 1282.42 | [16 empty] | М
| 01.3.02.08-0001 | Кислород газообразный технический |  |  |  | м3 | 1.2 |  | 0.3084 | 114.64 | 1.03 | 118.08 |  | 36.42 | [17 empty] | Кислород газообразный технический
| 01.3.02.09-0022 | Пропан-бутан смесь техническая |  |  |  | кг | 0.36 |  | 0.09252 | 41.38 | 1.22 | 50.48 |  | 4.67 | [17 empty] | Пропан-бутан смесь техническая
| 01.7.11.07-0227 | Электроды сварочные для сварки низколегированных и углеродистых сталей УОНИ 13/45, Э42А, диаметр 4-5 мм |  |  |  | кг | 0.44 |  | 0.11308 | 155.63 | 1.06 | 164.97 |  | 18.65 | [17 empty] | Электроды сварочные для сварки низколегированных и углеродистых сталей УОНИ 13/45, Э42А, диаметр 4-5 мм
| 01.7.15.03-0042 | Болты с гайками и шайбами строительные |  |  |  | кг | 21 |  | 5.397 | 174.93 | 1.17 | 204.67 |  | 1104.6 | [17 empty] | Болты с гайками и шайбами строительные
| 01.7.15.06-0111 | Гвозди строительные |  |  |  | т | 1e-05 |  | 2.6e-06 | 70296.2 | 1.2 | 84355.44 |  | 0.22 | [17 empty] | Гвозди строительные
| 01.7.20.08-0071 | Канат пеньковый тросовой свивки, пропитанный, диаметр 26 мм |  |  |  | т | 0.0001 |  | 2.57e-05 | 231787.35 | 1.64 | 380131.25 |  | 9.77 | [17 empty] | Канат пеньковый тросовой свивки, пропитанный, диаметр 26 мм
| 07.2.07.12-0011 | Металлоконструкции зданий и сооружений с преобладанием гнутых профилей и круглых труб |  |  |  | т | 0.0002 |  | 5.14e-05 | 105278.81 | 1.19 | 125281.78 |  | 6.44 | [17 empty] | Металлоконструкции зданий и сооружений с преобладанием гнутых профилей и круглых труб
| 08.2.02.11-0007 | Канат двойной свивки ТК, конструкции 6х19(1+6+12)+1 о.с., марка В, из оцинкованной по группе Ж проволоки, маркировочная группа 1570-1770 Н/мм2, диаметр 5,5 мм |  |  |  | 10 м | 0.0187 |  | 0.0048059 | 307.84 | 1.07 | 329.39 |  | 1.58 | [17 empty] | Канат двойной свивки ТК, конструкции 6х19(1+6+12)+1 о.с., марка В, из оцинкованной по группе Ж проволоки, маркировочная группа 1570-1770 Н/мм2, диаметр 5,5 мм
| 08.3.03.06-0002 | Проволока горячекатаная в мотках, диаметр 6,3-6,5 мм |  |  |  | т | 3e-05 |  | 7.7e-06 | 60258.2 | 1.14 | 68694.35 |  | 0.53 | [17 empty] | Проволока горячекатаная в мотках, диаметр 6,3-6,5 мм
| 08.3.11.01-1106 | Швеллеры стальные горячекатаные, марки стали Ст3пс, Ст3сп, № 40У, № 40П |  |  |  | т | 0.00194 |  | 0.0004986 | 136760 | 1.05 | 143598 |  | 71.6 | [17 empty] | Швеллеры стальные горячекатаные, марки стали Ст3пс, Ст3сп, № 40У, № 40П
| 11.1.03.01-0061 | Бруски обрезные хвойных пород (ель, сосна), естественной влажности, длина 2-6,5 м, ширина 20-90 мм, толщина 20-90 мм, сорт I |  |  |  | м3 | 0.00103 |  | 0.0002647 | 16496.03 | 0.88 | 14516.51 |  | 3.84 | [17 empty] | Бруски обрезные хвойных пород (ель, сосна), естественной влажности, длина 2-6,5 м, ширина 20-90 мм, толщина 20-90 мм, сорт I
| 14.4.01.01-0003 | Грунтовка ГФ-021 |  |  |  | т | 0.00031 |  | 7.97e-05 | 51280.15 | 1.4 | 71792.21 |  | 5.72 | [17 empty] | Грунтовка ГФ-021
| 14.5.09.07-0030 | Растворитель Р-4 |  |  |  | т | 0.0006 |  | 0.0001542 | 98526.45 | 1.21 | 119217 |  | 18.38 | [17 empty] | Растворитель Р-4
Н | 07.2.07.12 | Конструкции стальные |  |  |  | 4: т; 5: 1; 7: 0.257 | [23 empty] | Конструкции стальные
|  | Итого прямые затраты |  |  |  | 12: 6155.86 | [18 empty] | Итого прямые затраты
|  | ФОТ |  |  |  | 12: 2934 | [19 empty] | ФОТ
| Пр/812-009.0-1 | НР Строительные металлические конструкции |  |  |  | 4: %; 5: 93; 7: 93; 12: 2728.62 | [19 empty] | НР Строительные металлические конструкции
| Пр/774-009.0 | СП Строительные металлические конструкции |  |  |  | 4: %; 5: 62; 7: 62; 12: 1819.08 | [19 empty] | СП Строительные металлические конструкции
|  | Всего по позиции |  |  |  | 10: 41648.09; 12: 10703.56 | [20 empty] | Всего по позиции
96 | ФСБЦ-23.3.08.02-0001 | Трубы стальные бесшовные горячедеформированные и холоднодеформированные прямоугольные, наружный размер 40х20 мм, толщина стенки 2,0 мм, применительно |  |  |  | т | 0.257 | 1 | 0.257 | 54976.26 | 1.24 | 68170.56 |  | 17519.83 | [15 empty] | Трубы стальные бесшовные горячедеформированные и холоднодеформированные прямоугольные, наружный размер 40х20 мм, толщина стенки 2,0 мм, применительно
|  | Всего по позиции |  |  |  | 12: 17519.83 | [20 empty] | Всего по позиции
97 | ГЭСН12-01-033-01 | Монтаж кровли из профилированного листа для объектов непроизводственного назначения: простой = покрытие балконов профлистом |  |  |  | 4: 100 м2; 5: 0.425; 6: 1; 7: 0.425 | [15 empty] | Монтаж кровли из профилированного листа для объектов непроизводственного назначения: простой = покрытие балконов профлистом
| 1 | ОТ(ЗТ) |  |  |  | 4: чел.-ч; 7: 13.77; 12: 3463.02 | [16 empty] | ОТ(ЗТ)
| 1-100-32 | Средний разряд работы 3,2 |  |  |  | 4: чел.-ч; 5: 32.4; 7: 13.77; 10: 251.49; 12: 3463.02 | [17 empty] | Средний разряд работы 3,2
| 2 | ЭМ |  |  |  | 12: 123.07 | [16 empty] | ЭМ
|  | ОТм(ЗТм) |  |  |  | 4: чел.-ч; 7: 0.136; 12: 44.41 | [16 empty] | ОТм(ЗТм)
| 91.05.01-017 | Краны башенные, грузоподъемность 8 т |  |  |  | маш.час | 0.05 |  | 0.02125 | 622.62 | 1.2 | 747.14 |  | 15.88 | [17 empty] | Краны башенные, грузоподъемность 8 т
| 4-100-060 | ОТм(Зтм) Средний разряд машинистов 6 |  |  |  | 4: чел.-ч; 5: 0.05; 7: 0.02125; 10: 371.05; 12: 7.88 | [22 empty] | ОТм(Зтм) Средний разряд машинистов 6
| 91.05.05-015 | Краны на автомобильном ходу, грузоподъемность 16 т |  |  |  | 4: маш.час; 5: 0.12; 7: 0.051; 10: 1435.23; 12: 73.2 | [17 empty] | Краны на автомобильном ходу, грузоподъемность 16 т
| 4-100-060 | ОТм(Зтм) Средний разряд машинистов 6 |  |  |  | 4: чел.-ч; 5: 0.12; 7: 0.051; 10: 371.05; 12: 18.92 | [22 empty] | ОТм(Зтм) Средний разряд машинистов 6
| 91.14.02-001 | Автомобили бортовые, грузоподъемность до 5 т |  |  |  | 4: маш.час; 5: 0.15; 7: 0.06375; 10: 533.1; 12: 33.99 | [17 empty] | Автомобили бортовые, грузоподъемность до 5 т
| 4-100-040 | ОТм(Зтм) Средний разряд машинистов 4 |  |  |  | 4: чел.-ч; 5: 0.15; 7: 0.06375; 10: 276.23; 12: 17.61 | [22 empty] | ОТм(Зтм) Средний разряд машинистов 4
| 4 | М |  |  |  | 12: 243.46 | [16 empty] | М
| 01.7.03.04-0001 | Электроэнергия |  |  |  | 4: кВт-ч; 5: 3.7856; 7: 1.6089; 10: 5.99; 12: 9.64 | [17 empty] | Электроэнергия
| 01.7.15.08-0011 | Заклепки комбинированные для соединения профилированного стального настила и разнообразных листовых деталей |  |  |  | т | 0.0005 |  | 0.0002125 | 199827.16 | 1.2 | 239792.59 |  | 50.96 | [17 empty] | Заклепки комбинированные для соединения профилированного стального настила и разнообразных листовых деталей
| 01.7.15.14-0083 | Шурупы самонарезающие стальные оцинкованные кровельные с шестигранной головкой и шайбой, наконечник сверло, диаметр 4,8 мм, длина 50 мм |  |  |  | т | 0.0015 |  | 0.0006375 | 239032.39 | 1.2 | 286838.87 |  | 182.86 | [17 empty] | Шурупы самонарезающие стальные оцинкованные кровельные с шестигранной головкой и шайбой, наконечник сверло, диаметр 4,8 мм, длина 50 мм
П,Н | 08.1.02.07 | Дополнительные элементы кровли из профлиста: коньки, разжелобки и проч. |  |  |  | 4: шт; 5: 0; 7: 0 | [23 empty] | Дополнительные элементы кровли из профлиста: коньки, разжелобки и проч.
П,Н | 08.3.09.01 | Стальной гнутый профиль (профилированный настил) |  |  |  | 4: т; 5: 0; 7: 0 | [23 empty] | Стальной гнутый профиль (профилированный настил)
|  | Итого прямые затраты |  |  |  | 12: 3873.96 | [18 empty] | Итого прямые затраты
|  | ФОТ |  |  |  | 12: 3507.43 | [19 empty] | ФОТ
| Пр/812-012.0-1 | НР Кровли |  |  |  | 4: %; 5: 109; 7: 109; 12: 3823.1 | [19 empty] | НР Кровли
| Пр/774-012.0 | СП Кровли |  |  |  | 4: %; 5: 57; 7: 57; 12: 1999.24 | [19 empty] | СП Кровли
|  | Всего по позиции |  |  |  | 10: 22814.82; 12: 9696.3 | [20 empty] | Всего по позиции
98 | ФСБЦ-08.3.09.02-0025 | Профнастил оцинкованный с лакокрасочным или полимерным покрытием С21-1000-0,5 |  |  |  | м2 | 42.5 | 1 | 42.5 | 778.19 | 0.92 | 715.93 |  | 30427.03 | [15 empty] | Профнастил оцинкованный с лакокрасочным или полимерным покрытием С21-1000-0,5
|  | Всего по позиции |  |  |  | 12: 30427.03 | [20 empty] | Всего по позиции
99 | ФСЭМ-91.06.09-001 | Подъемники телескопические, рабочая высота 26 м, грузоподъемность до 250 кг |  |  |  | 4: маш.-ч; 5: 48; 6: 1; 7: 48; 12: 103323.84 | [15 empty] | Подъемники телескопические, рабочая высота 26 м, грузоподъемность до 250 кг
99 | ФСЭМ-91.06.09-001 | Подъемники телескопические, рабочая высота 26 м, грузоподъемность до 250 кг |  |  |  | маш.-ч | 48 |  | 48 | 1472.34 | 1.21 | 1781.53 |  | 85513.44 | [24 empty] | Подъемники телескопические, рабочая высота 26 м, грузоподъемность до 250 кг
99.1 | 4-100-060 | ОТм(Зтм) Средний разряд машинистов 6 |  |  |  | 4: чел.-ч; 5: 1; 7: 48; 10: 371.05; 12: 17810.4 | [22 empty] | ОТм(Зтм) Средний разряд машинистов 6
|  | Итого прямые затраты |  |  |  | 12: 103323.84 | [18 empty] | Итого прямые затраты
|  | ФОТ |  |  |  | 12: 17810.4 | [19 empty] | ФОТ
| Пр/812-012.0-1 | НР Кровли |  |  |  | 4: %; 5: 0; 7: 0 | [19 empty] | НР Кровли
| Пр/774-012.0 | СП Кровли |  |  |  | 4: %; 5: 0; 7: 0 | [19 empty] | СП Кровли
|  | Всего по позиции |  |  |  | 12: 103323.84 | [20 empty] | Всего по позиции
Прочие затраты. | [28 empty] | Прочие затраты.
100 | 47-1 | Погрузка в автотранспортное средство: мусор строительный с погрузкой вручную |  |  |  | т | 64 | 1 | 64 |  |  | 709.35 |  | 45398.4 | [15 empty] | Погрузка в автотранспортное средство: мусор строительный с погрузкой вручную
|  | Всего по позиции |  |  |  | 12: 45398.4 | [20 empty] | Всего по позиции
101 | 02-15-1-01-0015 | Перевозка грузов I класса автомобилями-самосвалами грузоподъемностью до 15 т по дорогам с усовершенствованным (асфальтобетонным, цементобетонным, железобетонным, обработанным органическим вяжущим) дорожным покрытием на расстояние 15 км |  |  |  | т | 64 | 1 | 64 |  |  | 165.39 |  | 10584.96 | [15 empty] | Перевозка грузов I класса автомобилями-самосвалами грузоподъемностью до 15 т по дорогам с усовершенствованным (асфальтобетонным, цементобетонным, железобетонным, обработанным органическим вяжущим) дорожным покрытием на расстояние 15 км
|  | Всего по позиции |  |  |  | 12: 10584.96 | [20 empty] | Всего по позиции
|  | Итоги по смете: | [37 empty] | Итоги по смете:
|  | Всего прямые затраты (справочно) |  |  |  | 12: 4794528.88 | [26 empty] | Всего прямые затраты (справочно)
|  | в том числе: | [38 empty] | в том числе:
|  | Оплата труда рабочих |  |  |  | 12: 825627.99 | [26 empty] | Оплата труда рабочих
|  | Эксплуатация машин |  |  |  | 12: 156727.14 | [26 empty] | Эксплуатация машин
|  | Оплата труда машинистов (Отм) |  |  |  | 12: 42702.09 | [26 empty] | Оплата труда машинистов (Отм)
|  | Материалы |  |  |  | 12: 3713488.3 | [26 empty] | Материалы
|  | Перевозка |  |  |  | 12: 55983.36 | [26 empty] | Перевозка
|  | Строительные работы |  |  |  | 12: 6141143.32 | [26 empty] | Строительные работы
|  | Строительные работы |  |  |  | 12: 6085159.96 | [26 empty] | Строительные работы
|  | в том числе: | [38 empty] | в том числе:
|  | оплата труда |  |  |  | 12: 825627.99 | [26 empty] | оплата труда
|  | эксплуатация машин и механизмов |  |  |  | 12: 156727.14 | [26 empty] | эксплуатация машин и механизмов
|  | оплата труда машинистов (Отм) |  |  |  | 12: 42702.09 | [26 empty] | оплата труда машинистов (Отм)
|  | материалы |  |  |  | 12: 3713488.3 | [26 empty] | материалы
|  | накладные расходы |  |  |  | 12: 908229.57 | [26 empty] | накладные расходы
|  | сметная прибыль |  |  |  | 12: 438384.87 | [26 empty] | сметная прибыль
|  | Перевозка |  |  |  | 12: 55983.36 | [26 empty] | Перевозка
|  | Всего ФОТ (справочно) |  |  |  | 12: 868330.08 | [26 empty] | Всего ФОТ (справочно)
|  | Всего накладные расходы (справочно) |  |  |  | 12: 908229.57 | [26 empty] | Всего накладные расходы (справочно)
|  | Всего сметная прибыль (справочно) |  |  |  | 12: 438384.87 | [26 empty] | Всего сметная прибыль (справочно)
|  | ВСЕГО по смете |  |  |  | 12: 6141143.32 | [27 empty] | ВСЕГО по смете
|  | Справочно | [40 empty] | Справочно
|  | затраты труда рабочих |  |  |  | 7: 3304.9718 | [29 empty] | затраты труда рабочих
|  | затраты труда машинистов |  |  |  | 7: 125.5131 | [29 empty] | затраты труда машинистов
Составил:
[должность, подпись (инициалы, фамилия)]
Проверил:
[должность, подпись (инициалы, фамилия)]
1. Зарегистрирован Министерством юстиции Российской Федерации 10 сентября 2019 г., регистрационный № 55869), с изменениями, внесенными приказом Министерства строительства и жилищно-коммунального хозяйства Российской Федерации от 20 февраля 2021 г. № 79/пр (зарегистрирован Министерством юстиции Российской Федерации 9 августа 2021 г., регистрационный № 64577)
² Под прочими затратами понимаются затраты, учитываемые в соответствии с пунктом 184 Методики.
³ Под прочими работами понимаются затраты, учитываемые в соответствии с пунктами 122-128 Методики.

## Ремонт фасада - ЛСР по Методике
Приложение № 3
Утверждено приказом № 421 от 4 августа 2020 г. Минстроя РФ в редакции приказа № 557 от 7 июля 2022 г.
Наименование программного продукта |  |  |  |  | ГРАНД-Смета, версия 2024.1
Наименование редакции сметных нормативов |  |  |  |  | Приказ Минстроя России от 30.12.2021 № 1046/пр; Приказ Минстроя России от 04.08.2020 № 421/пр; Приказ Минстроя России от 21.12.2020 № 812/пр; Приказ Минстроя России от 11.12.2020 № 774/пр; Приказ Минстроя России от 02.08.2023 № 551/пр; Приказ Минстроя России от 14.11.2023 № 817/пр | [11 empty] | Приказ Минстроя России от 30.12.2021 № 1046/пр; Приказ Минстроя России от 04.08.2020 № 421/пр; Приказ Минстроя России от 21.12.2020 № 812/пр; Приказ Минстроя России от 11.12.2020 № 774/пр; Приказ Минстроя России от 02.08.2023 № 551/пр; Приказ Минстроя России от 14.11.2023 № 817/пр
Реквизиты приказа Минстроя России об утверждении дополнений и изменений к сметным нормативам |  |  |  |  | Приказ Минстроя России от 18 мая 2022 г. № 378/пр, Приказ Минстроя России от 26 августа 2022 г. № 703/пр, Приказ Минстроя России от 26 октября 2022 г. № 905/пр, Приказ Минстроя России от 27 декабря 2022 г. № 1133/пр, Приказ Минстроя России от 10 февраля 2023 г. № 84/пр, Приказ Минстроя России от 11.05.2023 №335/пр; Приказ Минстроя России от 07.07.2022 № 557/пр; Приказ Минстроя России от 02.09.2021 № 636/пр, Приказ Минстроя России от 26.07.2022 № 611/пр; Приказ Минстроя России от 22.04.2022 № 317/пр; Приказ Минстроя России от 02.08.2023 № 551/пр; Приказ Минстроя России от 14.11.2023 № 817/пр | [12 empty] | Приказ Минстроя России от 18 мая 2022 г. № 378/пр, Приказ Минстроя России от 26 августа 2022 г. № 703/пр, Приказ Минстроя России от 26 октября 2022 г. № 905/пр, Приказ Минстроя России от 27 декабря 2022 г. № 1133/пр, Приказ Минстроя России от 10 февраля 2023 г. № 84/пр, Приказ Минстроя России от 11.05.2023 №335/пр; Приказ Минстроя России от 07.07.2022 № 557/пр; Приказ Минстроя России от 02.09.2021 № 636/пр, Приказ Минстроя России от 26.07.2022 № 611/пр; Приказ Минстроя России от 22.04.2022 № 317/пр; Приказ Минстроя России от 02.08.2023 № 551/пр; Приказ Минстроя России от 14.11.2023 № 817/пр
Реквизиты письма Минстроя России об индексах изменения сметной стоимости строительства, включаемые в федеральный реестр сметных нормативов и размещаемые в федеральной государственной информационной системе ценообразования в строительстве, подготовленного в соответствии пунктом 85 Методики расчета индексов изменения сметной стоимости строительства, утвержденной приказом Министерства строительства и жилищно-коммунального хозяйства Российской Федерации от 5 июня 2019 г. № 326/пр¹ |  |  |  |  | Письмо Минстроя России от 22.02.2024 № 10096-ИФ/09 | [9 empty] | Реквизиты письма Минстроя России об индексах изменения сметной стоимости строительства, включаемые в федеральный реестр сметных нормативов и размещаемые в федеральной государственной информационной системе ценообразования в строительстве, подготовленного в соответствии пунктом 85 Методики расчета индексов изменения сметной стоимости строительства, утвержденной приказом Министерства строительства и жилищно-коммунального хозяйства Российской Федерации от 5 июня 2019 г. № 326/пр¹ | Письмо Минстроя России от 22.02.2024 № 10096-ИФ/09 |  |  | Письмо Минстроя России от 22.02.2024 № 10096-ИФ/09
Реквизиты нормативного правового акта об утверждении оплаты труда, утверждаемый в соответствии с пунктом 22(1) Правилами мониторинга цен, утвержденными постановлением Правительства Российской Федерации от 23 декабря 2016 г. № 1452 |  |  |  |  | Приказ Министерства строительства и жилищно-коммунального хозяйства Кабардино-Балкарской Республики от 06.03.2023 № 46 | [9 empty] | Реквизиты нормативного правового акта об утверждении оплаты труда, утверждаемый в соответствии с пунктом 22(1) Правилами мониторинга цен, утвержденными постановлением Правительства Российской Федерации от 23 декабря 2016 г. № 1452 | Приказ Министерства строительства и жилищно-коммунального хозяйства Кабардино-Балкарской Республики от 06.03.2023 № 46 |  |  |  | Приказ Министерства строительства и жилищно-коммунального хозяйства Кабардино-Балкарской Республики от 06.03.2023 № 46
Обоснование принятых текущих цен на строительные ресурсы
Наименование субъекта Российской Федерации |  |  |  |  | 7. Кабардино-Балкарская Республика | [10 empty] | 7. Кабардино-Балкарская Республика |  |  |  |  | 7. Кабардино-Балкарская Республика
Наименование зоны субъекта Российской Федерации |  |  |  |  | Кабардино-Балкарская Республика | [10 empty] | Кабардино-Балкарская Республика | [5 empty] | Кабардино-Балкарская Республика
Капитальный ремонт общего имущества в многоквартирном жилом доме, расположенном по адресу: Кабардино-Балкарская Республика, г. Нальчик, ул.Идарова, д.56а | [22 empty] | Капитальный ремонт общего имущества в многоквартирном жилом доме, расположенном по адресу: Кабардино-Балкарская Республика, г. Нальчик, ул.Идарова, д.56а
(наименование стройки)
Капитальный ремонт общего имущества в многоквартирном жилом доме, расположенном по адресу: Кабардино-Балкарская Республика, г. Нальчик, ул.Идарова, д.56а | [23 empty] | Капитальный ремонт общего имущества в многоквартирном жилом доме, расположенном по адресу: Кабардино-Балкарская Республика, г. Нальчик, ул.Идарова, д.56а
(наименование объекта капитального строительства)
ЛОКАЛЬНЫЙ СМЕТНЫЙ РАСЧЕТ (СМЕТА) № ЛСР 02-01-02
Ремонт фасада | [24 empty] | Ремонт фасада
(наименование работ и затрат)
Составлен | ресурсно-индексным | методом
Основание | Акт обследования, Дефектная ведомость | [24 empty] | Акт обследования, Дефектная ведомость
(проектная и (или) иная техническая документация)
Составлен(а) в текущем уровне цен |  | I квартал 2024 года | [24 empty] | 15.03.2024
Сметная стоимость |  |  | 3120.08 | тыс.руб.
в том числе:
| строительных работ |  | 3120.08 | тыс.руб. |  |  |  |  | Средства на оплату труда рабочих |  |  |  | 717.01 | тыс.руб.
| монтажных работ |  | 0 | тыс.руб. |  |  |  |  | Средства на оплату труда машинистов |  |  |  | 80.11 | тыс.руб.
| оборудования |  | 0 | тыс.руб. |  |  |  |  | Нормативные затраты труда рабочих |  |  |  | 2911.87 | чел.-ч.
| прочих затрат |  | 0 | тыс.руб. |  |  |  |  | Нормативные затраты труда машинистов |  |  |  | 218.61 | чел.-ч.
№ п/п | Обоснование | Наименование работ и затрат |  |  |  | Единица измерения | Количество |  |  | Сметная стоимость, руб.
[7 empty] | на единицу измерения | коэффициенты | всего с учетом коэффициентов | на единицу измерения в базисном уровне цен | индекс | на единицу измерения в текущем уровне цен | коэффициенты | всего в текущем уровне цен
1 | 2 | 3 |  |  |  | 4 | 5 | 6 | 7 | 8 | 9 | 10 | 11 | 12
Раздел 1. проемы | [27 empty] | Раздел 1. проемы
1 | ГЭСН46-04-012-02 | Разборка деревянных заполнений проемов: оконных без подоконных досок |  |  |  | 4: 100 м2; 5: 0.528; 6: 1; 7: 0.528 | [14 empty] | Разборка деревянных заполнений проемов: оконных без подоконных досок
| Приказ от 14.07.2022 № 571/пр п.83 табл.2 | Демонтаж (разборка) сборных деревянных конструкций ОЗП=0,8; ЭМ=0,8 к расх.; ЗПМ=0,8; МАТ=0 к расх.; ТЗ=0,8; ТЗМ=0,8 | [27 empty] | Демонтаж (разборка) сборных деревянных конструкций ОЗП=0,8; ЭМ=0,8 к расх.; ЗПМ=0,8; МАТ=0 к расх.; ТЗ=0,8; ТЗМ=0,8
| 1 | ОТ(ЗТ) |  |  |  | 4: чел.-ч; 7: 64.0105; 12: 14910.6 | [16 empty] | ОТ(ЗТ)
| 1-100-24 | Средний разряд работы 2,4 |  |  |  | чел.-ч | 151.54 | 0.8 | 64.0105 |  |  | 232.94 |  | 14910.6 | [17 empty] | Средний разряд работы 2,4
| 2 | ЭМ |  |  |  | 12: 157.39 | [16 empty] | ЭМ
|  | ОТм(ЗТм) |  |  |  | 4: чел.-ч; 7: 3.2694; 12: 802.01 | [16 empty] | ОТм(ЗТм)
| 91.06.06-048 | Подъемники одномачтовые, грузоподъемность до 500 кг, высота подъема 45 м |  |  |  | маш.час | 7.74 | 0.8 | 3.2694 | 37.32 | 1.29 | 48.14 |  | 157.39 | [17 empty] | Подъемники одномачтовые, грузоподъемность до 500 кг, высота подъема 45 м
| 4-100-030 | ОТм(Зтм) Средний разряд машинистов 3 |  |  |  | чел.-ч | 7.74 | 0.8 | 3.2694 |  |  | 245.31 |  | 802.01 | [18 empty] | ОТм(Зтм) Средний разряд машинистов 3
|  | Итого прямые затраты |  |  |  | 12: 15870 | [19 empty] | Итого прямые затраты
|  | ФОТ |  |  |  | 12: 15712.61 | [20 empty] | ФОТ
| Пр/812-040.2-1 | НР Работы по реконструкции зданий и сооружений: разборка отдельных конструктивных элементов здания (сооружения), а также зданий (сооружений) в целом |  |  |  | 4: %; 5: 91; 7: 91; 12: 14298.48 | [20 empty] | НР Работы по реконструкции зданий и сооружений: разборка отдельных конструктивных элементов здания (сооружения), а также зданий (сооружений) в целом
| Пр/774-040.2 | СП Работы по реконструкции зданий и сооружений: разборка отдельных конструктивных элементов здания (сооружения), а также зданий (сооружений) в целом |  |  |  | 4: %; 5: 52; 7: 52; 12: 8170.56 | [20 empty] | СП Работы по реконструкции зданий и сооружений: разборка отдельных конструктивных элементов здания (сооружения), а также зданий (сооружений) в целом
|  | Всего по позиции |  |  |  | 10: 72611.82; 12: 38339.04 | [21 empty] | Всего по позиции
2 | ГЭСН10-01-034-04 | Установка в жилых и общественных зданиях оконных блоков из ПВХ профилей: поворотных (откидных, поворотно-откидных) с площадью проема более 2 м2 одностворчатых |  |  |  | 4: 100 м2; 5: 0.528; 6: 1; 7: 0.528 | [14 empty] | Установка в жилых и общественных зданиях оконных блоков из ПВХ профилей: поворотных (откидных, поворотно-откидных) с площадью проема более 2 м2 одностворчатых
| Приказ от 04.08.2020 № 421/пр п.58б | При применении сметных норм, включенных в сборники ГЭСН (ФЕР, ТЕР), аналогичных технологическим процессам в новом строительстве, в том числе по возведению новых конструктивных элементов ОЗП=1,15; ЭМ=1,25 к расх.; ЗПМ=1,25; ТЗ=1,15; ТЗМ=1,25 | [27 empty] | При применении сметных норм, включенных в сборники ГЭСН (ФЕР, ТЕР), аналогичных технологическим процессам в новом строительстве, в том числе по возведению новых конструктивных элементов ОЗП=1,15; ЭМ=1,25 к расх.; ЗПМ=1,25; ТЗ=1,15; ТЗМ=1,25
| 1 | ОТ(ЗТ) |  |  |  | 4: чел.-ч; 7: 96.6723; 12: 24312.12 | [16 empty] | ОТ(ЗТ)
| 1-100-32 | Средний разряд работы 3,2 |  |  |  | чел.-ч | 159.21 | 1.15 | 96.6723 |  |  | 251.49 |  | 24312.12 | [17 empty] | Средний разряд работы 3,2
| 2 | ЭМ |  |  |  | 12: 1175.02 | [16 empty] | ЭМ
|  | ОТм(ЗТм) |  |  |  | 4: чел.-ч; 7: 2.6004; 12: 704.84 | [16 empty] | ОТм(ЗТм)
| 91.06.06-048 | Подъемники одномачтовые, грузоподъемность до 500 кг, высота подъема 45 м |  |  |  | маш.час | 0.66 | 1.25 | 0.4356 | 37.32 | 1.29 | 48.14 |  | 20.97 | [17 empty] | Подъемники одномачтовые, грузоподъемность до 500 кг, высота подъема 45 м
| 4-100-030 | ОТм(Зтм) Средний разряд машинистов 3 |  |  |  | чел.-ч | 0.66 | 1.25 | 0.4356 |  |  | 245.31 |  | 106.86 | [18 empty] | ОТм(Зтм) Средний разряд машинистов 3
| 91.14.02-001 | Автомобили бортовые, грузоподъемность до 5 т |  |  |  | маш.час | 3.28 | 1.25 | 2.1648 |  |  | 533.1 |  | 1154.05 | [17 empty] | Автомобили бортовые, грузоподъемность до 5 т
| 4-100-040 | ОТм(Зтм) Средний разряд машинистов 4 |  |  |  | чел.-ч | 3.28 | 1.25 | 2.1648 |  |  | 276.23 |  | 597.98 | [18 empty] | ОТм(Зтм) Средний разряд машинистов 4
| 4 | М |  |  |  | 12: 23566.12 | [16 empty] | М
| 01.7.03.04-0001 | Электроэнергия |  |  |  | 4: кВт-ч; 5: 17.8; 7: 9.3984; 10: 5.99; 12: 56.3 | [17 empty] | Электроэнергия
| 01.7.06.02-0001 | Ленты гидроизоляционные, паропроницаемые бутилкаучуковые, из нетканого материала мембранного типа, с липким покрытием по краям с внутренней стороны и антиадгезионным покрытием, цвет бежевый, ширина 80 мм |  |  |  | м | 390 |  | 205.92 | 24.39 | 1.44 | 35.12 |  | 7231.91 | [17 empty] | Ленты гидроизоляционные, паропроницаемые бутилкаучуковые, из нетканого материала мембранного типа, с липким покрытием по краям с внутренней стороны и антиадгезионным покрытием, цвет бежевый, ширина 80 мм
| 01.7.06.11-0001 | Ленты предварительно сжатые уплотнительные саморасширяющиеся на основе пенополиуретана, с липким слоем с одной стороны, ширина 10 мм, толщина в сжатом состоянии 4 мм, толщина в расширенном состоянии 20 мм |  |  |  | 10 м | 20 |  | 10.56 | 158.82 | 1.44 | 228.7 |  | 2415.07 | [17 empty] | Ленты предварительно сжатые уплотнительные саморасширяющиеся на основе пенополиуретана, с липким слоем с одной стороны, ширина 10 мм, толщина в сжатом состоянии 4 мм, толщина в расширенном состоянии 20 мм
| 01.7.14.01-0002 | Герметик пенополиуретановый (пена монтажная) универсальный, объем 1000 мл |  |  |  | шт | 57 |  | 30.096 | 241.35 | 1.04 | 251 |  | 7554.1 | [17 empty] | Герметик пенополиуретановый (пена монтажная) универсальный, объем 1000 мл
| 01.7.15.07-0005 | Дюбели стальные рамные монтажные, диаметр 10 мм, длина 130 (132, 152) мм |  |  |  | 10 шт | 47.6 |  | 25.1328 | 92.73 | 1.2 | 111.28 |  | 2796.78 | [17 empty] | Дюбели стальные рамные монтажные, диаметр 10 мм, длина 130 (132, 152) мм
| 11.3.03.15-0021 | Клинья пластиковые монтажные |  |  |  | 100 шт | 8 |  | 4.224 | 749.04 | 1.11 | 831.43 |  | 3511.96 | [17 empty] | Клинья пластиковые монтажные
Н | 11.3.02.02 | Блоки оконные пластиковые |  |  |  | 4: м2; 5: 100; 7: 52.8 | [22 empty] | Блоки оконные пластиковые
|  | Итого прямые затраты |  |  |  | 12: 49758.1 | [19 empty] | Итого прямые затраты
|  | ФОТ |  |  |  | 12: 25016.96 | [20 empty] | ФОТ
| Пр/812-010.0-1, Приказ № 812/пр от 21.12.2020 п.25 | НР Деревянные конструкции |  |  |  | 4: %; 5: 108; 6: 0.9; 7: 97.2; 12: 24316.49 | [20 empty] | НР Деревянные конструкции
| Пр/774-010.0, Приказ № 774/пр от 11.12.2020 п.16 | СП Деревянные конструкции |  |  |  | 4: %; 5: 55; 6: 0.85; 7: 46.75; 12: 11695.43 | [20 empty] | СП Деревянные конструкции
|  | Всего по позиции |  |  |  | 10: 162443.22; 12: 85770.02 | [21 empty] | Всего по позиции
3 | ФСБЦ-11.3.02.01-0025 | Блок оконный из ПВХ-профиля двустворчатый, с глухой и поворотно-откидной створкой, однокамерным стеклопакетом толщиной 24 мм, площадь от 2,01 до 2,5 м2 |  |  |  | м2 | 52.8 | 1 | 52.8 | 3608.71 | 1.28 | 4619.15 |  | 243891.12 | [14 empty] | Блок оконный из ПВХ-профиля двустворчатый, с глухой и поворотно-откидной створкой, однокамерным стеклопакетом толщиной 24 мм, площадь от 2,01 до 2,5 м2
|  | Всего по позиции |  |  |  | 12: 243891.12 | [21 empty] | Всего по позиции
4 | ГЭСН12-01-010-01 | Устройство мелких покрытий (брандмауэры, парапеты, свесы и т.п.) из листовой оцинкованной стали |  |  |  | 4: 100 м2; 5: 0.068; 6: 1; 7: 0.068 | [14 empty] | Устройство мелких покрытий (брандмауэры, парапеты, свесы и т.п.) из листовой оцинкованной стали
| Приказ от 04.08.2020 № 421/пр п.58б | При применении сметных норм, включенных в сборники ГЭСН (ФЕР, ТЕР), аналогичных технологическим процессам в новом строительстве, в том числе по возведению новых конструктивных элементов ОЗП=1,15; ЭМ=1,25 к расх.; ЗПМ=1,25; ТЗ=1,15; ТЗМ=1,25 | [27 empty] | При применении сметных норм, включенных в сборники ГЭСН (ФЕР, ТЕР), аналогичных технологическим процессам в новом строительстве, в том числе по возведению новых конструктивных элементов ОЗП=1,15; ЭМ=1,25 к расх.; ЗПМ=1,25; ТЗ=1,15; ТЗМ=1,25
| 1 | ОТ(ЗТ) |  |  |  | 4: чел.-ч; 7: 7.601; 12: 1864.61 | [16 empty] | ОТ(ЗТ)
| 1-100-30 | Средний разряд работы 3,0 |  |  |  | чел.-ч | 97.2 | 1.15 | 7.601 |  |  | 245.31 |  | 1864.61 | [17 empty] | Средний разряд работы 3,0
| 2 | ЭМ |  |  |  | 12: 15.87 | [16 empty] | ЭМ
|  | ОТм(ЗТм) |  |  |  | 4: чел.-ч; 7: 0.02295; 12: 7.95 | [16 empty] | ОТм(ЗТм)
| 91.05.01-017 | Краны башенные, грузоподъемность 8 т |  |  |  | маш.час | 0.2 | 1.25 | 0.017 | 622.62 | 1.2 | 747.14 |  | 12.7 | [17 empty] | Краны башенные, грузоподъемность 8 т
| 4-100-060 | ОТм(Зтм) Средний разряд машинистов 6 |  |  |  | чел.-ч | 0.2 | 1.25 | 0.017 |  |  | 371.05 |  | 6.31 | [18 empty] | ОТм(Зтм) Средний разряд машинистов 6
| 91.14.02-001 | Автомобили бортовые, грузоподъемность до 5 т |  |  |  | маш.час | 0.07 | 1.25 | 0.00595 |  |  | 533.1 |  | 3.17 | [17 empty] | Автомобили бортовые, грузоподъемность до 5 т
| 4-100-040 | ОТм(Зтм) Средний разряд машинистов 4 |  |  |  | чел.-ч | 0.07 | 1.25 | 0.00595 |  |  | 276.23 |  | 1.64 | [18 empty] | ОТм(Зтм) Средний разряд машинистов 4
| 4 | М |  |  |  | 12: 3843.02 | [16 empty] | М
| 01.7.15.06-0022 | Гвозди стальные толевые, диаметр 2-3 мм, длина 20-40 мм |  |  |  | кг | 4 |  | 0.272 | 72.97 | 1.2 | 87.56 |  | 23.82 | [17 empty] | Гвозди стальные толевые, диаметр 2-3 мм, длина 20-40 мм
| 08.3.03.05-0002 | Проволока канатная оцинкованная, диаметр 3 мм |  |  |  | т | 0.012 |  | 0.000816 | 149930.17 | 1.14 | 170920.39 |  | 139.47 | [17 empty] | Проволока канатная оцинкованная, диаметр 3 мм
| 08.3.05.05-0051 | Сталь листовая оцинкованная, толщина 0,5 мм |  |  |  | т | 0.57 |  | 0.03876 | 91285 | 1.04 | 94936.4 |  | 3679.73 | [17 empty] | Сталь листовая оцинкованная, толщина 0,5 мм
|  | Итого прямые затраты |  |  |  | 12: 5731.45 | [19 empty] | Итого прямые затраты
|  | ФОТ |  |  |  | 12: 1872.56 | [20 empty] | ФОТ
| Пр/812-012.0-1, Приказ № 812/пр от 21.12.2020 п.25 | НР Кровли |  |  |  | 4: %; 5: 109; 6: 0.9; 7: 98.1; 12: 1836.98 | [20 empty] | НР Кровли
| Пр/774-012.0, Приказ № 774/пр от 11.12.2020 п.16 | СП Кровли |  |  |  | 4: %; 5: 57; 6: 0.85; 7: 48.45; 12: 907.26 | [20 empty] | СП Кровли
|  | Всего по позиции |  |  |  | 10: 124642.5; 12: 8475.69 | [21 empty] | Всего по позиции
5 | ФСБЦ-08.3.05.05-0051 | Сталь листовая оцинкованная, толщина 0,5 мм |  |  |  | т | -0.03876 | 1 | -0.03876 | 91285 | 1.04 | 94936.4 |  | -3679.73 | [14 empty] | Сталь листовая оцинкованная, толщина 0,5 мм
|  | Всего по позиции |  |  |  | 12: -3679.73 | [21 empty] | Всего по позиции
6 | ФСБЦ-08.1.02.03-0021 | Водоотлив оконный шириной планки 250 мм из оцинкованной стали с полимерным покрытием |  |  |  | м | 27.2 | 1 | 27.2 | 419.8 | 1.17 | 491.17 |  | 13359.82 | [14 empty] | Водоотлив оконный шириной планки 250 мм из оцинкованной стали с полимерным покрытием
|  | Всего по позиции |  |  |  | 12: 13359.82 | [21 empty] | Всего по позиции
7 | ГЭСН10-01-035-01 | Установка подоконных досок из ПВХ: в каменных стенах толщиной до 0,51 м |  |  |  | 4: 100 м; 5: 0.272; 6: 1; 7: 0.272 | [14 empty] | Установка подоконных досок из ПВХ: в каменных стенах толщиной до 0,51 м
| Приказ от 04.08.2020 № 421/пр п.58б | При применении сметных норм, включенных в сборники ГЭСН (ФЕР, ТЕР), аналогичных технологическим процессам в новом строительстве, в том числе по возведению новых конструктивных элементов ОЗП=1,15; ЭМ=1,25 к расх.; ЗПМ=1,25; ТЗ=1,15; ТЗМ=1,25 | [27 empty] | При применении сметных норм, включенных в сборники ГЭСН (ФЕР, ТЕР), аналогичных технологическим процессам в новом строительстве, в том числе по возведению новых конструктивных элементов ОЗП=1,15; ЭМ=1,25 к расх.; ЗПМ=1,25; ТЗ=1,15; ТЗМ=1,25
| 1 | ОТ(ЗТ) |  |  |  | 4: чел.-ч; 7: 6.0808; 12: 1491.69 | [16 empty] | ОТ(ЗТ)
| 1-100-30 | Средний разряд работы 3,0 |  |  |  | чел.-ч | 19.44 | 1.15 | 6.0808 |  |  | 245.31 |  | 1491.69 | [17 empty] | Средний разряд работы 3,0
| 2 | ЭМ |  |  |  | 12: 26.03 | [16 empty] | ЭМ
|  | ОТм(ЗТм) |  |  |  | 4: чел.-ч; 7: 0.0612; 12: 16.49 | [16 empty] | ОТм(ЗТм)
| 91.06.06-048 | Подъемники одномачтовые, грузоподъемность до 500 кг, высота подъема 45 м |  |  |  | маш.час | 0.04 | 1.25 | 0.0136 | 37.32 | 1.29 | 48.14 |  | 0.65 | [17 empty] | Подъемники одномачтовые, грузоподъемность до 500 кг, высота подъема 45 м
| 4-100-030 | ОТм(Зтм) Средний разряд машинистов 3 |  |  |  | чел.-ч | 0.04 | 1.25 | 0.0136 |  |  | 245.31 |  | 3.34 | [18 empty] | ОТм(Зтм) Средний разряд машинистов 3
| 91.14.02-001 | Автомобили бортовые, грузоподъемность до 5 т |  |  |  | маш.час | 0.14 | 1.25 | 0.0476 |  |  | 533.1 |  | 25.38 | [17 empty] | Автомобили бортовые, грузоподъемность до 5 т
| 4-100-040 | ОТм(Зтм) Средний разряд машинистов 4 |  |  |  | чел.-ч | 0.14 | 1.25 | 0.0476 |  |  | 276.23 |  | 13.15 | [18 empty] | ОТм(Зтм) Средний разряд машинистов 4
| 4 | М |  |  |  | 12: 3802.75 | [16 empty] | М
| 01.7.14.01-0002 | Герметик пенополиуретановый (пена монтажная) универсальный, объем 1000 мл |  |  |  | шт | 42.45 |  | 11.5464 | 241.35 | 1.04 | 251 |  | 2898.15 | [17 empty] | Герметик пенополиуретановый (пена монтажная) универсальный, объем 1000 мл
| 11.3.03.15-0021 | Клинья пластиковые монтажные |  |  |  | 100 шт | 4 |  | 1.088 | 749.04 | 1.11 | 831.43 |  | 904.6 | [17 empty] | Клинья пластиковые монтажные
П,Н | 11.3.03.01 | Доски подоконные ПВХ |  |  |  | 4: м; 5: 0; 7: 0 | [22 empty] | Доски подоконные ПВХ
П,Н | 11.3.03.14-1000 | Заглушки торцевые двусторонние к подоконной доске из ПВХ, цвет белый, размеры 40х480 мм |  |  |  | 4: 10 шт; 5: 0; 7: 0 | [22 empty] | Заглушки торцевые двусторонние к подоконной доске из ПВХ, цвет белый, размеры 40х480 мм
|  | Итого прямые затраты |  |  |  | 12: 5336.96 | [19 empty] | Итого прямые затраты
|  | ФОТ |  |  |  | 12: 1508.18 | [20 empty] | ФОТ
| Пр/812-010.0-1, Приказ № 812/пр от 21.12.2020 п.25 | НР Деревянные конструкции |  |  |  | 4: %; 5: 108; 6: 0.9; 7: 97.2; 12: 1465.95 | [20 empty] | НР Деревянные конструкции
| Пр/774-010.0, Приказ № 774/пр от 11.12.2020 п.16 | СП Деревянные конструкции |  |  |  | 4: %; 5: 55; 6: 0.85; 7: 46.75; 12: 705.07 | [20 empty] | СП Деревянные конструкции
|  | Всего по позиции |  |  |  | 10: 27602.87; 12: 7507.98 | [21 empty] | Всего по позиции
8 | ФСБЦ-11.3.03.01-0008 | Доска подоконная из ПВХ, ширина 450 мм |  |  |  | м | 27.2 | 1 | 27.2 | 308.01 | 1.28 | 394.25 |  | 10723.6 | [14 empty] | Доска подоконная из ПВХ, ширина 450 мм
|  | Всего по позиции |  |  |  | 12: 10723.6 | [21 empty] | Всего по позиции
9 | ГЭСН46-04-012-03 | Разборка деревянных заполнений проемов: дверных и воротных |  |  |  | 4: 100 м2; 5: 0.04; 6: 1; 7: 0.04 | [23 empty] | Разборка деревянных заполнений проемов: дверных и воротных
| 1 | ОТ(ЗТ) |  |  |  | 4: чел.-ч; 7: 3.646; 12: 849.3 | [24 empty] | ОТ(ЗТ)
| 1-100-24 | Средний разряд работы 2,4 |  |  |  | 4: чел.-ч; 5: 91.15; 7: 3.646; 10: 232.94; 12: 849.3 | [25 empty] | Средний разряд работы 2,4
| 2 | ЭМ |  |  |  | 12: 14.9 | [24 empty] | ЭМ
|  | ОТм(ЗТм) |  |  |  | 4: чел.-ч; 7: 0.3096; 12: 75.95 | [24 empty] | ОТм(ЗТм)
| 91.06.06-048 | Подъемники одномачтовые, грузоподъемность до 500 кг, высота подъема 45 м |  |  |  | маш.час | 7.74 |  | 0.3096 | 37.32 | 1.29 | 48.14 |  | 14.9 | [25 empty] | Подъемники одномачтовые, грузоподъемность до 500 кг, высота подъема 45 м
| 4-100-030 | ОТм(Зтм) Средний разряд машинистов 3 |  |  |  | 4: чел.-ч; 5: 7.74; 7: 0.3096; 10: 245.31; 12: 75.95 | [26 empty] | ОТм(Зтм) Средний разряд машинистов 3
|  | Итого прямые затраты |  |  |  | 12: 940.15 | [27 empty] | Итого прямые затраты
|  | ФОТ |  |  |  | 12: 925.25 | [28 empty] | ФОТ
| Пр/812-040.2-1 | НР Работы по реконструкции зданий и сооружений: разборка отдельных конструктивных элементов здания (сооружения), а также зданий (сооружений) в целом |  |  |  | 4: %; 5: 91; 7: 91; 12: 841.98 | [28 empty] | НР Работы по реконструкции зданий и сооружений: разборка отдельных конструктивных элементов здания (сооружения), а также зданий (сооружений) в целом
| Пр/774-040.2 | СП Работы по реконструкции зданий и сооружений: разборка отдельных конструктивных элементов здания (сооружения), а также зданий (сооружений) в целом |  |  |  | 4: %; 5: 52; 7: 52; 12: 481.13 | [28 empty] | СП Работы по реконструкции зданий и сооружений: разборка отдельных конструктивных элементов здания (сооружения), а также зданий (сооружений) в целом
|  | Всего по позиции |  |  |  | 10: 56581.5; 12: 2263.26 | [29 empty] | Всего по позиции
10 | ГЭСН09-04-012-01 | Установка металлических дверных блоков в готовые проемы |  |  |  | 4: м2; 5: 4; 6: 1; 7: 4 | [23 empty] | Установка металлических дверных блоков в готовые проемы
| Приказ от 04.08.2020 № 421/пр п.58б | При применении сметных норм, включенных в сборники ГЭСН (ФЕР, ТЕР), аналогичных технологическим процессам в новом строительстве, в том числе по возведению новых конструктивных элементов ОЗП=1,15; ЭМ=1,25 к расх.; ЗПМ=1,25; ТЗ=1,15; ТЗМ=1,25 | [42 empty] | При применении сметных норм, включенных в сборники ГЭСН (ФЕР, ТЕР), аналогичных технологическим процессам в новом строительстве, в том числе по возведению новых конструктивных элементов ОЗП=1,15; ЭМ=1,25 к расх.; ЗПМ=1,25; ТЗ=1,15; ТЗМ=1,25
| 1 | ОТ(ЗТ) |  |  |  | 4: чел.-ч; 7: 11.04; 12: 3140.55 | [24 empty] | ОТ(ЗТ)
| 1-100-42 | Средний разряд работы 4,2 |  |  |  | чел.-ч | 2.4 | 1.15 | 11.04 |  |  | 284.47 |  | 3140.55 | [25 empty] | Средний разряд работы 4,2
| 2 | ЭМ |  |  |  | 12: 495.5 | [24 empty] | ЭМ
|  | ОТм(ЗТм) |  |  |  | 4: чел.-ч; 7: 0.85; 12: 234.8 | [24 empty] | ОТм(ЗТм)
| 91.14.02-001 | Автомобили бортовые, грузоподъемность до 5 т |  |  |  | маш.час | 0.17 | 1.25 | 0.85 |  |  | 533.1 |  | 453.14 | [25 empty] | Автомобили бортовые, грузоподъемность до 5 т
| 4-100-040 | ОТм(Зтм) Средний разряд машинистов 4 |  |  |  | чел.-ч | 0.17 | 1.25 | 0.85 |  |  | 276.23 |  | 234.8 | [26 empty] | ОТм(Зтм) Средний разряд машинистов 4
| 91.17.04-233 | Аппараты сварочные для ручной дуговой сварки, сварочный ток до 350 А |  |  |  | маш.час | 0.4 | 1.25 | 2 |  |  | 21.18 |  | 42.36 | [25 empty] | Аппараты сварочные для ручной дуговой сварки, сварочный ток до 350 А
| 4 | М |  |  |  | 12: 1745.8 | [24 empty] | М
| 01.7.03.04-0001 | Электроэнергия |  |  |  | 4: кВт-ч; 5: 0.1384; 7: 0.5536; 10: 5.99; 12: 3.32 | [25 empty] | Электроэнергия
| 01.7.11.07-0227 | Электроды сварочные для сварки низколегированных и углеродистых сталей УОНИ 13/45, Э42А, диаметр 4-5 мм |  |  |  | кг | 0.1 |  | 0.4 | 155.63 | 1.06 | 164.97 |  | 65.99 | [25 empty] | Электроды сварочные для сварки низколегированных и углеродистых сталей УОНИ 13/45, Э42А, диаметр 4-5 мм
| 08.4.01.02-0011 | Детали закладные и накладные изготовленные без применения сварки, гнутья, сверления (пробивки) отверстий, поставляемые отдельно |  |  |  | т | 0.003 |  | 0.012 | 115095.05 | 1.1 | 126604.56 |  | 1519.25 | [25 empty] | Детали закладные и накладные изготовленные без применения сварки, гнутья, сверления (пробивки) отверстий, поставляемые отдельно
| 14.5.01.05-0011 | Герметик пенополиуретановый (пена монтажная) универсальный, объем 850 мл |  |  |  | шт | 0.1 |  | 0.4 | 377.99 | 1.04 | 393.11 |  | 157.24 | [25 empty] | Герметик пенополиуретановый (пена монтажная) универсальный, объем 850 мл
П,Н | 01.7.04.07 | Скобяные изделия |  |  |  | 4: компл; 5: 0; 7: 0 | [31 empty] | Скобяные изделия
Н | 07.1.01.03 | Блоки дверные металлические |  |  |  | 4: м2; 5: 1; 7: 4 | [31 empty] | Блоки дверные металлические
|  | Итого прямые затраты |  |  |  | 12: 5616.65 | [27 empty] | Итого прямые затраты
|  | ФОТ |  |  |  | 12: 3375.35 | [28 empty] | ФОТ
| Пр/812-009.0-1, Приказ № 812/пр от 21.12.2020 п.25 | НР Строительные металлические конструкции |  |  |  | 4: %; 5: 93; 6: 0.9; 7: 83.7; 12: 2825.17 | [28 empty] | НР Строительные металлические конструкции
| Пр/774-009.0, Приказ № 774/пр от 11.12.2020 п.16 | СП Строительные металлические конструкции |  |  |  | 4: %; 5: 62; 6: 0.85; 7: 52.7; 12: 1778.81 | [28 empty] | СП Строительные металлические конструкции
|  | Всего по позиции |  |  |  | 10: 2555.16; 12: 10220.63 | [29 empty] | Всего по позиции
11 | ФСБЦ-07.1.01.03-0001 | Блок дверной стальной внутренний однопольный ДСВ, площадь 2,1 м2 |  |  |  | м2 | 4 | 1 | 4 | 5494.74 | 1.07 | 5879.37 |  | 23517.48 | [23 empty] | Блок дверной стальной внутренний однопольный ДСВ, площадь 2,1 м2
|  | Всего по позиции |  |  |  | 12: 23517.48 | [29 empty] | Всего по позиции
|  | Итоги по разделу 1 проемы : | [44 empty] | Итоги по разделу 1 проемы :
|  | Итого прямые затраты (справочно) |  |  |  | 12: 30074.28 | [33 empty] | Итого прямые затраты (справочно)
|  | в том числе: | [45 empty] | в том числе:
|  | Оплата труда рабочих |  |  |  | 12: 3989.85 | [33 empty] | Оплата труда рабочих
|  | Эксплуатация машин |  |  |  | 12: 510.4 | [33 empty] | Эксплуатация машин
|  | Оплата труда машинистов (Отм) |  |  |  | 12: 310.75 | [33 empty] | Оплата труда машинистов (Отм)
|  | Материалы |  |  |  | 12: 25263.28 | [33 empty] | Материалы
|  | Строительные работы |  |  |  | 12: 36001.37 | [33 empty] | Строительные работы
|  | в том числе: | [45 empty] | в том числе:
|  | оплата труда |  |  |  | 12: 3989.85 | [33 empty] | оплата труда
|  | эксплуатация машин и механизмов |  |  |  | 12: 510.4 | [33 empty] | эксплуатация машин и механизмов
|  | оплата труда машинистов (Отм) |  |  |  | 12: 310.75 | [33 empty] | оплата труда машинистов (Отм)
|  | материалы |  |  |  | 12: 25263.28 | [33 empty] | материалы
|  | накладные расходы |  |  |  | 12: 3667.15 | [33 empty] | накладные расходы
|  | сметная прибыль |  |  |  | 12: 2259.94 | [33 empty] | сметная прибыль
|  | Итого ФОТ (справочно) |  |  |  | 12: 4300.6 | [33 empty] | Итого ФОТ (справочно)
|  | Итого накладные расходы (справочно) |  |  |  | 12: 3667.15 | [33 empty] | Итого накладные расходы (справочно)
|  | Итого сметная прибыль (справочно) |  |  |  | 12: 2259.94 | [33 empty] | Итого сметная прибыль (справочно)
|  | Итого по разделу 1 проемы |  |  |  | 12: 36001.37 | [34 empty] | Итого по разделу 1 проемы
|  | Справочно | [47 empty] | Справочно
|  | затраты труда рабочих |  |  |  | 7: 14.686 | [36 empty] | затраты труда рабочих
|  | затраты труда машинистов |  |  |  | 7: 1.1596 | [36 empty] | затраты труда машинистов
Раздел 2. Фасад | [27 empty] | Раздел 2. Фасад
12 | ГЭСНр61-02-001-01 | Ремонт штукатурки гладких фасадов по камню и бетону с земли и лесов: цементно-известковым раствором площадью отдельных мест до 5 м2 толщиной слоя до 20 мм |  |  |  | 4: 100 м2; 5: 0.234; 6: 1; 7: 0.234 | [23 empty] | Ремонт штукатурки гладких фасадов по камню и бетону с земли и лесов: цементно-известковым раствором площадью отдельных мест до 5 м2 толщиной слоя до 20 мм
| 1 | ОТ(ЗТ) |  |  |  | 4: чел.-ч; 7: 40.716; 12: 10239.67 | [24 empty] | ОТ(ЗТ)
| 1-100-32 | Средний разряд работы 3,2 |  |  |  | 4: чел.-ч; 5: 174; 7: 40.716; 10: 251.49; 12: 10239.67 | [25 empty] | Средний разряд работы 3,2
| 2 | ЭМ |  |  |  | 12: 203.21 | [24 empty] | ЭМ
|  | ОТм(ЗТм) |  |  |  | 4: чел.-ч; 7: 0.30888; 12: 85.32 | [24 empty] | ОТм(ЗТм)
| 91.06.03-060 | Лебедки электрические тяговым усилием до 5,79 кН (0,59 т) |  |  |  | маш.час | 0.71 |  | 0.16614 | 6.62 | 1.22 | 8.08 |  | 1.34 | [25 empty] | Лебедки электрические тяговым усилием до 5,79 кН (0,59 т)
| 91.06.05-060 | Погрузчики одноковшовые универсальные фронтальные пневмоколесные, номинальная вместимость основного ковша 0,46 м3, грузоподъемность 1 т |  |  |  | 4: маш.час; 5: 1.32; 7: 0.30888; 10: 653.55; 12: 201.87 | [25 empty] | Погрузчики одноковшовые универсальные фронтальные пневмоколесные, номинальная вместимость основного ковша 0,46 м3, грузоподъемность 1 т
| 4-100-040 | ОТм(Зтм) Средний разряд машинистов 4 |  |  |  | 4: чел.-ч; 5: 1.32; 7: 0.30888; 10: 276.23; 12: 85.32 | [26 empty] | ОТм(Зтм) Средний разряд машинистов 4
| 4 | М |  |  |  | 12: 1974.94 | [24 empty] | М
| 01.7.03.01-0001 | Вода |  |  |  | м3 | 0.35 |  | 0.0819 | 35.71 | 0.52 | 18.57 |  | 1.52 | [25 empty] | Вода
| 04.3.01.07-0025 | Раствор штукатурный, известковый, М100 |  |  |  | м3 | 2.2 |  | 0.5148 | 3392.36 | 1.13 | 3833.37 |  | 1973.42 | [25 empty] | Раствор штукатурный, известковый, М100
Н | 999-9900 | Строительный мусор |  |  |  | 4: т; 5: 4.81; 7: 1.1255 | [31 empty] | Строительный мусор
|  | Итого прямые затраты |  |  |  | 12: 12503.14 | [27 empty] | Итого прямые затраты
|  | ФОТ |  |  |  | 12: 10324.99 | [28 empty] | ФОТ
| Пр/812-095.0-1 | НР Штукатурные работы (ремонтно-строительные) |  |  |  | 4: %; 5: 89; 7: 89; 12: 9189.24 | [28 empty] | НР Штукатурные работы (ремонтно-строительные)
| Пр/774-095.0 | СП Штукатурные работы (ремонтно-строительные) |  |  |  | 4: %; 5: 44; 7: 44; 12: 4543 | [28 empty] | СП Штукатурные работы (ремонтно-строительные)
|  | Всего по позиции |  |  |  | 10: 112117.01; 12: 26235.38 | [29 empty] | Всего по позиции
13 | ГЭСН15-04-005-01 | Окраска поливинилацетатными водоэмульсионными составами простая по штукатурке и сборным конструкциям: стен, подготовленным под окраску |  |  |  | 4: 100 м2; 5: 0.234; 6: 1; 7: 0.234 | [23 empty] | Окраска поливинилацетатными водоэмульсионными составами простая по штукатурке и сборным конструкциям: стен, подготовленным под окраску
| 1 | ОТ(ЗТ) |  |  |  | 4: чел.-ч; 7: 3.2292; 12: 832.1 | [24 empty] | ОТ(ЗТ)
| 1-100-34 | Средний разряд работы 3,4 |  |  |  | 4: чел.-ч; 5: 13.8; 7: 3.2292; 10: 257.68; 12: 832.1 | [25 empty] | Средний разряд работы 3,4
| 2 | ЭМ |  |  |  | 12: 10.09 | [24 empty] | ЭМ
|  | ОТм(ЗТм) |  |  |  | 4: чел.-ч; 7: 0.02106; 12: 5.74 | [24 empty] | ОТм(ЗТм)
| 91.06.06-048 | Подъемники одномачтовые, грузоподъемность до 500 кг, высота подъема 45 м |  |  |  | маш.час | 0.01 |  | 0.00234 | 37.32 | 1.29 | 48.14 |  | 0.11 | [25 empty] | Подъемники одномачтовые, грузоподъемность до 500 кг, высота подъема 45 м
| 4-100-030 | ОТм(Зтм) Средний разряд машинистов 3 |  |  |  | 4: чел.-ч; 5: 0.01; 7: 0.00234; 10: 245.31; 12: 0.57 | [26 empty] | ОТм(Зтм) Средний разряд машинистов 3
| 91.14.02-001 | Автомобили бортовые, грузоподъемность до 5 т |  |  |  | 4: маш.час; 5: 0.08; 7: 0.01872; 10: 533.1; 12: 9.98 | [25 empty] | Автомобили бортовые, грузоподъемность до 5 т
| 4-100-040 | ОТм(Зтм) Средний разряд машинистов 4 |  |  |  | 4: чел.-ч; 5: 0.08; 7: 0.01872; 10: 276.23; 12: 5.17 | [26 empty] | ОТм(Зтм) Средний разряд машинистов 4
| 4 | М |  |  |  | 12: 89.59 | [24 empty] | М
| 01.7.17.11-0011 | Шкурка шлифовальная двухслойная с зернистостью 40-25 |  |  |  | м2 | 0.3 |  | 0.0702 | 531.44 | 1.22 | 648.36 |  | 45.51 | [25 empty] | Шкурка шлифовальная двухслойная с зернистостью 40-25
| 01.7.20.08-0051 | Ветошь хлопчатобумажная цветная |  |  |  | кг | 0.1 |  | 0.0234 | 56.11 | 1.64 | 92.02 |  | 2.15 | [25 empty] | Ветошь хлопчатобумажная цветная
| 14.5.11.01-0001 | Шпатлевка клеевая |  |  |  | т | 0.005 |  | 0.00117 | 25237.94 | 1.42 | 35837.87 |  | 41.93 | [25 empty] | Шпатлевка клеевая
Н | 14.3.02.01 | Краска водоэмульсионная |  |  |  | 4: т; 5: 0.052; 7: 0.012168 | [31 empty] | Краска водоэмульсионная
|  | Итого прямые затраты |  |  |  | 12: 937.52 | [27 empty] | Итого прямые затраты
|  | ФОТ |  |  |  | 12: 837.84 | [28 empty] | ФОТ
| Пр/812-015.0-1, Приказ № 812/пр от 21.12.2020 п.25 | НР Отделочные работы |  |  |  | 4: %; 5: 100; 6: 0.9; 7: 90; 12: 754.06 | [28 empty] | НР Отделочные работы
| Пр/774-015.0, Приказ № 774/пр от 11.12.2020 п.16 | СП Отделочные работы |  |  |  | 4: %; 5: 49; 6: 0.85; 7: 41.65; 12: 348.96 | [28 empty] | СП Отделочные работы
|  | Всего по позиции |  |  |  | 10: 8720.26; 12: 2040.54 | [29 empty] | Всего по позиции
14 | ФСБЦ-14.3.02.03-0001 | Краска водно-дисперсионная поливинилацетатная ВД-ВА-17, цвет белый |  |  |  | т | 0.012168 | 1 | 0.012168 | 48236.19 | 1.89 | 91166.4 |  | 1109.31 | [23 empty] | Краска водно-дисперсионная поливинилацетатная ВД-ВА-17, цвет белый
|  | Всего по позиции |  |  |  | 12: 1109.31 | [29 empty] | Всего по позиции
15 | ГЭСНр62-03-005-02 | Окраска масляными составами ранее окрашенных поверхностей труб: стальных за 2 раза |  |  |  | 4: 100 м2; 5: 0.186; 6: 1; 7: 0.186 | [14 empty] | Окраска масляными составами ранее окрашенных поверхностей труб: стальных за 2 раза
| 1 | ОТ(ЗТ) |  |  |  | 4: чел.-ч; 7: 13.7826; 12: 3210.52 | [16 empty] | ОТ(ЗТ)
| 1-100-24 | Средний разряд работы 2,4 |  |  |  | 4: чел.-ч; 5: 74.1; 7: 13.7826; 10: 232.94; 12: 3210.52 | [17 empty] | Средний разряд работы 2,4
| 2 | ЭМ |  |  |  | 12: 0.99 | [16 empty] | ЭМ
|  | ОТм(ЗТм) |  |  |  | 4: чел.-ч; 7: 0.00186; 12: 0.51 | [16 empty] | ОТм(ЗТм)
| 91.14.02-001 | Автомобили бортовые, грузоподъемность до 5 т |  |  |  | 4: маш.час; 5: 0.01; 7: 0.00186; 10: 533.1; 12: 0.99 | [17 empty] | Автомобили бортовые, грузоподъемность до 5 т
| 4-100-040 | ОТм(Зтм) Средний разряд машинистов 4 |  |  |  | 4: чел.-ч; 5: 0.01; 7: 0.00186; 10: 276.23; 12: 0.51 | [18 empty] | ОТм(Зтм) Средний разряд машинистов 4
| 4 | М |  |  |  | 12: 119.27 | [16 empty] | М
| 01.7.20.08-0051 | Ветошь хлопчатобумажная цветная |  |  |  | кг | 0.1 |  | 0.0186 | 56.11 | 1.64 | 92.02 |  | 1.71 | [17 empty] | Ветошь хлопчатобумажная цветная
| 14.5.05.01-0012 | Олифа комбинированная для разведения масляных густотертых красок и для внешних работ по деревянным поверхностям |  |  |  | т | 0.0089 |  | 0.0016554 | 60697.21 | 1.17 | 71015.74 |  | 117.56 | [17 empty] | Олифа комбинированная для разведения масляных густотертых красок и для внешних работ по деревянным поверхностям
Н | 14.4.02.04 | Краски для внутренних работ масляные готовые к применению |  |  |  | 4: т; 5: 0.0161; 7: 0.0029946 | [22 empty] | Краски для внутренних работ масляные готовые к применению
|  | Итого прямые затраты |  |  |  | 12: 3331.29 | [19 empty] | Итого прямые затраты
|  | ФОТ |  |  |  | 12: 3211.03 | [20 empty] | ФОТ
| Пр/812-096.0-1 | НР Малярные работы (ремонтно-строительные) |  |  |  | 4: %; 5: 90; 7: 90; 12: 2889.93 | [20 empty] | НР Малярные работы (ремонтно-строительные)
| Пр/774-096.0 | СП Малярные работы (ремонтно-строительные) |  |  |  | 4: %; 5: 46; 7: 46; 12: 1477.07 | [20 empty] | СП Малярные работы (ремонтно-строительные)
|  | Всего по позиции |  |  |  | 10: 41388.66; 12: 7698.29 | [21 empty] | Всего по позиции
16 | ФСБЦ-14.4.02.04-0114 | Краска масляная МА-025, цветная |  |  |  | т | 0.0029946 | 1 | 0.0029946 | 55628.75 | 1.41 | 78436.54 |  | 234.89 | [14 empty] | Краска масляная МА-025, цветная
|  | Всего по позиции |  |  |  | 12: 234.89 | [21 empty] | Всего по позиции
крыльцо | [51 empty] | крыльцо
17 | ГЭСН15-01-045-01 | Облицовка ступеней керамогранитными плитками толщиной до 15 мм |  |  |  | 4: 100 м2; 5: 0.344; 6: 1; 7: 0.344 | [14 empty] | Облицовка ступеней керамогранитными плитками толщиной до 15 мм
| 1 | ОТ(ЗТ) |  |  |  | 4: чел.-ч; 7: 130.0905; 12: 34325.67 | [16 empty] | ОТ(ЗТ)
| 1-100-36 | Средний разряд работы 3,6 |  |  |  | 4: чел.-ч; 5: 378.17; 7: 130.0905; 10: 263.86; 12: 34325.67 | [17 empty] | Средний разряд работы 3,6
| 2 | ЭМ |  |  |  | 12: 124.91 | [16 empty] | ЭМ
|  | ОТм(ЗТм) |  |  |  | 4: чел.-ч; 7: 0.78776; 12: 214.95 | [16 empty] | ОТм(ЗТм)
| 91.05.01-016 | Краны башенные, грузоподъемность 5 т |  |  |  | маш.час | 0.34 |  | 0.11696 | 251.77 | 1.2 | 302.12 |  | 35.34 | [17 empty] | Краны башенные, грузоподъемность 5 т
| 4-100-060 | ОТм(Зтм) Средний разряд машинистов 6 |  |  |  | 4: чел.-ч; 5: 0.34; 7: 0.11696; 10: 371.05; 12: 43.4 | [18 empty] | ОТм(Зтм) Средний разряд машинистов 6
| 91.05.05-015 | Краны на автомобильном ходу, грузоподъемность 16 т |  |  |  | 4: маш.час; 5: 0.13; 7: 0.04472; 10: 1435.23; 12: 64.18 | [17 empty] | Краны на автомобильном ходу, грузоподъемность 16 т
| 4-100-060 | ОТм(Зтм) Средний разряд машинистов 6 |  |  |  | 4: чел.-ч; 5: 0.13; 7: 0.04472; 10: 371.05; 12: 16.59 | [18 empty] | ОТм(Зтм) Средний разряд машинистов 6
| 91.07.08-024 | Растворосмесители передвижные, объем барабана 65 л |  |  |  | маш.час | 1.69 |  | 0.58136 | 2.31 | 1.15 | 2.66 |  | 1.55 | [17 empty] | Растворосмесители передвижные, объем барабана 65 л
| 4-100-030 | ОТм(Зтм) Средний разряд машинистов 3 |  |  |  | 4: чел.-ч; 5: 1.69; 7: 0.58136; 10: 245.31; 12: 142.61 | [18 empty] | ОТм(Зтм) Средний разряд машинистов 3
| 91.14.02-001 | Автомобили бортовые, грузоподъемность до 5 т |  |  |  | 4: маш.час; 5: 0.13; 7: 0.04472; 10: 533.1; 12: 23.84 | [17 empty] | Автомобили бортовые, грузоподъемность до 5 т
| 4-100-040 | ОТм(Зтм) Средний разряд машинистов 4 |  |  |  | 4: чел.-ч; 5: 0.13; 7: 0.04472; 10: 276.23; 12: 12.35 | [18 empty] | ОТм(Зтм) Средний разряд машинистов 4
| 4 | М |  |  |  | 12: 598.28 | [16 empty] | М
| 01.7.03.01-0001 | Вода |  |  |  | м3 | 0.45 |  | 0.1548 | 35.71 | 0.52 | 18.57 |  | 2.87 | [17 empty] | Вода
| 01.7.03.04-0001 | Электроэнергия |  |  |  | 4: кВт-ч; 5: 0.0585; 7: 0.020124; 10: 5.99; 12: 0.12 | [17 empty] | Электроэнергия
| 04.3.02.09-0102 | Смеси сухие водостойкие для затирки межплиточных швов шириной 1-6 мм (различная цветовая гамма) |  |  |  | т | 0.021 |  | 0.007224 | 37800.3 | 2.18 | 82404.65 |  | 595.29 | [17 empty] | Смеси сухие водостойкие для затирки межплиточных швов шириной 1-6 мм (различная цветовая гамма)
Н | 06.2.05.03 | Плитки керамогранитные |  |  |  | 4: м2; 5: 102; 7: 35.088 | [22 empty] | Плитки керамогранитные
Н | 11.2.04.05 | Рейки деревянные |  |  |  | 4: м3; 5: 0.01; 7: 0.00344 | [22 empty] | Рейки деревянные
Н | 14.1.06.02 | Клей для облицовочных работ (сухая смесь) |  |  |  | 4: т; 5: 1.2; 7: 0.4128 | [22 empty] | Клей для облицовочных работ (сухая смесь)
|  | Итого прямые затраты |  |  |  | 12: 35263.81 | [19 empty] | Итого прямые затраты
|  | ФОТ |  |  |  | 12: 34540.62 | [20 empty] | ФОТ
| Пр/812-015.0-1, Приказ № 812/пр от 21.12.2020 п.25 | НР Отделочные работы |  |  |  | 4: %; 5: 100; 6: 0.9; 7: 90; 12: 31086.56 | [20 empty] | НР Отделочные работы
| Пр/774-015.0, Приказ № 774/пр от 11.12.2020 п.16 | СП Отделочные работы |  |  |  | 4: %; 5: 49; 6: 0.85; 7: 41.65; 12: 14386.17 | [20 empty] | СП Отделочные работы
|  | Всего по позиции |  |  |  | 10: 234699.24; 12: 80736.54 | [21 empty] | Всего по позиции
18 | ФСБЦ-06.2.05.03-0001 | Плитка керамогранитная, неполированная, многоцветная, толщина 8 мм |  |  |  | м2 | 35.088 | 1 | 35.088 | 467.38 | 1.26 | 588.9 |  | 20663.32 | [14 empty] | Плитка керамогранитная, неполированная, многоцветная, толщина 8 мм
|  | Всего по позиции |  |  |  | 12: 20663.32 | [21 empty] | Всего по позиции
19 | ФСБЦ-14.1.06.02-0001 | Клей монтажный сухой для внутренних и наружных работ, водостойкий на основе цементного вяжущего, для облицовочных работ |  |  |  | т | 0.4128 | 1 | 0.4128 | 12041.6 | 1.27 | 15292.83 |  | 6312.88 | [14 empty] | Клей монтажный сухой для внутренних и наружных работ, водостойкий на основе цементного вяжущего, для облицовочных работ
|  | Всего по позиции |  |  |  | 12: 6312.88 | [21 empty] | Всего по позиции
20 | ГЭСН20-02-002-01 | Установка решеток жалюзийных площадью в свету: до 0,5 м2 |  |  |  | 4: шт; 5: 10; 6: 1; 7: 10 | [23 empty] | Установка решеток жалюзийных площадью в свету: до 0,5 м2
| 1 | ОТ(ЗТ) |  |  |  | 4: чел.-ч; 7: 10.7; 12: 2757.18 | [24 empty] | ОТ(ЗТ)
| 1-100-34 | Средний разряд работы 3,4 |  |  |  | 4: чел.-ч; 5: 1.07; 7: 10.7; 10: 257.68; 12: 2757.18 | [25 empty] | Средний разряд работы 3,4
| 2 | ЭМ |  |  |  | 12: 74.49 | [24 empty] | ЭМ
|  | ОТм(ЗТм) |  |  |  | 4: чел.-ч; 7: 0.1; 12: 27.62 | [24 empty] | ОТм(ЗТм)
| 91.14.02-001 | Автомобили бортовые, грузоподъемность до 5 т |  |  |  | 4: маш.час; 5: 0.01; 7: 0.1; 10: 533.1; 12: 53.31 | [25 empty] | Автомобили бортовые, грузоподъемность до 5 т
| 4-100-040 | ОТм(Зтм) Средний разряд машинистов 4 |  |  |  | 4: чел.-ч; 5: 0.01; 7: 0.1; 10: 276.23; 12: 27.62 | [26 empty] | ОТм(Зтм) Средний разряд машинистов 4
| 91.17.04-233 | Аппараты сварочные для ручной дуговой сварки, сварочный ток до 350 А |  |  |  | 4: маш.час; 5: 0.1; 7: 1; 10: 21.18; 12: 21.18 | [25 empty] | Аппараты сварочные для ручной дуговой сварки, сварочный ток до 350 А
| 4 | М |  |  |  | 12: 457.61 | [24 empty] | М
| 01.7.03.04-0001 | Электроэнергия |  |  |  | 4: кВт-ч; 5: 0.1404; 7: 1.404; 10: 5.99; 12: 8.41 | [25 empty] | Электроэнергия
| 01.7.11.07-0227 | Электроды сварочные для сварки низколегированных и углеродистых сталей УОНИ 13/45, Э42А, диаметр 4-5 мм |  |  |  | кг | 0.11 |  | 1.1 | 155.63 | 1.06 | 164.97 |  | 181.47 | [25 empty] | Электроды сварочные для сварки низколегированных и углеродистых сталей УОНИ 13/45, Э42А, диаметр 4-5 мм
| 04.3.01.09-0014 | Раствор готовый кладочный, цементный, М100 |  |  |  | м3 | 0.0003 |  | 0.003 | 3778.62 | 1.13 | 4269.84 |  | 12.81 | [25 empty] | Раствор готовый кладочный, цементный, М100
| 08.4.03.02-0002 | Сталь арматурная горячекатаная гладкая, класс A-I, диаметр 6-22 мм |  |  |  | т | 0.00043 |  | 0.0043 | 63745 | 0.93 | 59282.85 |  | 254.92 | [25 empty] | Сталь арматурная горячекатаная гладкая, класс A-I, диаметр 6-22 мм
Н | 19.2.03.09 | Решетки жалюзийные |  |  |  | 4: шт; 5: 1; 7: 10 | [31 empty] | Решетки жалюзийные
|  | Итого прямые затраты |  |  |  | 12: 3316.9 | [27 empty] | Итого прямые затраты
|  | ФОТ |  |  |  | 12: 2784.8 | [28 empty] | ФОТ
| Пр/812-016.0-1, Приказ № 812/пр от 21.12.2020 п.25 | НР Сантехнические работы - внутренние (трубопроводы, водопровод, канализация, отопление, газоснабжение, вентиляция и кондиционирование воздуха) |  |  |  | 4: %; 5: 121; 6: 0.9; 7: 108.9; 12: 3032.65 | [28 empty] | НР Сантехнические работы - внутренние (трубопроводы, водопровод, канализация, отопление, газоснабжение, вентиляция и кондиционирование воздуха)
| Пр/774-016.0, Приказ № 774/пр от 11.12.2020 п.16 | СП Сантехнические работы - внутренние (трубопроводы, водопровод, канализация, отопление, газоснабжение, вентиляция и кондиционирование воздуха) |  |  |  | 4: %; 5: 72; 6: 0.85; 7: 61.2; 12: 1704.3 | [28 empty] | СП Сантехнические работы - внутренние (трубопроводы, водопровод, канализация, отопление, газоснабжение, вентиляция и кондиционирование воздуха)
|  | Всего по позиции |  |  |  | 10: 805.39; 12: 8053.85 | [29 empty] | Всего по позиции
21 | ФСБЦ-19.2.03.05-0019 | Решетка металлическая вентиляционная жалюзийная, размеры 625х325 мм |  |  |  | шт | 10 | 1 | 10 | 1037.97 | 1.01 | 1048.35 |  | 10483.5 | [23 empty] | Решетка металлическая вентиляционная жалюзийная, размеры 625х325 мм
|  | Всего по позиции |  |  |  | 12: 10483.5 | [29 empty] | Всего по позиции
цоколь | [51 empty] | цоколь
22 | ГЭСН46-02-009-02 | Отбивка штукатурки с поверхностей: стен и потолков кирпичных |  |  |  | 4: 100 м2; 5: 0.89; 6: 1; 7: 0.89 | [23 empty] | Отбивка штукатурки с поверхностей: стен и потолков кирпичных
| 1 | ОТ(ЗТ) |  |  |  | 4: чел.-ч; 7: 20.3098; 12: 4563.41 | [24 empty] | ОТ(ЗТ)
| 1-100-20 | Средний разряд работы 2,0 |  |  |  | 4: чел.-ч; 5: 22.82; 7: 20.3098; 10: 224.69; 12: 4563.41 | [25 empty] | Средний разряд работы 2,0
Н | 999-9900 | Строительный мусор |  |  |  | 4: т; 5: 4.6; 7: 4.094 | [31 empty] | Строительный мусор
|  | Итого прямые затраты |  |  |  | 12: 4563.41 | [27 empty] | Итого прямые затраты
|  | ФОТ |  |  |  | 12: 4563.41 | [28 empty] | ФОТ
| Пр/812-040.2-1 | НР Работы по реконструкции зданий и сооружений: разборка отдельных конструктивных элементов здания (сооружения), а также зданий (сооружений) в целом |  |  |  | 4: %; 5: 91; 7: 91; 12: 4152.7 | [28 empty] | НР Работы по реконструкции зданий и сооружений: разборка отдельных конструктивных элементов здания (сооружения), а также зданий (сооружений) в целом
| Пр/774-040.2 | СП Работы по реконструкции зданий и сооружений: разборка отдельных конструктивных элементов здания (сооружения), а также зданий (сооружений) в целом |  |  |  | 4: %; 5: 52; 7: 52; 12: 2372.97 | [28 empty] | СП Работы по реконструкции зданий и сооружений: разборка отдельных конструктивных элементов здания (сооружения), а также зданий (сооружений) в целом
|  | Всего по позиции |  |  |  | 10: 12459.64; 12: 11089.08 | [29 empty] | Всего по позиции
23 | ГЭСНр61-04-003-01 | Устройство основания под штукатурку из металлической сетки: по кирпичным и бетонным поверхностям |  |  |  | 4: 100 м2; 5: 0.89; 6: 1; 7: 0.89 | [23 empty] | Устройство основания под штукатурку из металлической сетки: по кирпичным и бетонным поверхностям
| 1 | ОТ(ЗТ) |  |  |  | 4: чел.-ч; 7: 72.624; 12: 16317.89 | [24 empty] | ОТ(ЗТ)
| 1-100-20 | Средний разряд работы 2,0 |  |  |  | 4: чел.-ч; 5: 81.6; 7: 72.624; 10: 224.69; 12: 16317.89 | [25 empty] | Средний разряд работы 2,0
| 2 | ЭМ |  |  |  | 12: 62.4 | [24 empty] | ЭМ
|  | ОТм(ЗТм) |  |  |  | 4: чел.-ч; 7: 0.1157; 12: 31.96 | [24 empty] | ОТм(ЗТм)
| 91.06.03-060 | Лебедки электрические тяговым усилием до 5,79 кН (0,59 т) |  |  |  | маш.час | 0.1 |  | 0.089 | 6.62 | 1.22 | 8.08 |  | 0.72 | [25 empty] | Лебедки электрические тяговым усилием до 5,79 кН (0,59 т)
| 91.14.02-001 | Автомобили бортовые, грузоподъемность до 5 т |  |  |  | 4: маш.час; 5: 0.13; 7: 0.1157; 10: 533.1; 12: 61.68 | [25 empty] | Автомобили бортовые, грузоподъемность до 5 т
| 4-100-040 | ОТм(Зтм) Средний разряд машинистов 4 |  |  |  | 4: чел.-ч; 5: 0.13; 7: 0.1157; 10: 276.23; 12: 31.96 | [26 empty] | ОТм(Зтм) Средний разряд машинистов 4
| 4 | М |  |  |  | 12: 42991.84 | [24 empty] | М
| 01.7.03.01-0001 | Вода |  |  |  | м3 | 0.18 |  | 0.1602 | 35.71 | 0.52 | 18.57 |  | 2.97 | [25 empty] | Вода
| 03.1.01.01-0002 | Гипс строительный Г-3 |  |  |  | т | 0.25 |  | 0.2225 | 4338.27 | 1.14 | 4945.63 |  | 1100.4 | [25 empty] | Гипс строительный Г-3
| 08.1.02.17-0161 | Сетка тканая из проволоки без покрытия, диаметр проволоки 0,25 мм, размер ячейки 0,5х0,5 мм |  |  |  | м2 | 110 |  | 97.9 | 353.61 | 1.21 | 427.87 |  | 41888.47 | [25 empty] | Сетка тканая из проволоки без покрытия, диаметр проволоки 0,25 мм, размер ячейки 0,5х0,5 мм
|  | Итого прямые затраты |  |  |  | 12: 59404.09 | [27 empty] | Итого прямые затраты
|  | ФОТ |  |  |  | 12: 16349.85 | [28 empty] | ФОТ
| Пр/812-095.0-1 | НР Штукатурные работы (ремонтно-строительные) |  |  |  | 4: %; 5: 89; 7: 89; 12: 14551.37 | [28 empty] | НР Штукатурные работы (ремонтно-строительные)
| Пр/774-095.0 | СП Штукатурные работы (ремонтно-строительные) |  |  |  | 4: %; 5: 44; 7: 44; 12: 7193.93 | [28 empty] | СП Штукатурные работы (ремонтно-строительные)
|  | Всего по позиции |  |  |  | 10: 91179.09; 12: 81149.39 | [29 empty] | Всего по позиции
24 | ГЭСН15-02-001-01 | Улучшенная штукатурка фасадов цементно-известковым раствором по камню: стен |  |  |  | 4: 100 м2; 5: 0.89; 6: 1; 7: 0.89 | [23 empty] | Улучшенная штукатурка фасадов цементно-известковым раствором по камню: стен
| 1 | ОТ(ЗТ) |  |  |  | 4: чел.-ч; 7: 54.379; 12: 15021.11 | [24 empty] | ОТ(ЗТ)
| 1-100-40 | Средний разряд работы 4,0 |  |  |  | 4: чел.-ч; 5: 61.1; 7: 54.379; 10: 276.23; 12: 15021.11 | [25 empty] | Средний разряд работы 4,0
| 2 | ЭМ |  |  |  | 12: 41.97 | [24 empty] | ЭМ
| 91.06.03-061 | Лебедки электрические тяговым усилием до 12,26 кН (1,25 т) |  |  |  | маш.час | 0.9 |  | 0.801 | 8.84 | 1.22 | 10.78 |  | 8.63 | [25 empty] | Лебедки электрические тяговым усилием до 12,26 кН (1,25 т)
| 91.07.07-011 | Растворонасосы, производительность 4 м3/ч |  |  |  | маш.час | 2.4 |  | 2.136 | 13.69 | 1.14 | 15.61 |  | 33.34 | [25 empty] | Растворонасосы, производительность 4 м3/ч
| 4 | М |  |  |  | 12: 6453.89 | [24 empty] | М
| 01.7.03.01-0001 | Вода |  |  |  | м3 | 0.35 |  | 0.3115 | 35.71 | 0.52 | 18.57 |  | 5.78 | [25 empty] | Вода
| 04.3.01.07-0025 | Раствор штукатурный, известковый, М100 |  |  |  | м3 | 1.89 |  | 1.6821 | 3392.36 | 1.13 | 3833.37 |  | 6448.11 | [25 empty] | Раствор штукатурный, известковый, М100
|  | Итого прямые затраты |  |  |  | 12: 21516.97 | [27 empty] | Итого прямые затраты
|  | ФОТ |  |  |  | 12: 15021.11 | [28 empty] | ФОТ
| Пр/812-015.0-1, Приказ № 812/пр от 21.12.2020 п.25 | НР Отделочные работы |  |  |  | 4: %; 5: 100; 6: 0.9; 7: 90; 12: 13519 | [28 empty] | НР Отделочные работы
| Пр/774-015.0, Приказ № 774/пр от 11.12.2020 п.16 | СП Отделочные работы |  |  |  | 4: %; 5: 49; 6: 0.85; 7: 41.65; 12: 6256.29 | [28 empty] | СП Отделочные работы
|  | Всего по позиции |  |  |  | 10: 46395.8; 12: 41292.26 | [29 empty] | Всего по позиции
25 | ГЭСНр62-02-007-01 | Огрунтовка ранее окрашенных фасадов под окраску перхлорвиниловыми красками: простых с земли и лесов |  |  |  | 4: 100 м2; 5: 0.89; 6: 1; 7: 0.89 | [23 empty] | Огрунтовка ранее окрашенных фасадов под окраску перхлорвиниловыми красками: простых с земли и лесов
| 1 | ОТ(ЗТ) |  |  |  | 4: чел.-ч; 7: 2.937; 12: 729.55 | [24 empty] | ОТ(ЗТ)
| 1-100-31 | Средний разряд работы 3,1 |  |  |  | 4: чел.-ч; 5: 3.3; 7: 2.937; 10: 248.4; 12: 729.55 | [25 empty] | Средний разряд работы 3,1
| 2 | ЭМ |  |  |  | 12: 37.13 | [24 empty] | ЭМ
|  | ОТм(ЗТм) |  |  |  | 4: чел.-ч; 7: 0.0089; 12: 2.46 | [24 empty] | ОТм(ЗТм)
| 91.06.03-060 | Лебедки электрические тяговым усилием до 5,79 кН (0,59 т) |  |  |  | маш.час | 0.09 |  | 0.0801 | 6.62 | 1.22 | 8.08 |  | 0.65 | [25 empty] | Лебедки электрические тяговым усилием до 5,79 кН (0,59 т)
| 91.14.02-001 | Автомобили бортовые, грузоподъемность до 5 т |  |  |  | 4: маш.час; 5: 0.01; 7: 0.0089; 10: 533.1; 12: 4.74 | [25 empty] | Автомобили бортовые, грузоподъемность до 5 т
| 4-100-040 | ОТм(Зтм) Средний разряд машинистов 4 |  |  |  | 4: чел.-ч; 5: 0.01; 7: 0.0089; 10: 276.23; 12: 2.46 | [26 empty] | ОТм(Зтм) Средний разряд машинистов 4
| 91.18.01-011 | Компрессоры поршневые передвижные с электродвигателем, давление до 0,6 МПа (6 атм), производительность до 0,83 м3/мин |  |  |  | 4: маш.час; 5: 1.45; 7: 1.2905; 10: 11.78; 12: 15.2 | [25 empty] | Компрессоры поршневые передвижные с электродвигателем, давление до 0,6 МПа (6 атм), производительность до 0,83 м3/мин
| 91.21.01-012 | Агрегаты окрасочные высокого давления для окраски поверхностей конструкций, мощность 1 кВт |  |  |  | маш.час | 2.9 |  | 2.581 | 5.67 | 1.13 | 6.41 |  | 16.54 | [25 empty] | Агрегаты окрасочные высокого давления для окраски поверхностей конструкций, мощность 1 кВт
| 4 | М |  |  |  | 12: 2268.03 | [24 empty] | М
| 14.4.01.19-0001 | Грунтовка ХС-04 |  |  |  | т | 0.0161 |  | 0.014329 | 123658.44 | 1.28 | 158282.8 |  | 2268.03 | [25 empty] | Грунтовка ХС-04
|  | Итого прямые затраты |  |  |  | 12: 3037.17 | [27 empty] | Итого прямые затраты
|  | ФОТ |  |  |  | 12: 732.01 | [28 empty] | ФОТ
| Пр/812-096.0-1 | НР Малярные работы (ремонтно-строительные) |  |  |  | 4: %; 5: 90; 7: 90; 12: 658.81 | [28 empty] | НР Малярные работы (ремонтно-строительные)
| Пр/774-096.0 | СП Малярные работы (ремонтно-строительные) |  |  |  | 4: %; 5: 46; 7: 46; 12: 336.72 | [28 empty] | СП Малярные работы (ремонтно-строительные)
|  | Всего по позиции |  |  |  | 10: 4531.12; 12: 4032.7 | [29 empty] | Всего по позиции
26 | ГЭСНр62-02-007-07 | Шпатлевка ранее окрашенных фасадов под окраску перхлорвиниловыми красками: простых с земли и лесов |  |  |  | 4: 100 м2; 5: 0.89; 6: 1; 7: 0.89 | [23 empty] | Шпатлевка ранее окрашенных фасадов под окраску перхлорвиниловыми красками: простых с земли и лесов
| 1 | ОТ(ЗТ) |  |  |  | 4: чел.-ч; 7: 17.622; 12: 4322.85 | [24 empty] | ОТ(ЗТ)
| 1-100-30 | Средний разряд работы 3,0 |  |  |  | 4: чел.-ч; 5: 19.8; 7: 17.622; 10: 245.31; 12: 4322.85 | [25 empty] | Средний разряд работы 3,0
| 2 | ЭМ |  |  |  | 12: 10.14 | [24 empty] | ЭМ
|  | ОТм(ЗТм) |  |  |  | 4: чел.-ч; 7: 0.0178; 12: 4.92 | [24 empty] | ОТм(ЗТм)
| 91.06.03-060 | Лебедки электрические тяговым усилием до 5,79 кН (0,59 т) |  |  |  | маш.час | 0.09 |  | 0.0801 | 6.62 | 1.22 | 8.08 |  | 0.65 | [25 empty] | Лебедки электрические тяговым усилием до 5,79 кН (0,59 т)
| 91.14.02-001 | Автомобили бортовые, грузоподъемность до 5 т |  |  |  | 4: маш.час; 5: 0.02; 7: 0.0178; 10: 533.1; 12: 9.49 | [25 empty] | Автомобили бортовые, грузоподъемность до 5 т
| 4-100-040 | ОТм(Зтм) Средний разряд машинистов 4 |  |  |  | 4: чел.-ч; 5: 0.02; 7: 0.0178; 10: 276.23; 12: 4.92 | [26 empty] | ОТм(Зтм) Средний разряд машинистов 4
| 4 | М |  |  |  | 12: 12776.43 | [24 empty] | М
| 01.7.10.17-0141 | Пемза |  |  |  | кг | 1.56 |  | 1.3884 | 2507.62 | 1.22 | 3059.3 |  | 4247.53 | [25 empty] | Пемза
| 14.5.11.08-0002 | Шпатлевка поливинилхлоридная ХВ-004 |  |  |  | т | 0.05 |  | 0.0445 | 123651.99 | 1.55 | 191660.58 |  | 8528.9 | [25 empty] | Шпатлевка поливинилхлоридная ХВ-004
|  | Итого прямые затраты |  |  |  | 12: 17114.34 | [27 empty] | Итого прямые затраты
|  | ФОТ |  |  |  | 12: 4327.77 | [28 empty] | ФОТ
| Пр/812-096.0-1 | НР Малярные работы (ремонтно-строительные) |  |  |  | 4: %; 5: 90; 7: 90; 12: 3894.99 | [28 empty] | НР Малярные работы (ремонтно-строительные)
| Пр/774-096.0 | СП Малярные работы (ремонтно-строительные) |  |  |  | 4: %; 5: 46; 7: 46; 12: 1990.77 | [28 empty] | СП Малярные работы (ремонтно-строительные)
|  | Всего по позиции |  |  |  | 10: 25842.81; 12: 23000.1 | [29 empty] | Всего по позиции
27 | ГЭСНр62-02-008-04 | Окраска перхлорвиниловыми красками по подготовленной поверхности фасадов: простых за 2 раза с земли и лесов |  |  |  | 4: 100 м2; 5: 0.89; 6: 1; 7: 0.89 | [23 empty] | Окраска перхлорвиниловыми красками по подготовленной поверхности фасадов: простых за 2 раза с земли и лесов
| 1 | ОТ(ЗТ) |  |  |  | 4: чел.-ч; 7: 10.324; 12: 2564.48 | [24 empty] | ОТ(ЗТ)
| 1-100-31 | Средний разряд работы 3,1 |  |  |  | 4: чел.-ч; 5: 11.6; 7: 10.324; 10: 248.4; 12: 2564.48 | [25 empty] | Средний разряд работы 3,1
| 2 | ЭМ |  |  |  | 12: 152.46 | [24 empty] | ЭМ
|  | ОТм(ЗТм) |  |  |  | 4: чел.-ч; 7: 0.0712; 12: 19.67 | [24 empty] | ОТм(ЗТм)
| 91.06.03-060 | Лебедки электрические тяговым усилием до 5,79 кН (0,59 т) |  |  |  | маш.час | 0.09 |  | 0.0801 | 6.62 | 1.22 | 8.08 |  | 0.65 | [25 empty] | Лебедки электрические тяговым усилием до 5,79 кН (0,59 т)
| 91.14.02-001 | Автомобили бортовые, грузоподъемность до 5 т |  |  |  | 4: маш.час; 5: 0.08; 7: 0.0712; 10: 533.1; 12: 37.96 | [25 empty] | Автомобили бортовые, грузоподъемность до 5 т
| 4-100-040 | ОТм(Зтм) Средний разряд машинистов 4 |  |  |  | 4: чел.-ч; 5: 0.08; 7: 0.0712; 10: 276.23; 12: 19.67 | [26 empty] | ОТм(Зтм) Средний разряд машинистов 4
| 91.18.01-011 | Компрессоры поршневые передвижные с электродвигателем, давление до 0,6 МПа (6 атм), производительность до 0,83 м3/мин |  |  |  | 4: маш.час; 5: 5.2; 7: 4.628; 10: 11.78; 12: 54.52 | [25 empty] | Компрессоры поршневые передвижные с электродвигателем, давление до 0,6 МПа (6 атм), производительность до 0,83 м3/мин
| 91.21.01-012 | Агрегаты окрасочные высокого давления для окраски поверхностей конструкций, мощность 1 кВт |  |  |  | маш.час | 10.4 |  | 9.256 | 5.67 | 1.13 | 6.41 |  | 59.33 | [25 empty] | Агрегаты окрасочные высокого давления для окраски поверхностей конструкций, мощность 1 кВт
| 4 | М |  |  |  | 12: 138 | [24 empty] | М
| 01.7.20.08-0051 | Ветошь хлопчатобумажная цветная |  |  |  | кг | 0.41 |  | 0.3649 | 56.11 | 1.64 | 92.02 |  | 33.58 | [25 empty] | Ветошь хлопчатобумажная цветная
| 14.5.09.11-0102 | Уайт-спирит |  |  |  | кг | 1.6 |  | 1.424 | 60.6 | 1.21 | 73.33 |  | 104.42 | [25 empty] | Уайт-спирит
Н | 14.4.02.07 | Краски перхлорвиниловые |  |  |  | 4: т; 5: 0.0538; 7: 0.047882 | [31 empty] | Краски перхлорвиниловые
|  | Итого прямые затраты |  |  |  | 12: 2874.61 | [27 empty] | Итого прямые затраты
|  | ФОТ |  |  |  | 12: 2584.15 | [28 empty] | ФОТ
| Пр/812-096.0-1 | НР Малярные работы (ремонтно-строительные) |  |  |  | 4: %; 5: 90; 7: 90; 12: 2325.74 | [28 empty] | НР Малярные работы (ремонтно-строительные)
| Пр/774-096.0 | СП Малярные работы (ремонтно-строительные) |  |  |  | 4: %; 5: 46; 7: 46; 12: 1188.71 | [28 empty] | СП Малярные работы (ремонтно-строительные)
|  | Всего по позиции |  |  |  | 10: 7178.72; 12: 6389.06 | [29 empty] | Всего по позиции
28 | ФСБЦ-14.4.02.07-0002 | Краска ХВ-161 перхлорвиниловая фасадная марок А, Б |  |  |  | т | 0.047882 | 1 | 0.047882 | 119850.13 | 1.13 | 135430.65 |  | 6484.69 | [23 empty] | Краска ХВ-161 перхлорвиниловая фасадная марок А, Б
|  | Всего по позиции |  |  |  | 12: 6484.69 | [29 empty] | Всего по позиции
фасад | [51 empty] | фасад
29 | ГЭСНр61-02-001-01 | Ремонт штукатурки гладких фасадов по камню и бетону с земли и лесов: цементно-известковым раствором площадью отдельных мест до 5 м2 толщиной слоя до 20 мм |  |  |  | 4: 100 м2; 5: 4.4; 6: 1; 7: 4.4 | [23 empty] | Ремонт штукатурки гладких фасадов по камню и бетону с земли и лесов: цементно-известковым раствором площадью отдельных мест до 5 м2 толщиной слоя до 20 мм
| 1 | ОТ(ЗТ) |  |  |  | 4: чел.-ч; 7: 765.6; 12: 192540.74 | [24 empty] | ОТ(ЗТ)
| 1-100-32 | Средний разряд работы 3,2 |  |  |  | 4: чел.-ч; 5: 174; 7: 765.6; 10: 251.49; 12: 192540.74 | [25 empty] | Средний разряд работы 3,2
| 2 | ЭМ |  |  |  | 12: 3821.06 | [24 empty] | ЭМ
|  | ОТм(ЗТм) |  |  |  | 4: чел.-ч; 7: 5.808; 12: 1604.34 | [24 empty] | ОТм(ЗТм)
| 91.06.03-060 | Лебедки электрические тяговым усилием до 5,79 кН (0,59 т) |  |  |  | маш.час | 0.71 |  | 3.124 | 6.62 | 1.22 | 8.08 |  | 25.24 | [25 empty] | Лебедки электрические тяговым усилием до 5,79 кН (0,59 т)
| 91.06.05-060 | Погрузчики одноковшовые универсальные фронтальные пневмоколесные, номинальная вместимость основного ковша 0,46 м3, грузоподъемность 1 т |  |  |  | 4: маш.час; 5: 1.32; 7: 5.808; 10: 653.55; 12: 3795.82 | [25 empty] | Погрузчики одноковшовые универсальные фронтальные пневмоколесные, номинальная вместимость основного ковша 0,46 м3, грузоподъемность 1 т
| 4-100-040 | ОТм(Зтм) Средний разряд машинистов 4 |  |  |  | 4: чел.-ч; 5: 1.32; 7: 5.808; 10: 276.23; 12: 1604.34 | [26 empty] | ОТм(Зтм) Средний разряд машинистов 4
| 4 | М |  |  |  | 12: 37135.62 | [24 empty] | М
| 01.7.03.01-0001 | Вода |  |  |  | м3 | 0.35 |  | 1.54 | 35.71 | 0.52 | 18.57 |  | 28.6 | [25 empty] | Вода
| 04.3.01.07-0025 | Раствор штукатурный, известковый, М100 |  |  |  | м3 | 2.2 |  | 9.68 | 3392.36 | 1.13 | 3833.37 |  | 37107.02 | [25 empty] | Раствор штукатурный, известковый, М100
Н | 999-9900 | Строительный мусор |  |  |  | 4: т; 5: 4.81; 7: 21.164 | [31 empty] | Строительный мусор
|  | Итого прямые затраты |  |  |  | 12: 235101.76 | [27 empty] | Итого прямые затраты
|  | ФОТ |  |  |  | 12: 194145.08 | [28 empty] | ФОТ
| Пр/812-095.0-1 | НР Штукатурные работы (ремонтно-строительные) |  |  |  | 4: %; 5: 89; 7: 89; 12: 172789.12 | [28 empty] | НР Штукатурные работы (ремонтно-строительные)
| Пр/774-095.0 | СП Штукатурные работы (ремонтно-строительные) |  |  |  | 4: %; 5: 44; 7: 44; 12: 85423.84 | [28 empty] | СП Штукатурные работы (ремонтно-строительные)
|  | Всего по позиции |  |  |  | 10: 112116.98; 12: 493314.72 | [29 empty] | Всего по позиции
30 | ГЭСНр61-01-007-01 | Ремонт штукатурки откосов внутри здания по камню и бетону цементно-известковым раствором: прямолинейных |  |  |  | 4: 100 м2; 5: 0.1984; 6: 1; 7: 0.1984 | [14 empty] | Ремонт штукатурки откосов внутри здания по камню и бетону цементно-известковым раствором: прямолинейных
| 1 | ОТ(ЗТ) |  |  |  | 4: чел.-ч; 7: 75.9991; 12: 19583.45 | [16 empty] | ОТ(ЗТ)
| 1-100-34 | Средний разряд работы 3,4 |  |  |  | 4: чел.-ч; 5: 383.06; 7: 75.9991; 10: 257.68; 12: 19583.45 | [17 empty] | Средний разряд работы 3,4
| 2 | ЭМ |  |  |  | 12: 344.32 | [16 empty] | ЭМ
|  | ОТм(ЗТм) |  |  |  | 4: чел.-ч; 7: 0.74003; 12: 197.31 | [16 empty] | ОТм(ЗТм)
| 91.06.05-060 | Погрузчики одноковшовые универсальные фронтальные пневмоколесные, номинальная вместимость основного ковша 0,46 м3, грузоподъемность 1 т |  |  |  | 4: маш.час; 5: 2.57; 7: 0.50989; 10: 653.55; 12: 333.24 | [17 empty] | Погрузчики одноковшовые универсальные фронтальные пневмоколесные, номинальная вместимость основного ковша 0,46 м3, грузоподъемность 1 т
| 4-100-040 | ОТм(Зтм) Средний разряд машинистов 4 |  |  |  | 4: чел.-ч; 5: 2.57; 7: 0.50989; 10: 276.23; 12: 140.85 | [18 empty] | ОТм(Зтм) Средний разряд машинистов 4
| 91.06.06-048 | Подъемники одномачтовые, грузоподъемность до 500 кг, высота подъема 45 м |  |  |  | маш.час | 1.16 |  | 0.23014 | 37.32 | 1.29 | 48.14 |  | 11.08 | [17 empty] | Подъемники одномачтовые, грузоподъемность до 500 кг, высота подъема 45 м
| 4-100-030 | ОТм(Зтм) Средний разряд машинистов 3 |  |  |  | 4: чел.-ч; 5: 1.16; 7: 0.23014; 10: 245.31; 12: 56.46 | [18 empty] | ОТм(Зтм) Средний разряд машинистов 3
| 4 | М |  |  |  | 12: 3347.67 | [16 empty] | М
| 01.7.03.01-0001 | Вода |  |  |  | м3 | 0.35 |  | 0.06944 | 35.71 | 0.52 | 18.57 |  | 1.29 | [17 empty] | Вода
| 04.3.01.07-0025 | Раствор штукатурный, известковый, М100 |  |  |  | м3 | 4.4 |  | 0.87296 | 3392.36 | 1.13 | 3833.37 |  | 3346.38 | [17 empty] | Раствор штукатурный, известковый, М100
Н | 999-9900 | Строительный мусор |  |  |  | 4: т; 5: 8.1; 7: 1.607 | [22 empty] | Строительный мусор
|  | Итого прямые затраты |  |  |  | 12: 23472.75 | [19 empty] | Итого прямые затраты
|  | ФОТ |  |  |  | 12: 19780.76 | [20 empty] | ФОТ
| Пр/812-095.0-1 | НР Штукатурные работы (ремонтно-строительные) |  |  |  | 4: %; 5: 89; 7: 89; 12: 17604.88 | [20 empty] | НР Штукатурные работы (ремонтно-строительные)
| Пр/774-095.0 | СП Штукатурные работы (ремонтно-строительные) |  |  |  | 4: %; 5: 44; 7: 44; 12: 8703.53 | [20 empty] | СП Штукатурные работы (ремонтно-строительные)
|  | Всего по позиции |  |  |  | 10: 250913.1; 12: 49781.16 | [21 empty] | Всего по позиции
31 | ГЭСНр61-03-004-04 | Ремонт штукатурки наружных прямолинейных откосов по камню и бетону цементно-известковым раствором: с телескопических вышек |  |  |  | 4: 100 м2; 5: 0.1984; 6: 1; 7: 0.1984 | [14 empty] | Ремонт штукатурки наружных прямолинейных откосов по камню и бетону цементно-известковым раствором: с телескопических вышек
| 1 | ОТ(ЗТ) |  |  |  | 4: чел.-ч; 7: 74.5587; 12: 19903.45 | [16 empty] | ОТ(ЗТ)
| 1-100-37 | Средний разряд работы 3,7 |  |  |  | 4: чел.-ч; 5: 375.8; 7: 74.5587; 10: 266.95; 12: 19903.45 | [17 empty] | Средний разряд работы 3,7
| 2 | ЭМ |  |  |  | 12: 58747.31 | [16 empty] | ЭМ
|  | ОТм(ЗТм) |  |  |  | 4: чел.-ч; 7: 33.3074; 12: 12309.04 | [16 empty] | ОТм(ЗТм)
| 91.06.05-060 | Погрузчики одноковшовые универсальные фронтальные пневмоколесные, номинальная вместимость основного ковша 0,46 м3, грузоподъемность 1 т |  |  |  | 4: маш.час; 5: 2.64; 7: 0.52378; 10: 653.55; 12: 342.31 | [17 empty] | Погрузчики одноковшовые универсальные фронтальные пневмоколесные, номинальная вместимость основного ковша 0,46 м3, грузоподъемность 1 т
| 4-100-040 | ОТм(Зтм) Средний разряд машинистов 4 |  |  |  | 4: чел.-ч; 5: 2.64; 7: 0.52378; 10: 276.23; 12: 144.68 | [18 empty] | ОТм(Зтм) Средний разряд машинистов 4
| 91.06.09-001 | Подъемники телескопические самоходные, рабочая высота 26 м, грузоподъемность 250 кг |  |  |  | маш.час | 165.24 |  | 32.7836 | 1472.34 | 1.21 | 1781.53 |  | 58405 | [17 empty] | Подъемники телескопические самоходные, рабочая высота 26 м, грузоподъемность 250 кг
| 4-100-060 | ОТм(Зтм) Средний разряд машинистов 6 |  |  |  | 4: чел.-ч; 5: 165.24; 7: 32.7836; 10: 371.05; 12: 12164.36 | [18 empty] | ОТм(Зтм) Средний разряд машинистов 6
| 4 | М |  |  |  | 12: 3347.67 | [16 empty] | М
| 01.7.03.01-0001 | Вода |  |  |  | м3 | 0.35 |  | 0.06944 | 35.71 | 0.52 | 18.57 |  | 1.29 | [17 empty] | Вода
| 04.3.01.07-0025 | Раствор штукатурный, известковый, М100 |  |  |  | м3 | 4.4 |  | 0.87296 | 3392.36 | 1.13 | 3833.37 |  | 3346.38 | [17 empty] | Раствор штукатурный, известковый, М100
Н | 999-9900 | Строительный мусор |  |  |  | 4: т; 5: 9.68; 7: 1.9205 | [22 empty] | Строительный мусор
|  | Итого прямые затраты |  |  |  | 12: 94307.47 | [19 empty] | Итого прямые затраты
|  | ФОТ |  |  |  | 12: 32212.49 | [20 empty] | ФОТ
| Пр/812-095.0-1 | НР Штукатурные работы (ремонтно-строительные) |  |  |  | 4: %; 5: 89; 7: 89; 12: 28669.12 | [20 empty] | НР Штукатурные работы (ремонтно-строительные)
| Пр/774-095.0 | СП Штукатурные работы (ремонтно-строительные) |  |  |  | 4: %; 5: 44; 7: 44; 12: 14173.5 | [20 empty] | СП Штукатурные работы (ремонтно-строительные)
|  | Всего по позиции |  |  |  | 10: 691280.7; 12: 137150.09 | [21 empty] | Всего по позиции
32 | ГЭСНр62-04-005-08 | Очистка вручную поверхности фасадов простых от перхлорвиниловых и масляных красок: с телескопических вышек |  |  |  | 4: 100 м2; 5: 12.24; 6: 1; 7: 12.24 | [23 empty] | Очистка вручную поверхности фасадов простых от перхлорвиниловых и масляных красок: с телескопических вышек
| 1 | ОТ(ЗТ) |  |  |  | 4: чел.-ч; 7: 378.216; 12: 84981.35 | [24 empty] | ОТ(ЗТ)
| 1-100-20 | Средний разряд работы 2,0 |  |  |  | 4: чел.-ч; 5: 30.9; 7: 378.216; 10: 224.69; 12: 84981.35 | [25 empty] | Средний разряд работы 2,0
| 2 | ЭМ |  |  |  | 12: 322727.72 | [24 empty] | ЭМ
|  | ОТм(ЗТм) |  |  |  | 4: чел.-ч; 7: 181.152; 12: 67216.45 | [24 empty] | ОТм(ЗТм)
| 91.06.09-001 | Подъемники телескопические самоходные, рабочая высота 26 м, грузоподъемность 250 кг |  |  |  | маш.час | 14.8 |  | 181.152 | 1472.34 | 1.21 | 1781.53 |  | 322727.72 | [25 empty] | Подъемники телескопические самоходные, рабочая высота 26 м, грузоподъемность 250 кг
| 4-100-060 | ОТм(Зтм) Средний разряд машинистов 6 |  |  |  | 4: чел.-ч; 5: 14.8; 7: 181.152; 10: 371.05; 12: 67216.45 | [26 empty] | ОТм(Зтм) Средний разряд машинистов 6
|  | Итого прямые затраты |  |  |  | 12: 474925.52 | [27 empty] | Итого прямые затраты
|  | ФОТ |  |  |  | 12: 152197.8 | [28 empty] | ФОТ
| Пр/812-096.0-1 | НР Малярные работы (ремонтно-строительные) |  |  |  | 4: %; 5: 90; 7: 90; 12: 136978.02 | [28 empty] | НР Малярные работы (ремонтно-строительные)
| Пр/774-096.0 | СП Малярные работы (ремонтно-строительные) |  |  |  | 4: %; 5: 46; 7: 46; 12: 70010.99 | [28 empty] | СП Малярные работы (ремонтно-строительные)
|  | Всего по позиции |  |  |  | 10: 55711.97; 12: 681914.53 | [29 empty] | Всего по позиции
33 | ГЭСНр62-02-007-01 | Огрунтовка ранее окрашенных фасадов под окраску перхлорвиниловыми красками: простых с земли и лесов |  |  |  | 4: 100 м2; 5: 16.64; 6: 1; 7: 16.64 | [23 empty] | Огрунтовка ранее окрашенных фасадов под окраску перхлорвиниловыми красками: простых с земли и лесов
| 1 | ОТ(ЗТ) |  |  |  | 4: чел.-ч; 7: 54.912; 12: 13640.14 | [24 empty] | ОТ(ЗТ)
| 1-100-31 | Средний разряд работы 3,1 |  |  |  | 4: чел.-ч; 5: 3.3; 7: 54.912; 10: 248.4; 12: 13640.14 | [25 empty] | Средний разряд работы 3,1
| 2 | ЭМ |  |  |  | 12: 694.36 | [24 empty] | ЭМ
|  | ОТм(ЗТм) |  |  |  | 4: чел.-ч; 7: 0.1664; 12: 45.96 | [24 empty] | ОТм(ЗТм)
| 91.06.03-060 | Лебедки электрические тяговым усилием до 5,79 кН (0,59 т) |  |  |  | маш.час | 0.09 |  | 1.4976 | 6.62 | 1.22 | 8.08 |  | 12.1 | [25 empty] | Лебедки электрические тяговым усилием до 5,79 кН (0,59 т)
| 91.14.02-001 | Автомобили бортовые, грузоподъемность до 5 т |  |  |  | 4: маш.час; 5: 0.01; 7: 0.1664; 10: 533.1; 12: 88.71 | [25 empty] | Автомобили бортовые, грузоподъемность до 5 т
| 4-100-040 | ОТм(Зтм) Средний разряд машинистов 4 |  |  |  | 4: чел.-ч; 5: 0.01; 7: 0.1664; 10: 276.23; 12: 45.96 | [26 empty] | ОТм(Зтм) Средний разряд машинистов 4
| 91.18.01-011 | Компрессоры поршневые передвижные с электродвигателем, давление до 0,6 МПа (6 атм), производительность до 0,83 м3/мин |  |  |  | 4: маш.час; 5: 1.45; 7: 24.128; 10: 11.78; 12: 284.23 | [25 empty] | Компрессоры поршневые передвижные с электродвигателем, давление до 0,6 МПа (6 атм), производительность до 0,83 м3/мин
| 91.21.01-012 | Агрегаты окрасочные высокого давления для окраски поверхностей конструкций, мощность 1 кВт |  |  |  | маш.час | 2.9 |  | 48.256 | 5.67 | 1.13 | 6.41 |  | 309.32 | [25 empty] | Агрегаты окрасочные высокого давления для окраски поверхностей конструкций, мощность 1 кВт
| 4 | М |  |  |  | 12: 42404.6 | [24 empty] | М
| 14.4.01.19-0001 | Грунтовка ХС-04 |  |  |  | т | 0.0161 |  | 0.2679 | 123658.44 | 1.28 | 158282.8 |  | 42404.6 | [25 empty] | Грунтовка ХС-04
|  | Итого прямые затраты |  |  |  | 12: 56785.06 | [27 empty] | Итого прямые затраты
|  | ФОТ |  |  |  | 12: 13686.1 | [28 empty] | ФОТ
| Пр/812-096.0-1 | НР Малярные работы (ремонтно-строительные) |  |  |  | 4: %; 5: 90; 7: 90; 12: 12317.49 | [28 empty] | НР Малярные работы (ремонтно-строительные)
| Пр/774-096.0 | СП Малярные работы (ремонтно-строительные) |  |  |  | 4: %; 5: 46; 7: 46; 12: 6295.61 | [28 empty] | СП Малярные работы (ремонтно-строительные)
|  | Всего по позиции |  |  |  | 10: 4531.14; 12: 75398.16 | [29 empty] | Всего по позиции
34 | ГЭСНр62-02-007-07 | Шпатлевка ранее окрашенных фасадов под окраску перхлорвиниловыми красками: простых с земли и лесов |  |  |  | 4: 100 м2; 5: 16.64; 6: 1; 7: 16.64 | [23 empty] | Шпатлевка ранее окрашенных фасадов под окраску перхлорвиниловыми красками: простых с земли и лесов
| 1 | ОТ(ЗТ) |  |  |  | 4: чел.-ч; 7: 329.472; 12: 80822.78 | [24 empty] | ОТ(ЗТ)
| 1-100-30 | Средний разряд работы 3,0 |  |  |  | 4: чел.-ч; 5: 19.8; 7: 329.472; 10: 245.31; 12: 80822.78 | [25 empty] | Средний разряд работы 3,0
| 2 | ЭМ |  |  |  | 12: 189.52 | [24 empty] | ЭМ
|  | ОТм(ЗТм) |  |  |  | 4: чел.-ч; 7: 0.3328; 12: 91.93 | [24 empty] | ОТм(ЗТм)
| 91.06.03-060 | Лебедки электрические тяговым усилием до 5,79 кН (0,59 т) |  |  |  | маш.час | 0.09 |  | 1.4976 | 6.62 | 1.22 | 8.08 |  | 12.1 | [25 empty] | Лебедки электрические тяговым усилием до 5,79 кН (0,59 т)
| 91.14.02-001 | Автомобили бортовые, грузоподъемность до 5 т |  |  |  | 4: маш.час; 5: 0.02; 7: 0.3328; 10: 533.1; 12: 177.42 | [25 empty] | Автомобили бортовые, грузоподъемность до 5 т
| 4-100-040 | ОТм(Зтм) Средний разряд машинистов 4 |  |  |  | 4: чел.-ч; 5: 0.02; 7: 0.3328; 10: 276.23; 12: 91.93 | [26 empty] | ОТм(Зтм) Средний разряд машинистов 4
| 4 | М |  |  |  | 12: 238876.13 | [24 empty] | М
| 01.7.10.17-0141 | Пемза |  |  |  | кг | 1.56 |  | 25.9584 | 2507.62 | 1.22 | 3059.3 |  | 79414.53 | [25 empty] | Пемза
| 14.5.11.08-0002 | Шпатлевка поливинилхлоридная ХВ-004 |  |  |  | т | 0.05 |  | 0.832 | 123651.99 | 1.55 | 191660.58 |  | 159461.6 | [25 empty] | Шпатлевка поливинилхлоридная ХВ-004
|  | Итого прямые затраты |  |  |  | 12: 319980.36 | [27 empty] | Итого прямые затраты
|  | ФОТ |  |  |  | 12: 80914.71 | [28 empty] | ФОТ
| Пр/812-096.0-1 | НР Малярные работы (ремонтно-строительные) |  |  |  | 4: %; 5: 90; 7: 90; 12: 72823.24 | [28 empty] | НР Малярные работы (ремонтно-строительные)
| Пр/774-096.0 | СП Малярные работы (ремонтно-строительные) |  |  |  | 4: %; 5: 46; 7: 46; 12: 37220.77 | [28 empty] | СП Малярные работы (ремонтно-строительные)
|  | Всего по позиции |  |  |  | 10: 25842.81; 12: 430024.37 | [29 empty] | Всего по позиции
35 | ГЭСНр62-02-008-04 | Окраска перхлорвиниловыми красками по подготовленной поверхности фасадов: простых за 2 раза с земли и лесов |  |  |  | 4: 100 м2; 5: 16.64; 6: 1; 7: 16.64 | [23 empty] | Окраска перхлорвиниловыми красками по подготовленной поверхности фасадов: простых за 2 раза с земли и лесов
| 1 | ОТ(ЗТ) |  |  |  | 4: чел.-ч; 7: 193.024; 12: 47947.16 | [24 empty] | ОТ(ЗТ)
| 1-100-31 | Средний разряд работы 3,1 |  |  |  | 4: чел.-ч; 5: 11.6; 7: 193.024; 10: 248.4; 12: 47947.16 | [25 empty] | Средний разряд работы 3,1
| 2 | ЭМ |  |  |  | 12: 2850.35 | [24 empty] | ЭМ
|  | ОТм(ЗТм) |  |  |  | 4: чел.-ч; 7: 1.3312; 12: 367.72 | [24 empty] | ОТм(ЗТм)
| 91.06.03-060 | Лебедки электрические тяговым усилием до 5,79 кН (0,59 т) |  |  |  | маш.час | 0.09 |  | 1.4976 | 6.62 | 1.22 | 8.08 |  | 12.1 | [25 empty] | Лебедки электрические тяговым усилием до 5,79 кН (0,59 т)
| 91.14.02-001 | Автомобили бортовые, грузоподъемность до 5 т |  |  |  | 4: маш.час; 5: 0.08; 7: 1.3312; 10: 533.1; 12: 709.66 | [25 empty] | Автомобили бортовые, грузоподъемность до 5 т
| 4-100-040 | ОТм(Зтм) Средний разряд машинистов 4 |  |  |  | 4: чел.-ч; 5: 0.08; 7: 1.3312; 10: 276.23; 12: 367.72 | [26 empty] | ОТм(Зтм) Средний разряд машинистов 4
| 91.18.01-011 | Компрессоры поршневые передвижные с электродвигателем, давление до 0,6 МПа (6 атм), производительность до 0,83 м3/мин |  |  |  | 4: маш.час; 5: 5.2; 7: 86.528; 10: 11.78; 12: 1019.3 | [25 empty] | Компрессоры поршневые передвижные с электродвигателем, давление до 0,6 МПа (6 атм), производительность до 0,83 м3/мин
| 91.21.01-012 | Агрегаты окрасочные высокого давления для окраски поверхностей конструкций, мощность 1 кВт |  |  |  | маш.час | 10.4 |  | 173.056 | 5.67 | 1.13 | 6.41 |  | 1109.29 | [25 empty] | Агрегаты окрасочные высокого давления для окраски поверхностей конструкций, мощность 1 кВт
| 4 | М |  |  |  | 12: 2580.14 | [24 empty] | М
| 01.7.20.08-0051 | Ветошь хлопчатобумажная цветная |  |  |  | кг | 0.41 |  | 6.8224 | 56.11 | 1.64 | 92.02 |  | 627.8 | [25 empty] | Ветошь хлопчатобумажная цветная
| 14.5.09.11-0102 | Уайт-спирит |  |  |  | кг | 1.6 |  | 26.624 | 60.6 | 1.21 | 73.33 |  | 1952.34 | [25 empty] | Уайт-спирит
Н | 14.4.02.07 | Краски перхлорвиниловые |  |  |  | 4: т; 5: 0.0538; 7: 0.89523 | [31 empty] | Краски перхлорвиниловые
|  | Итого прямые затраты |  |  |  | 12: 53745.37 | [27 empty] | Итого прямые затраты
|  | ФОТ |  |  |  | 12: 48314.88 | [28 empty] | ФОТ
| Пр/812-096.0-1 | НР Малярные работы (ремонтно-строительные) |  |  |  | 4: %; 5: 90; 7: 90; 12: 43483.39 | [28 empty] | НР Малярные работы (ремонтно-строительные)
| Пр/774-096.0 | СП Малярные работы (ремонтно-строительные) |  |  |  | 4: %; 5: 46; 7: 46; 12: 22224.84 | [28 empty] | СП Малярные работы (ремонтно-строительные)
|  | Всего по позиции |  |  |  | 10: 7178.7; 12: 119453.6 | [29 empty] | Всего по позиции
36 | ФСБЦ-14.4.02.07-0002 | Краска ХВ-161 перхлорвиниловая фасадная марок А, Б |  |  |  | т | 0.89523 | 1 | 0.89523 | 119850.13 | 1.13 | 135430.65 |  | 121241.85 | [23 empty] | Краска ХВ-161 перхлорвиниловая фасадная марок А, Б
|  | Всего по позиции |  |  |  | 12: 121241.85 | [29 empty] | Всего по позиции
Балконы | [51 empty] | Балконы
37 | ГЭСНр62-04-005-08 | Очистка вручную поверхности фасадов простых от перхлорвиниловых и масляных красок: с телескопических вышек |  |  |  | 4: 100 м2; 5: 0.299; 6: 1; 7: 0.299 | [23 empty] | Очистка вручную поверхности фасадов простых от перхлорвиниловых и масляных красок: с телескопических вышек
| 1 | ОТ(ЗТ) |  |  |  | 4: чел.-ч; 7: 9.2391; 12: 2075.93 | [24 empty] | ОТ(ЗТ)
| 1-100-20 | Средний разряд работы 2,0 |  |  |  | 4: чел.-ч; 5: 30.9; 7: 9.2391; 10: 224.69; 12: 2075.93 | [25 empty] | Средний разряд работы 2,0
| 2 | ЭМ |  |  |  | 12: 7883.63 | [24 empty] | ЭМ
|  | ОТм(ЗТм) |  |  |  | 4: чел.-ч; 7: 4.4252; 12: 1641.97 | [24 empty] | ОТм(ЗТм)
| 91.06.09-001 | Подъемники телескопические самоходные, рабочая высота 26 м, грузоподъемность 250 кг |  |  |  | маш.час | 14.8 |  | 4.4252 | 1472.34 | 1.21 | 1781.53 |  | 7883.63 | [25 empty] | Подъемники телескопические самоходные, рабочая высота 26 м, грузоподъемность 250 кг
| 4-100-060 | ОТм(Зтм) Средний разряд машинистов 6 |  |  |  | 4: чел.-ч; 5: 14.8; 7: 4.4252; 10: 371.05; 12: 1641.97 | [26 empty] | ОТм(Зтм) Средний разряд машинистов 6
|  | Итого прямые затраты |  |  |  | 12: 11601.53 | [27 empty] | Итого прямые затраты
|  | ФОТ |  |  |  | 12: 3717.9 | [28 empty] | ФОТ
| Пр/812-096.0-1 | НР Малярные работы (ремонтно-строительные) |  |  |  | 4: %; 5: 90; 7: 90; 12: 3346.11 | [28 empty] | НР Малярные работы (ремонтно-строительные)
| Пр/774-096.0 | СП Малярные работы (ремонтно-строительные) |  |  |  | 4: %; 5: 46; 7: 46; 12: 1710.23 | [28 empty] | СП Малярные работы (ремонтно-строительные)
|  | Всего по позиции |  |  |  | 10: 55711.94; 12: 16657.87 | [29 empty] | Всего по позиции
38 | ГЭСНр62-02-007-01 | Огрунтовка ранее окрашенных фасадов под окраску перхлорвиниловыми красками: простых с земли и лесов |  |  |  | 4: 100 м2; 5: 0.299; 6: 1; 7: 0.299 | [23 empty] | Огрунтовка ранее окрашенных фасадов под окраску перхлорвиниловыми красками: простых с земли и лесов
| 1 | ОТ(ЗТ) |  |  |  | 4: чел.-ч; 7: 0.9867; 12: 245.1 | [24 empty] | ОТ(ЗТ)
| 1-100-31 | Средний разряд работы 3,1 |  |  |  | 4: чел.-ч; 5: 3.3; 7: 0.9867; 10: 248.4; 12: 245.1 | [25 empty] | Средний разряд работы 3,1
| 2 | ЭМ |  |  |  | 12: 12.48 | [24 empty] | ЭМ
|  | ОТм(ЗТм) |  |  |  | 4: чел.-ч; 7: 0.00299; 12: 0.83 | [24 empty] | ОТм(ЗТм)
| 91.06.03-060 | Лебедки электрические тяговым усилием до 5,79 кН (0,59 т) |  |  |  | маш.час | 0.09 |  | 0.02691 | 6.62 | 1.22 | 8.08 |  | 0.22 | [25 empty] | Лебедки электрические тяговым усилием до 5,79 кН (0,59 т)
| 91.14.02-001 | Автомобили бортовые, грузоподъемность до 5 т |  |  |  | 4: маш.час; 5: 0.01; 7: 0.00299; 10: 533.1; 12: 1.59 | [25 empty] | Автомобили бортовые, грузоподъемность до 5 т
| 4-100-040 | ОТм(Зтм) Средний разряд машинистов 4 |  |  |  | 4: чел.-ч; 5: 0.01; 7: 0.00299; 10: 276.23; 12: 0.83 | [26 empty] | ОТм(Зтм) Средний разряд машинистов 4
| 91.18.01-011 | Компрессоры поршневые передвижные с электродвигателем, давление до 0,6 МПа (6 атм), производительность до 0,83 м3/мин |  |  |  | 4: маш.час; 5: 1.45; 7: 0.43355; 10: 11.78; 12: 5.11 | [25 empty] | Компрессоры поршневые передвижные с электродвигателем, давление до 0,6 МПа (6 атм), производительность до 0,83 м3/мин
| 91.21.01-012 | Агрегаты окрасочные высокого давления для окраски поверхностей конструкций, мощность 1 кВт |  |  |  | маш.час | 2.9 |  | 0.8671 | 5.67 | 1.13 | 6.41 |  | 5.56 | [25 empty] | Агрегаты окрасочные высокого давления для окраски поверхностей конструкций, мощность 1 кВт
| 4 | М |  |  |  | 12: 761.96 | [24 empty] | М
| 14.4.01.19-0001 | Грунтовка ХС-04 |  |  |  | т | 0.0161 |  | 0.0048139 | 123658.44 | 1.28 | 158282.8 |  | 761.96 | [25 empty] | Грунтовка ХС-04
|  | Итого прямые затраты |  |  |  | 12: 1020.37 | [27 empty] | Итого прямые затраты
|  | ФОТ |  |  |  | 12: 245.93 | [28 empty] | ФОТ
| Пр/812-096.0-1 | НР Малярные работы (ремонтно-строительные) |  |  |  | 4: %; 5: 90; 7: 90; 12: 221.34 | [28 empty] | НР Малярные работы (ремонтно-строительные)
| Пр/774-096.0 | СП Малярные работы (ремонтно-строительные) |  |  |  | 4: %; 5: 46; 7: 46; 12: 113.13 | [28 empty] | СП Малярные работы (ремонтно-строительные)
|  | Всего по позиции |  |  |  | 10: 4531.24; 12: 1354.84 | [29 empty] | Всего по позиции
39 | ГЭСНр62-02-007-07 | Шпатлевка ранее окрашенных фасадов под окраску перхлорвиниловыми красками: простых с земли и лесов |  |  |  | 4: 100 м2; 5: 0.299; 6: 1; 7: 0.299 | [23 empty] | Шпатлевка ранее окрашенных фасадов под окраску перхлорвиниловыми красками: простых с земли и лесов
| 1 | ОТ(ЗТ) |  |  |  | 4: чел.-ч; 7: 5.9202; 12: 1452.28 | [24 empty] | ОТ(ЗТ)
| 1-100-30 | Средний разряд работы 3,0 |  |  |  | 4: чел.-ч; 5: 19.8; 7: 5.9202; 10: 245.31; 12: 1452.28 | [25 empty] | Средний разряд работы 3,0
| 2 | ЭМ |  |  |  | 12: 3.41 | [24 empty] | ЭМ
|  | ОТм(ЗТм) |  |  |  | 4: чел.-ч; 7: 0.00598; 12: 1.65 | [24 empty] | ОТм(ЗТм)
| 91.06.03-060 | Лебедки электрические тяговым усилием до 5,79 кН (0,59 т) |  |  |  | маш.час | 0.09 |  | 0.02691 | 6.62 | 1.22 | 8.08 |  | 0.22 | [25 empty] | Лебедки электрические тяговым усилием до 5,79 кН (0,59 т)
| 91.14.02-001 | Автомобили бортовые, грузоподъемность до 5 т |  |  |  | 4: маш.час; 5: 0.02; 7: 0.00598; 10: 533.1; 12: 3.19 | [25 empty] | Автомобили бортовые, грузоподъемность до 5 т
| 4-100-040 | ОТм(Зтм) Средний разряд машинистов 4 |  |  |  | 4: чел.-ч; 5: 0.02; 7: 0.00598; 10: 276.23; 12: 1.65 | [26 empty] | ОТм(Зтм) Средний разряд машинистов 4
| 4 | М |  |  |  | 12: 4292.31 | [24 empty] | М
| 01.7.10.17-0141 | Пемза |  |  |  | кг | 1.56 |  | 0.46644 | 2507.62 | 1.22 | 3059.3 |  | 1426.98 | [25 empty] | Пемза
| 14.5.11.08-0002 | Шпатлевка поливинилхлоридная ХВ-004 |  |  |  | т | 0.05 |  | 0.01495 | 123651.99 | 1.55 | 191660.58 |  | 2865.33 | [25 empty] | Шпатлевка поливинилхлоридная ХВ-004
|  | Итого прямые затраты |  |  |  | 12: 5749.65 | [27 empty] | Итого прямые затраты
|  | ФОТ |  |  |  | 12: 1453.93 | [28 empty] | ФОТ
| Пр/812-096.0-1 | НР Малярные работы (ремонтно-строительные) |  |  |  | 4: %; 5: 90; 7: 90; 12: 1308.54 | [28 empty] | НР Малярные работы (ремонтно-строительные)
| Пр/774-096.0 | СП Малярные работы (ремонтно-строительные) |  |  |  | 4: %; 5: 46; 7: 46; 12: 668.81 | [28 empty] | СП Малярные работы (ремонтно-строительные)
|  | Всего по позиции |  |  |  | 10: 25842.81; 12: 7727 | [29 empty] | Всего по позиции
40 | ГЭСНр62-02-008-04 | Окраска перхлорвиниловыми красками по подготовленной поверхности фасадов: простых за 2 раза с земли и лесов |  |  |  | 4: 100 м2; 5: 0.299; 6: 1; 7: 0.299 | [23 empty] | Окраска перхлорвиниловыми красками по подготовленной поверхности фасадов: простых за 2 раза с земли и лесов
| 1 | ОТ(ЗТ) |  |  |  | 4: чел.-ч; 7: 3.4684; 12: 861.55 | [24 empty] | ОТ(ЗТ)
| 1-100-31 | Средний разряд работы 3,1 |  |  |  | 4: чел.-ч; 5: 11.6; 7: 3.4684; 10: 248.4; 12: 861.55 | [25 empty] | Средний разряд работы 3,1
| 2 | ЭМ |  |  |  | 12: 51.22 | [24 empty] | ЭМ
|  | ОТм(ЗТм) |  |  |  | 4: чел.-ч; 7: 0.02392; 12: 6.61 | [24 empty] | ОТм(ЗТм)
| 91.06.03-060 | Лебедки электрические тяговым усилием до 5,79 кН (0,59 т) |  |  |  | маш.час | 0.09 |  | 0.02691 | 6.62 | 1.22 | 8.08 |  | 0.22 | [25 empty] | Лебедки электрические тяговым усилием до 5,79 кН (0,59 т)
| 91.14.02-001 | Автомобили бортовые, грузоподъемность до 5 т |  |  |  | 4: маш.час; 5: 0.08; 7: 0.02392; 10: 533.1; 12: 12.75 | [25 empty] | Автомобили бортовые, грузоподъемность до 5 т
| 4-100-040 | ОТм(Зтм) Средний разряд машинистов 4 |  |  |  | 4: чел.-ч; 5: 0.08; 7: 0.02392; 10: 276.23; 12: 6.61 | [26 empty] | ОТм(Зтм) Средний разряд машинистов 4
| 91.18.01-011 | Компрессоры поршневые передвижные с электродвигателем, давление до 0,6 МПа (6 атм), производительность до 0,83 м3/мин |  |  |  | 4: маш.час; 5: 5.2; 7: 1.5548; 10: 11.78; 12: 18.32 | [25 empty] | Компрессоры поршневые передвижные с электродвигателем, давление до 0,6 МПа (6 атм), производительность до 0,83 м3/мин
| 91.21.01-012 | Агрегаты окрасочные высокого давления для окраски поверхностей конструкций, мощность 1 кВт |  |  |  | маш.час | 10.4 |  | 3.1096 | 5.67 | 1.13 | 6.41 |  | 19.93 | [25 empty] | Агрегаты окрасочные высокого давления для окраски поверхностей конструкций, мощность 1 кВт
| 4 | М |  |  |  | 12: 46.36 | [24 empty] | М
| 01.7.20.08-0051 | Ветошь хлопчатобумажная цветная |  |  |  | кг | 0.41 |  | 0.12259 | 56.11 | 1.64 | 92.02 |  | 11.28 | [25 empty] | Ветошь хлопчатобумажная цветная
| 14.5.09.11-0102 | Уайт-спирит |  |  |  | кг | 1.6 |  | 0.4784 | 60.6 | 1.21 | 73.33 |  | 35.08 | [25 empty] | Уайт-спирит
Н | 14.4.02.07 | Краски перхлорвиниловые |  |  |  | 4: т; 5: 0.0538; 7: 0.016086 | [31 empty] | Краски перхлорвиниловые
|  | Итого прямые затраты |  |  |  | 12: 965.74 | [27 empty] | Итого прямые затраты
|  | ФОТ |  |  |  | 12: 868.16 | [28 empty] | ФОТ
| Пр/812-096.0-1 | НР Малярные работы (ремонтно-строительные) |  |  |  | 4: %; 5: 90; 7: 90; 12: 781.34 | [28 empty] | НР Малярные работы (ремонтно-строительные)
| Пр/774-096.0 | СП Малярные работы (ремонтно-строительные) |  |  |  | 4: %; 5: 46; 7: 46; 12: 399.35 | [28 empty] | СП Малярные работы (ремонтно-строительные)
|  | Всего по позиции |  |  |  | 10: 7178.7; 12: 2146.43 | [29 empty] | Всего по позиции
41 | ФСБЦ-14.4.02.07-0002 | Краска ХВ-161 перхлорвиниловая фасадная марок А, Б |  |  |  | т | 0.016086 | 1 | 0.016086 | 119850.13 | 1.13 | 135430.65 |  | 2178.54 | [23 empty] | Краска ХВ-161 перхлорвиниловая фасадная марок А, Б
|  | Всего по позиции |  |  |  | 12: 2178.54 | [29 empty] | Всего по позиции
42 | ГЭСН09-04-006-02 | Монтаж ограждающих конструкций стен: из профилированного листа при высоте здания до 30 м |  |  |  | 4: 100 м2; 5: 1.352; 6: 1; 7: 1.352 | [23 empty] | Монтаж ограждающих конструкций стен: из профилированного листа при высоте здания до 30 м
| 1 | ОТ(ЗТ) |  |  |  | 4: чел.-ч; 7: 127.088; 12: 33140.74 | [24 empty] | ОТ(ЗТ)
| 1-100-35 | Средний разряд работы 3,5 |  |  |  | 4: чел.-ч; 5: 94; 7: 127.088; 10: 260.77; 12: 33140.74 | [25 empty] | Средний разряд работы 3,5
| 2 | ЭМ |  |  |  | 12: 41580.13 | [24 empty] | ЭМ
|  | ОТм(ЗТм) |  |  |  | 4: чел.-ч; 7: 19.8203; 12: 7528.72 | [24 empty] | ОТм(ЗТм)
| 91.05.02-005 | Краны козловые, грузоподъемность 32 т |  |  |  | маш.час | 0.89 |  | 1.2033 | 1803.79 | 1.16 | 2092.4 |  | 2517.74 | [25 empty] | Краны козловые, грузоподъемность 32 т
| 4-100-060 | ОТм(Зтм) Средний разряд машинистов 6 |  |  |  | 4: чел.-ч; 5: 0.89; 7: 1.2033; 10: 371.05; 12: 446.48 | [26 empty] | ОТм(Зтм) Средний разряд машинистов 6
| 91.05.05-015 | Краны на автомобильном ходу, грузоподъемность 16 т |  |  |  | 4: маш.час; 5: 0.34; 7: 0.45968; 10: 1435.23; 12: 659.75 | [25 empty] | Краны на автомобильном ходу, грузоподъемность 16 т
| 4-100-060 | ОТм(Зтм) Средний разряд машинистов 6 |  |  |  | 4: чел.-ч; 5: 0.34; 7: 0.45968; 10: 371.05; 12: 170.56 | [26 empty] | ОТм(Зтм) Средний разряд машинистов 6
| 91.05.06-007 | Краны на гусеничном ходу, грузоподъемность 25 т |  |  |  | маш.час | 5.8 |  | 7.8416 | 1703.3 | 1.15 | 1958.8 |  | 15360.13 | [25 empty] | Краны на гусеничном ходу, грузоподъемность 25 т
| 4-100-060 | ОТм(Зтм) Средний разряд машинистов 6 |  |  |  | 4: чел.-ч; 5: 5.8; 7: 7.8416; 10: 371.05; 12: 2909.63 | [26 empty] | ОТм(Зтм) Средний разряд машинистов 6
| 91.05.06-008 | Краны на гусеничном ходу, грузоподъемность 40 т |  |  |  | 4: маш.час; 5: 4.89; 7: 6.6113; 10: 2428.99; 12: 16058.73 | [25 empty] | Краны на гусеничном ходу, грузоподъемность 40 т
| 4-100-070 | ОТм(Зтм) Средний разряд машинистов 7 |  |  |  | 4: чел.-ч; 5: 4.89; 7: 6.6113; 10: 395.79; 12: 2616.68 | [26 empty] | ОТм(Зтм) Средний разряд машинистов 7
| 91.05.06-009 | Краны на гусеничном ходу, грузоподъемность 50 т |  |  |  | 4: маш.час; 5: 2.24; 7: 3.0285; 10: 2174.66; 12: 6585.91 | [25 empty] | Краны на гусеничном ходу, грузоподъемность 50 т
| 4-100-070 | ОТм(Зтм) Средний разряд машинистов 7 |  |  |  | 4: чел.-ч; 5: 2.24; 7: 3.0285; 10: 395.79; 12: 1198.64 | [26 empty] | ОТм(Зтм) Средний разряд машинистов 7
| 91.06.01-003 | Домкраты гидравлические, грузоподъемность 63-100 т |  |  |  | маш.час | 0.99 |  | 1.3385 | 1.75 | 1.28 | 2.24 |  | 3 | [25 empty] | Домкраты гидравлические, грузоподъемность 63-100 т
| 91.14.02-001 | Автомобили бортовые, грузоподъемность до 5 т |  |  |  | 4: маш.час; 5: 0.5; 7: 0.676; 10: 533.1; 12: 360.38 | [25 empty] | Автомобили бортовые, грузоподъемность до 5 т
| 4-100-040 | ОТм(Зтм) Средний разряд машинистов 4 |  |  |  | 4: чел.-ч; 5: 0.5; 7: 0.676; 10: 276.23; 12: 186.73 | [26 empty] | ОТм(Зтм) Средний разряд машинистов 4
| 91.17.04-042 | Аппараты для газовой сварки и резки |  |  |  | маш.час | 3.36 |  | 4.5427 | 4.35 | 1.18 | 5.13 |  | 23.3 | [25 empty] | Аппараты для газовой сварки и резки
| 91.17.04-171 | Аппараты сварочные для ручной дуговой сварки, сварочный ток до 500 А |  |  |  | маш.час | 0.18 |  | 0.24336 | 51.1 | 0.9 | 45.99 |  | 11.19 | [25 empty] | Аппараты сварочные для ручной дуговой сварки, сварочный ток до 500 А
| 4 | М |  |  |  | 12: 7214.96 | [24 empty] | М
| 01.3.02.08-0001 | Кислород газообразный технический |  |  |  | м3 | 2.98 |  | 4.029 | 114.64 | 1.03 | 118.08 |  | 475.74 | [25 empty] | Кислород газообразный технический
| 01.3.02.09-0022 | Пропан-бутан смесь техническая |  |  |  | кг | 0.903 |  | 1.2209 | 41.38 | 1.22 | 50.48 |  | 61.63 | [25 empty] | Пропан-бутан смесь техническая
| 01.7.03.04-0001 | Электроэнергия |  |  |  | 4: кВт-ч; 5: 1.4272; 7: 1.9296; 10: 5.99; 12: 11.56 | [25 empty] | Электроэнергия
| 01.7.11.07-0227 | Электроды сварочные для сварки низколегированных и углеродистых сталей УОНИ 13/45, Э42А, диаметр 4-5 мм |  |  |  | кг | 3.4 |  | 4.5968 | 155.63 | 1.06 | 164.97 |  | 758.33 | [25 empty] | Электроды сварочные для сварки низколегированных и углеродистых сталей УОНИ 13/45, Э42А, диаметр 4-5 мм
| 01.7.15.03-0042 | Болты с гайками и шайбами строительные |  |  |  | кг | 7 |  | 9.464 | 174.93 | 1.17 | 204.67 |  | 1937 | [25 empty] | Болты с гайками и шайбами строительные
| 01.7.15.06-0111 | Гвозди строительные |  |  |  | т | 2e-05 |  | 2.7e-05 | 70296.2 | 1.2 | 84355.44 |  | 2.28 | [25 empty] | Гвозди строительные
| 01.7.20.08-0071 | Канат пеньковый тросовой свивки, пропитанный, диаметр 26 мм |  |  |  | т | 0.00015 |  | 0.0002028 | 231787.35 | 1.64 | 380131.25 |  | 77.09 | [25 empty] | Канат пеньковый тросовой свивки, пропитанный, диаметр 26 мм
| 07.2.07.12-0011 | Металлоконструкции зданий и сооружений с преобладанием гнутых профилей и круглых труб |  |  |  | т | 0.019 |  | 0.025688 | 105278.81 | 1.19 | 125281.78 |  | 3218.24 | [25 empty] | Металлоконструкции зданий и сооружений с преобладанием гнутых профилей и круглых труб
| 08.2.02.11-0007 | Канат двойной свивки ТК, конструкции 6х19(1+6+12)+1 о.с., марка В, из оцинкованной по группе Ж проволоки, маркировочная группа 1570-1770 Н/мм2, диаметр 5,5 мм |  |  |  | 10 м | 0.016 |  | 0.021632 | 307.84 | 1.07 | 329.39 |  | 7.13 | [25 empty] | Канат двойной свивки ТК, конструкции 6х19(1+6+12)+1 о.с., марка В, из оцинкованной по группе Ж проволоки, маркировочная группа 1570-1770 Н/мм2, диаметр 5,5 мм
| 08.3.03.06-0002 | Проволока горячекатаная в мотках, диаметр 6,3-6,5 мм |  |  |  | т | 4e-05 |  | 5.41e-05 | 60258.2 | 1.14 | 68694.35 |  | 3.72 | [25 empty] | Проволока горячекатаная в мотках, диаметр 6,3-6,5 мм
| 08.3.11.01-1106 | Швеллеры стальные горячекатаные, марки стали Ст3пс, Ст3сп, № 40У, № 40П |  |  |  | т | 0.00297 |  | 0.0040154 | 136760 | 1.05 | 143598 |  | 576.6 | [25 empty] | Швеллеры стальные горячекатаные, марки стали Ст3пс, Ст3сп, № 40У, № 40П
| 11.1.03.01-0061 | Бруски обрезные хвойных пород (ель, сосна), естественной влажности, длина 2-6,5 м, ширина 20-90 мм, толщина 20-90 мм, сорт I |  |  |  | м3 | 0.0013 |  | 0.0017576 | 16496.03 | 0.88 | 14516.51 |  | 25.51 | [25 empty] | Бруски обрезные хвойных пород (ель, сосна), естественной влажности, длина 2-6,5 м, ширина 20-90 мм, толщина 20-90 мм, сорт I
| 14.4.01.01-0003 | Грунтовка ГФ-021 |  |  |  | т | 0.00047 |  | 0.0006354 | 51280.15 | 1.4 | 71792.21 |  | 45.62 | [25 empty] | Грунтовка ГФ-021
| 14.5.09.07-0030 | Растворитель Р-4 |  |  |  | т | 9e-05 |  | 0.0001217 | 98526.45 | 1.21 | 119217 |  | 14.51 | [25 empty] | Растворитель Р-4
Н | 07.2.07.13 | Конструкции стальные нащельников и деталей обрамления |  |  |  | 4: т; 5: 0.0578; 7: 0.078146 | [31 empty] | Конструкции стальные нащельников и деталей обрамления
П,Н | 08.1.02.25 | Крепежные детали для крепления профилированного настила к несущим конструкциям |  |  |  | 4: т; 5: 0; 7: 0 | [31 empty] | Крепежные детали для крепления профилированного настила к несущим конструкциям
П,Н | 08.3.09.05 | Стальной гнутый профиль (профилированный настил) |  |  |  | 4: т; 5: 0; 7: 0 | [31 empty] | Стальной гнутый профиль (профилированный настил)
|  | Итого прямые затраты |  |  |  | 12: 89464.55 | [27 empty] | Итого прямые затраты
|  | ФОТ |  |  |  | 12: 40669.46 | [28 empty] | ФОТ
| Пр/812-009.0-1, Приказ № 812/пр от 21.12.2020 п.25 | НР Строительные металлические конструкции |  |  |  | 4: %; 5: 93; 6: 0.9; 7: 83.7; 12: 34040.34 | [28 empty] | НР Строительные металлические конструкции
| Пр/774-009.0, Приказ № 774/пр от 11.12.2020 п.16 | СП Строительные металлические конструкции |  |  |  | 4: %; 5: 62; 6: 0.85; 7: 52.7; 12: 21432.81 | [28 empty] | СП Строительные металлические конструкции
|  | Всего по позиции |  |  |  | 10: 107202.44; 12: 144937.7 | [29 empty] | Всего по позиции
43 | ФСБЦ-08.3.09.01-0118 | Профнастил оцинкованный С10-1100-0,5 |  |  |  | м2 | 148.72 | 1 | 148.72 | 407.1 | 1.03 | 419.31 |  | 62359.78 | [23 empty] | Профнастил оцинкованный С10-1100-0,5
|  | Всего по позиции |  |  |  | 12: 62359.78 | [29 empty] | Всего по позиции
Заголовок | [51 empty] | Заголовок
44 | ГЭСН08-07-001-02 | Установка и разборка наружных инвентарных лесов высотой до 16 м: трубчатых для прочих отделочных работ |  |  |  | 4: 100 м2; 5: 17.53; 6: 1; 7: 17.53 | [23 empty] | Установка и разборка наружных инвентарных лесов высотой до 16 м: трубчатых для прочих отделочных работ
| 1 | ОТ(ЗТ) |  |  |  | 4: чел.-ч; 7: 762.555; 12: 189418.66 | [24 empty] | ОТ(ЗТ)
| 1-100-31 | Средний разряд работы 3,1 |  |  |  | 4: чел.-ч; 5: 43.5; 7: 762.555; 10: 248.4; 12: 189418.66 | [25 empty] | Средний разряд работы 3,1
| 2 | ЭМ |  |  |  | 12: 654.17 | [24 empty] | ЭМ
|  | ОТм(ЗТм) |  |  |  | 4: чел.-ч; 7: 1.2271; 12: 338.96 | [24 empty] | ОТм(ЗТм)
| 91.14.02-001 | Автомобили бортовые, грузоподъемность до 5 т |  |  |  | 4: маш.час; 5: 0.07; 7: 1.2271; 10: 533.1; 12: 654.17 | [25 empty] | Автомобили бортовые, грузоподъемность до 5 т
| 4-100-040 | ОТм(Зтм) Средний разряд машинистов 4 |  |  |  | 4: чел.-ч; 5: 0.07; 7: 1.2271; 10: 276.23; 12: 338.96 | [26 empty] | ОТм(Зтм) Средний разряд машинистов 4
| 4 | М |  |  |  | 12: 69267.9 | [24 empty] | М
| 01.7.16.02-0002 | Леса стальные стоечные приставные хомутовые (стойки, связи, поперечины, лестницы) в комплекте с пробками (хомутами, башмаками, болтами), без щитов настила, высота лесов до 60 м |  |  |  | т | 0.035 |  | 0.61355 | 91734.54 | 1.19 | 109164.1 |  | 66977.63 | [25 empty] | Леса стальные стоечные приставные хомутовые (стойки, связи, поперечины, лестницы) в комплекте с пробками (хомутами, башмаками, болтами), без щитов настила, высота лесов до 60 м
| 11.1.03.01-0063 | Бруски обрезные хвойных пород (ель, сосна), естественной влажности, длина 2-6,5 м, ширина 20-90 мм, толщина 20-90 мм, сорт III |  |  |  | м3 | 0.009 |  | 0.15777 | 16496.03 | 0.88 | 14516.51 |  | 2290.27 | [25 empty] | Бруски обрезные хвойных пород (ель, сосна), естественной влажности, длина 2-6,5 м, ширина 20-90 мм, толщина 20-90 мм, сорт III
П,Н | 11.2.13.06 | Щиты настила |  |  |  | 4: м2; 5: 0; 7: 0 | [31 empty] | Щиты настила
|  | Итого прямые затраты |  |  |  | 12: 259679.69 | [27 empty] | Итого прямые затраты
|  | ФОТ |  |  |  | 12: 189757.62 | [28 empty] | ФОТ
| Пр/812-008.0-1, Приказ № 812/пр от 21.12.2020 п.25 | НР Конструкции из кирпича и блоков |  |  |  | 4: %; 5: 110; 6: 0.9; 7: 99; 12: 187860.04 | [28 empty] | НР Конструкции из кирпича и блоков
| Пр/774-008.0, Приказ № 774/пр от 11.12.2020 п.16 | СП Конструкции из кирпича и блоков |  |  |  | 4: %; 5: 69; 6: 0.85; 7: 58.65; 12: 111292.84 | [28 empty] | СП Конструкции из кирпича и блоков
|  | Всего по позиции |  |  |  | 10: 31878.64; 12: 558832.57 | [29 empty] | Всего по позиции
|  | Итоги по разделу 2 Фасад : | [44 empty] | Итоги по разделу 2 Фасад :
|  | Итого прямые затраты (справочно) |  |  |  | 12: 1838145.42 | [33 empty] | Итого прямые затраты (справочно)
|  | в том числе: | [45 empty] | в том числе:
|  | Оплата труда рабочих |  |  |  | 12: 704474.67 | [33 empty] | Оплата труда рабочих
|  | Эксплуатация машин |  |  |  | 12: 381059.94 | [33 empty] | Эксплуатация машин
|  | Оплата труда машинистов (Отм) |  |  |  | 12: 79022.83 | [33 empty] | Оплата труда машинистов (Отм)
|  | Материалы |  |  |  | 12: 673587.98 | [33 empty] | Материалы
|  | Строительные работы |  |  |  | 12: 2938901.82 | [33 empty] | Строительные работы
|  | в том числе: | [45 empty] | в том числе:
|  | оплата труда |  |  |  | 12: 704474.67 | [33 empty] | оплата труда
|  | эксплуатация машин и механизмов |  |  |  | 12: 381059.94 | [33 empty] | эксплуатация машин и механизмов
|  | оплата труда машинистов (Отм) |  |  |  | 12: 79022.83 | [33 empty] | оплата труда машинистов (Отм)
|  | материалы |  |  |  | 12: 673587.98 | [33 empty] | материалы
|  | накладные расходы |  |  |  | 12: 718027.53 | [33 empty] | накладные расходы
|  | сметная прибыль |  |  |  | 12: 382728.87 | [33 empty] | сметная прибыль
|  | Итого ФОТ (справочно) |  |  |  | 12: 783497.5 | [33 empty] | Итого ФОТ (справочно)
|  | Итого накладные расходы (справочно) |  |  |  | 12: 718027.53 | [33 empty] | Итого накладные расходы (справочно)
|  | Итого сметная прибыль (справочно) |  |  |  | 12: 382728.87 | [33 empty] | Итого сметная прибыль (справочно)
|  | Итого по разделу 2 Фасад |  |  |  | 12: 2938901.82 | [34 empty] | Итого по разделу 2 Фасад
|  | Справочно | [47 empty] | Справочно
|  | затраты труда рабочих |  |  |  | 7: 2863.3224 | [36 empty] | затраты труда рабочих
|  | затраты труда машинистов |  |  |  | 7: 214.9394 | [36 empty] | затраты труда машинистов
Раздел 3. Отмостка | [27 empty] | Раздел 3. Отмостка
45 | ГЭСН27-07-002-01 | Устройство оснований толщиной 12 см под тротуары из кирпичного или известнякового щебня (10 см) |  |  |  | 4: 100 м2; 5: 0.9; 6: 1; 7: 0.9 | [23 empty] | Устройство оснований толщиной 12 см под тротуары из кирпичного или известнякового щебня (10 см)
| 1 | ОТ(ЗТ) |  |  |  | 4: чел.-ч; 7: 21.87; 12: 5319.88 | [24 empty] | ОТ(ЗТ)
| 1-100-29 | Средний разряд работы 2,9 |  |  |  | 4: чел.-ч; 5: 24.3; 7: 21.87; 10: 243.25; 12: 5319.88 | [25 empty] | Средний разряд работы 2,9
| 2 | ЭМ |  |  |  | 12: 4121.91 | [24 empty] | ЭМ
|  | ОТм(ЗТм) |  |  |  | 4: чел.-ч; 7: 2.628; 12: 816.85 | [24 empty] | ОТм(ЗТм)
| 91.06.05-011 | Погрузчики одноковшовые универсальные фронтальные пневмоколесные, номинальная вместимость основного ковша 2,6 м3, грузоподъемность 5 т |  |  |  | 4: маш.час; 5: 1.15; 7: 1.035; 10: 1603.68; 12: 1659.81 | [25 empty] | Погрузчики одноковшовые универсальные фронтальные пневмоколесные, номинальная вместимость основного ковша 2,6 м3, грузоподъемность 5 т
| 4-100-050 | ОТм(Зтм) Средний разряд машинистов 5 |  |  |  | 4: чел.-ч; 5: 1.15; 7: 1.035; 10: 317.46; 12: 328.57 | [26 empty] | ОТм(Зтм) Средний разряд машинистов 5
| 91.08.03-016 | Катки самоходные гладкие вибрационные, масса 8 т |  |  |  | 4: маш.час; 5: 1.3; 7: 1.17; 10: 1670.65; 12: 1954.66 | [25 empty] | Катки самоходные гладкие вибрационные, масса 8 т
| 4-100-050 | ОТм(Зтм) Средний разряд машинистов 5 |  |  |  | 4: чел.-ч; 5: 1.3; 7: 1.17; 10: 317.46; 12: 371.43 | [26 empty] | ОТм(Зтм) Средний разряд машинистов 5
| 91.13.01-038 | Машины поливомоечные, вместимость цистерны 6 м3 |  |  |  | маш.час | 0.47 |  | 0.423 | 1043.14 | 1.15 | 1199.61 |  | 507.44 | [25 empty] | Машины поливомоечные, вместимость цистерны 6 м3
| 4-100-040 | ОТм(Зтм) Средний разряд машинистов 4 |  |  |  | 4: чел.-ч; 5: 0.47; 7: 0.423; 10: 276.23; 12: 116.85 | [26 empty] | ОТм(Зтм) Средний разряд машинистов 4
| 4 | М |  |  |  | 12: 33.43 | [24 empty] | М
| 01.7.03.01-0001 | Вода |  |  |  | м3 | 2 |  | 1.8 | 35.71 | 0.52 | 18.57 |  | 33.43 | [25 empty] | Вода
Н | 02.2.05.04 | Щебень известняковый или кирпичный |  |  |  | 4: м3; 5: 17.4; 7: 15.66 | [31 empty] | Щебень известняковый или кирпичный
|  | Итого прямые затраты |  |  |  | 12: 10292.07 | [27 empty] | Итого прямые затраты
|  | ФОТ |  |  |  | 12: 6136.73 | [28 empty] | ФОТ
| Пр/812-021.1-1, Приказ № 812/пр от 21.12.2020 п.25 | НР Устройство покрытий дорожек, тротуаров, мостовых и площадок и прочее |  |  |  | 4: %; 5: 113; 6: 0.9; 7: 101.7; 12: 6241.05 | [28 empty] | НР Устройство покрытий дорожек, тротуаров, мостовых и площадок и прочее
| Пр/774-021.1, Приказ № 774/пр от 11.12.2020 п.16 | СП Устройство покрытий дорожек, тротуаров, мостовых и площадок и прочее |  |  |  | 4: %; 5: 77; 6: 0.85; 7: 65.45; 12: 4016.49 | [28 empty] | СП Устройство покрытий дорожек, тротуаров, мостовых и площадок и прочее
|  | Всего по позиции |  |  |  | 10: 22832.9; 12: 20549.61 | [29 empty] | Всего по позиции
46 | ГЭСН27-07-002-02 | На каждый 1 см изменения толщины оснований добавлять или исключать к расценке 27-07-002-01 |  |  |  | 4: 100 м2; 5: -0.9; 6: 1; 7: -0.9 | [23 empty] | На каждый 1 см изменения толщины оснований добавлять или исключать к расценке 27-07-002-01
|  | исключать до толщины 10 см ПЗ=2 (ОЗП=2; ЭМ=2 к расх.; ЗПМ=2; МАТ=2 к расх.; ТЗ=2; ТЗМ=2) | [42 empty] | исключать до толщины 10 см ПЗ=2 (ОЗП=2; ЭМ=2 к расх.; ЗПМ=2; МАТ=2 к расх.; ТЗ=2; ТЗМ=2)
| 1 | ОТ(ЗТ) |  |  |  | 4: чел.-ч; 7: -0.972; 12: -236.44 | [24 empty] | ОТ(ЗТ)
| 1-100-29 | Средний разряд работы 2,9 |  |  |  | чел.-ч | 0.54 | 2 | -0.972 |  |  | 243.25 |  | -236.44 | [25 empty] | Средний разряд работы 2,9
| 2 | ЭМ |  |  |  | 12: -288.66 | [24 empty] | ЭМ
|  | ОТм(ЗТм) |  |  |  | 4: чел.-ч; 7: -0.18; 12: -57.14 | [24 empty] | ОТм(ЗТм)
| 91.06.05-011 | Погрузчики одноковшовые универсальные фронтальные пневмоколесные, номинальная вместимость основного ковша 2,6 м3, грузоподъемность 5 т |  |  |  | маш.час | 0.1 | 2 | -0.18 |  |  | 1603.68 |  | -288.66 | [25 empty] | Погрузчики одноковшовые универсальные фронтальные пневмоколесные, номинальная вместимость основного ковша 2,6 м3, грузоподъемность 5 т
| 4-100-050 | ОТм(Зтм) Средний разряд машинистов 5 |  |  |  | чел.-ч | 0.1 | 2 | -0.18 |  |  | 317.46 |  | -57.14 | [26 empty] | ОТм(Зтм) Средний разряд машинистов 5
Н | 02.2.05.04 | Щебень известняковый или кирпичный |  |  |  | 4: м3; 5: 1.5; 6: 2; 7: -2.7 | [31 empty] | Щебень известняковый или кирпичный
|  | Итого прямые затраты |  |  |  | 12: -582.24 | [27 empty] | Итого прямые затраты
|  | ФОТ |  |  |  | 12: -293.58 | [28 empty] | ФОТ
| Пр/812-021.1-1, Приказ № 812/пр от 21.12.2020 п.25 | НР Устройство покрытий дорожек, тротуаров, мостовых и площадок и прочее |  |  |  | 4: %; 5: 113; 6: 0.9; 7: 101.7; 12: -298.57 | [28 empty] | НР Устройство покрытий дорожек, тротуаров, мостовых и площадок и прочее
| Пр/774-021.1, Приказ № 774/пр от 11.12.2020 п.16 | СП Устройство покрытий дорожек, тротуаров, мостовых и площадок и прочее |  |  |  | 4: %; 5: 77; 6: 0.85; 7: 65.45; 12: -192.15 | [28 empty] | СП Устройство покрытий дорожек, тротуаров, мостовых и площадок и прочее
|  | Всего по позиции |  |  |  | 10: 1192.18; 12: -1072.96 | [29 empty] | Всего по позиции
47 | ФСБЦ-02.2.05.04-2056 | Щебень из плотных горных пород для строительных работ М 600, фракция 10-20 мм |  |  |  | м3 | 12.96 | 1 | 12.96 | 1839.35 | 0.77 | 1416.3 |  | 18355.25 | [23 empty] | Щебень из плотных горных пород для строительных работ М 600, фракция 10-20 мм
|  | Всего по позиции |  |  |  | 12: 18355.25 | [29 empty] | Всего по позиции
48 | ГЭСН27-07-001-01 | Устройство асфальтобетонных покрытий дорожек и тротуаров однослойных из литой мелкозернистой асфальтобетонной смеси толщиной 3 см |  |  |  | 4: 100 м2; 5: 0.9; 6: 1; 7: 0.9 | [23 empty] | Устройство асфальтобетонных покрытий дорожек и тротуаров однослойных из литой мелкозернистой асфальтобетонной смеси толщиной 3 см
| 1 | ОТ(ЗТ) |  |  |  | 4: чел.-ч; 7: 12.96; 12: 3459.67 | [24 empty] | ОТ(ЗТ)
| 1-100-37 | Средний разряд работы 3,7 |  |  |  | 4: чел.-ч; 5: 14.4; 7: 12.96; 10: 266.95; 12: 3459.67 | [25 empty] | Средний разряд работы 3,7
| 2 | ЭМ |  |  |  | 12: 112.89 | [24 empty] | ЭМ
|  | ОТм(ЗТм) |  |  |  | 4: чел.-ч; 7: 0.063; 12: 20.22 | [24 empty] | ОТм(ЗТм)
| 91.05.05-015 | Краны на автомобильном ходу, грузоподъемность 16 т |  |  |  | 4: маш.час; 5: 0.02; 7: 0.018; 10: 1435.23; 12: 25.83 | [25 empty] | Краны на автомобильном ходу, грузоподъемность 16 т
| 4-100-060 | ОТм(Зтм) Средний разряд машинистов 6 |  |  |  | 4: чел.-ч; 5: 0.02; 7: 0.018; 10: 371.05; 12: 6.68 | [26 empty] | ОТм(Зтм) Средний разряд машинистов 6
| 91.06.05-011 | Погрузчики одноковшовые универсальные фронтальные пневмоколесные, номинальная вместимость основного ковша 2,6 м3, грузоподъемность 5 т |  |  |  | 4: маш.час; 5: 0.03; 7: 0.027; 10: 1603.68; 12: 43.3 | [25 empty] | Погрузчики одноковшовые универсальные фронтальные пневмоколесные, номинальная вместимость основного ковша 2,6 м3, грузоподъемность 5 т
| 4-100-050 | ОТм(Зтм) Средний разряд машинистов 5 |  |  |  | 4: чел.-ч; 5: 0.03; 7: 0.027; 10: 317.46; 12: 8.57 | [26 empty] | ОТм(Зтм) Средний разряд машинистов 5
| 91.08.09-001 | Виброплиты с двигателем внутреннего сгорания |  |  |  | 4: маш.час; 5: 0.85; 7: 0.765; 10: 44.66; 12: 34.16 | [25 empty] | Виброплиты с двигателем внутреннего сгорания
| 91.14.02-001 | Автомобили бортовые, грузоподъемность до 5 т |  |  |  | 4: маш.час; 5: 0.02; 7: 0.018; 10: 533.1; 12: 9.6 | [25 empty] | Автомобили бортовые, грузоподъемность до 5 т
| 4-100-040 | ОТм(Зтм) Средний разряд машинистов 4 |  |  |  | 4: чел.-ч; 5: 0.02; 7: 0.018; 10: 276.23; 12: 4.97 | [26 empty] | ОТм(Зтм) Средний разряд машинистов 4
| 4 | М |  |  |  | 12: 1823.8 | [24 empty] | М
| 01.2.01.01-1026 | Битум нефтяной дорожный БНД 90/130 |  |  |  | т | 0.06 |  | 0.054 | 23188.21 | 1.24 | 28753.38 |  | 1552.68 | [25 empty] | Битум нефтяной дорожный БНД 90/130
| 02.3.01.02-1118 | Песок природный для строительных работ II класс, средний |  |  |  | 4: м3; 5: 0.5; 7: 0.45; 10: 602.49; 12: 271.12 | [25 empty] | Песок природный для строительных работ II класс, средний
Н | 04.2.02.01 | Смеси литые асфальтобетонные горячие |  |  |  | 4: т; 5: 7.14; 7: 6.426 | [31 empty] | Смеси литые асфальтобетонные горячие
|  | Итого прямые затраты |  |  |  | 12: 5416.58 | [27 empty] | Итого прямые затраты
|  | ФОТ |  |  |  | 12: 3479.89 | [28 empty] | ФОТ
| Пр/812-021.1-1, Приказ № 812/пр от 21.12.2020 п.25 | НР Устройство покрытий дорожек, тротуаров, мостовых и площадок и прочее |  |  |  | 4: %; 5: 113; 6: 0.9; 7: 101.7; 12: 3539.05 | [28 empty] | НР Устройство покрытий дорожек, тротуаров, мостовых и площадок и прочее
| Пр/774-021.1, Приказ № 774/пр от 11.12.2020 п.16 | СП Устройство покрытий дорожек, тротуаров, мостовых и площадок и прочее |  |  |  | 4: %; 5: 77; 6: 0.85; 7: 65.45; 12: 2277.59 | [28 empty] | СП Устройство покрытий дорожек, тротуаров, мостовых и площадок и прочее
|  | Всего по позиции |  |  |  | 10: 12481.36; 12: 11233.22 | [29 empty] | Всего по позиции
49 | ФСБЦ-04.2.01.01-0049 | Смеси асфальтобетонные плотные мелкозернистые, тип Б, марка II |  |  |  | т | 6.426 | 1 | 6.426 | 3622.62 | 1.33 | 4818.08 |  | 30960.98 | [23 empty] | Смеси асфальтобетонные плотные мелкозернистые, тип Б, марка II
|  | Всего по позиции |  |  |  | 12: 30960.98 | [29 empty] | Всего по позиции
Прочие затраты. | [51 empty] | Прочие затраты.
50 | 47-1 | Погрузка в автотранспортное средство: мусор строительный с погрузкой вручную |  |  |  | т | 72.9008 | 1 | 72.9008 |  |  | 709.35 |  | 51712.17 | [23 empty] | Погрузка в автотранспортное средство: мусор строительный с погрузкой вручную
|  | Всего по позиции |  |  |  | 12: 51712.17 | [29 empty] | Всего по позиции
51 | 02-15-1-01-0020 | Перевозка грузов I класса автомобилями-самосвалами грузоподъемностью до 15 т по дорогам с усовершенствованным (асфальтобетонным, цементобетонным, железобетонным, обработанным органическим вяжущим) дорожным покрытием на расстояние 20 км |  |  |  | т | 72.9008 | 1 | 72.9008 |  |  | 184.33 |  | 13437.8 | [23 empty] | Перевозка грузов I класса автомобилями-самосвалами грузоподъемностью до 15 т по дорогам с усовершенствованным (асфальтобетонным, цементобетонным, железобетонным, обработанным органическим вяжущим) дорожным покрытием на расстояние 20 км
|  | Всего по позиции |  |  |  | 12: 13437.8 | [29 empty] | Всего по позиции
|  | Итоги по разделу 3 Отмостка : | [44 empty] | Итоги по разделу 3 Отмостка :
|  | Итого прямые затраты (справочно) |  |  |  | 12: 129592.61 | [33 empty] | Итого прямые затраты (справочно)
|  | в том числе: | [45 empty] | в том числе:
|  | Оплата труда рабочих |  |  |  | 12: 8543.11 | [33 empty] | Оплата труда рабочих
|  | Эксплуатация машин |  |  |  | 12: 3946.14 | [33 empty] | Эксплуатация машин
|  | Оплата труда машинистов (Отм) |  |  |  | 12: 779.93 | [33 empty] | Оплата труда машинистов (Отм)
|  | Материалы |  |  |  | 12: 51173.46 | [33 empty] | Материалы
|  | Перевозка |  |  |  | 12: 65149.97 | [33 empty] | Перевозка
|  | Строительные работы |  |  |  | 12: 145176.07 | [33 empty] | Строительные работы
|  | Строительные работы |  |  |  | 12: 80026.1 | [33 empty] | Строительные работы
|  | в том числе: | [45 empty] | в том числе:
|  | оплата труда |  |  |  | 12: 8543.11 | [33 empty] | оплата труда
|  | эксплуатация машин и механизмов |  |  |  | 12: 3946.14 | [33 empty] | эксплуатация машин и механизмов
|  | оплата труда машинистов (Отм) |  |  |  | 12: 779.93 | [33 empty] | оплата труда машинистов (Отм)
|  | материалы |  |  |  | 12: 51173.46 | [33 empty] | материалы
|  | накладные расходы |  |  |  | 12: 9481.53 | [33 empty] | накладные расходы
|  | сметная прибыль |  |  |  | 12: 6101.93 | [33 empty] | сметная прибыль
|  | Перевозка |  |  |  | 12: 65149.97 | [33 empty] | Перевозка
|  | Итого ФОТ (справочно) |  |  |  | 12: 9323.04 | [33 empty] | Итого ФОТ (справочно)
|  | Итого накладные расходы (справочно) |  |  |  | 12: 9481.53 | [33 empty] | Итого накладные расходы (справочно)
|  | Итого сметная прибыль (справочно) |  |  |  | 12: 6101.93 | [33 empty] | Итого сметная прибыль (справочно)
|  | Итого по разделу 3 Отмостка |  |  |  | 12: 145176.07 | [34 empty] | Итого по разделу 3 Отмостка
|  | Справочно | [47 empty] | Справочно
|  | затраты труда рабочих |  |  |  | 7: 33.858 | [36 empty] | затраты труда рабочих
|  | затраты труда машинистов |  |  |  | 7: 2.511 | [36 empty] | затраты труда машинистов
|  | Итоги по смете: | [50 empty] | Итоги по смете:
|  | Всего прямые затраты (справочно) |  |  |  | 12: 1997812.31 | [39 empty] | Всего прямые затраты (справочно)
|  | в том числе: | [51 empty] | в том числе:
|  | Оплата труда рабочих |  |  |  | 12: 717007.63 | [39 empty] | Оплата труда рабочих
|  | Эксплуатация машин |  |  |  | 12: 385516.48 | [39 empty] | Эксплуатация машин
|  | Оплата труда машинистов (Отм) |  |  |  | 12: 80113.51 | [39 empty] | Оплата труда машинистов (Отм)
|  | Материалы |  |  |  | 12: 750024.72 | [39 empty] | Материалы
|  | Перевозка |  |  |  | 12: 65149.97 | [39 empty] | Перевозка
|  | Строительные работы |  |  |  | 12: 3120079.26 | [39 empty] | Строительные работы
|  | Строительные работы |  |  |  | 12: 3054929.29 | [39 empty] | Строительные работы
|  | в том числе: | [51 empty] | в том числе:
|  | оплата труда |  |  |  | 12: 717007.63 | [39 empty] | оплата труда
|  | эксплуатация машин и механизмов |  |  |  | 12: 385516.48 | [39 empty] | эксплуатация машин и механизмов
|  | оплата труда машинистов (Отм) |  |  |  | 12: 80113.51 | [39 empty] | оплата труда машинистов (Отм)
|  | материалы |  |  |  | 12: 750024.72 | [39 empty] | материалы
|  | накладные расходы |  |  |  | 12: 731176.21 | [39 empty] | накладные расходы
|  | сметная прибыль |  |  |  | 12: 391090.74 | [39 empty] | сметная прибыль
|  | Перевозка |  |  |  | 12: 65149.97 | [39 empty] | Перевозка
|  | Всего ФОТ (справочно) |  |  |  | 12: 797121.14 | [39 empty] | Всего ФОТ (справочно)
|  | Всего накладные расходы (справочно) |  |  |  | 12: 731176.21 | [39 empty] | Всего накладные расходы (справочно)
|  | Всего сметная прибыль (справочно) |  |  |  | 12: 391090.74 | [39 empty] | Всего сметная прибыль (справочно)
|  | ВСЕГО по смете |  |  |  | 12: 3120079.26 | [40 empty] | ВСЕГО по смете
|  | Справочно | [53 empty] | Справочно
|  | затраты труда рабочих |  |  |  | 7: 2911.8664 | [42 empty] | затраты труда рабочих
|  | затраты труда машинистов |  |  |  | 7: 218.6101 | [42 empty] | затраты труда машинистов
Составил:
[должность, подпись (инициалы, фамилия)]
Проверил:
[должность, подпись (инициалы, фамилия)]
1. Зарегистрирован Министерством юстиции Российской Федерации 10 сентября 2019 г., регистрационный № 55869), с изменениями, внесенными приказом Министерства строительства и жилищно-коммунального хозяйства Российской Федерации от 20 февраля 2021 г. № 79/пр (зарегистрирован Министерством юстиции Российской Федерации 9 августа 2021 г., регистрационный № 64577)
² Под прочими затратами понимаются затраты, учитываемые в соответствии с пунктом 184 Методики.
³ Под прочими работами понимаются затраты, учитываемые в соответствии с пунктами 122-128 Методики.

## Ремонт подвальных помещений - Л
Приложение № 3
Утверждено приказом № 421 от 4 августа 2020 г. Минстроя РФ в редакции приказа № 557 от 7 июля 2022 г.
Наименование программного продукта |  |  |  |  | ГРАНД-Смета, версия 2024.1
Наименование редакции сметных нормативов |  |  |  |  | Приказ Минстроя России от 30.12.2021 № 1046/пр; Приказ Минстроя России от 04.08.2020 № 421/пр; Приказ Минстроя России от 21.12.2020 № 812/пр; Приказ Минстроя России от 11.12.2020 № 774/пр; Приказ Минстроя России от 02.08.2023 № 551/пр; Приказ Минстроя России от 14.11.2023 № 817/пр | [11 empty] | Приказ Минстроя России от 30.12.2021 № 1046/пр; Приказ Минстроя России от 04.08.2020 № 421/пр; Приказ Минстроя России от 21.12.2020 № 812/пр; Приказ Минстроя России от 11.12.2020 № 774/пр; Приказ Минстроя России от 02.08.2023 № 551/пр; Приказ Минстроя России от 14.11.2023 № 817/пр
Реквизиты приказа Минстроя России об утверждении дополнений и изменений к сметным нормативам |  |  |  |  | Приказ Минстроя России от 18 мая 2022 г. № 378/пр, Приказ Минстроя России от 26 августа 2022 г. № 703/пр, Приказ Минстроя России от 26 октября 2022 г. № 905/пр, Приказ Минстроя России от 27 декабря 2022 г. № 1133/пр, Приказ Минстроя России от 10 февраля 2023 г. № 84/пр, Приказ Минстроя России от 11.05.2023 №335/пр; Приказ Минстроя России от 07.07.2022 № 557/пр; Приказ Минстроя России от 02.09.2021 № 636/пр, Приказ Минстроя России от 26.07.2022 № 611/пр; Приказ Минстроя России от 22.04.2022 № 317/пр; Приказ Минстроя России от 02.08.2023 № 551/пр; Приказ Минстроя России от 14.11.2023 № 817/пр | [12 empty] | Приказ Минстроя России от 18 мая 2022 г. № 378/пр, Приказ Минстроя России от 26 августа 2022 г. № 703/пр, Приказ Минстроя России от 26 октября 2022 г. № 905/пр, Приказ Минстроя России от 27 декабря 2022 г. № 1133/пр, Приказ Минстроя России от 10 февраля 2023 г. № 84/пр, Приказ Минстроя России от 11.05.2023 №335/пр; Приказ Минстроя России от 07.07.2022 № 557/пр; Приказ Минстроя России от 02.09.2021 № 636/пр, Приказ Минстроя России от 26.07.2022 № 611/пр; Приказ Минстроя России от 22.04.2022 № 317/пр; Приказ Минстроя России от 02.08.2023 № 551/пр; Приказ Минстроя России от 14.11.2023 № 817/пр
Реквизиты письма Минстроя России об индексах изменения сметной стоимости строительства, включаемые в федеральный реестр сметных нормативов и размещаемые в федеральной государственной информационной системе ценообразования в строительстве, подготовленного в соответствии пунктом 85 Методики расчета индексов изменения сметной стоимости строительства, утвержденной приказом Министерства строительства и жилищно-коммунального хозяйства Российской Федерации от 5 июня 2019 г. № 326/пр¹ |  |  |  |  | Письмо Минстроя России от 22.02.2024 № 10096-ИФ/09 | [9 empty] | Реквизиты письма Минстроя России об индексах изменения сметной стоимости строительства, включаемые в федеральный реестр сметных нормативов и размещаемые в федеральной государственной информационной системе ценообразования в строительстве, подготовленного в соответствии пунктом 85 Методики расчета индексов изменения сметной стоимости строительства, утвержденной приказом Министерства строительства и жилищно-коммунального хозяйства Российской Федерации от 5 июня 2019 г. № 326/пр¹ | Письмо Минстроя России от 22.02.2024 № 10096-ИФ/09 |  |  | Письмо Минстроя России от 22.02.2024 № 10096-ИФ/09
Реквизиты нормативного правового акта об утверждении оплаты труда, утверждаемый в соответствии с пунктом 22(1) Правилами мониторинга цен, утвержденными постановлением Правительства Российской Федерации от 23 декабря 2016 г. № 1452 |  |  |  |  | Приказ Министерства строительства и жилищно-коммунального хозяйства Кабардино-Балкарской Республики от 06.03.2023 № 46 | [9 empty] | Реквизиты нормативного правового акта об утверждении оплаты труда, утверждаемый в соответствии с пунктом 22(1) Правилами мониторинга цен, утвержденными постановлением Правительства Российской Федерации от 23 декабря 2016 г. № 1452 | Приказ Министерства строительства и жилищно-коммунального хозяйства Кабардино-Балкарской Республики от 06.03.2023 № 46 |  |  |  | Приказ Министерства строительства и жилищно-коммунального хозяйства Кабардино-Балкарской Республики от 06.03.2023 № 46
Обоснование принятых текущих цен на строительные ресурсы
Наименование субъекта Российской Федерации |  |  |  |  | 7. Кабардино-Балкарская Республика | [10 empty] | 7. Кабардино-Балкарская Республика |  |  |  |  | 7. Кабардино-Балкарская Республика
Наименование зоны субъекта Российской Федерации |  |  |  |  | Кабардино-Балкарская Республика | [10 empty] | Кабардино-Балкарская Республика | [5 empty] | Кабардино-Балкарская Республика
Капитальный ремонт общего имущества в многоквартирном жилом доме, расположенном по адресу: Кабардино-Балкарская Республика, г. Нальчик, ул.Идарова, д.56а | [22 empty] | Капитальный ремонт общего имущества в многоквартирном жилом доме, расположенном по адресу: Кабардино-Балкарская Республика, г. Нальчик, ул.Идарова, д.56а
(наименование стройки)
Капитальный ремонт общего имущества в многоквартирном жилом доме, расположенном по адресу: Кабардино-Балкарская Республика, г. Нальчик, ул.Идарова, д.56а | [23 empty] | Капитальный ремонт общего имущества в многоквартирном жилом доме, расположенном по адресу: Кабардино-Балкарская Республика, г. Нальчик, ул.Идарова, д.56а
(наименование объекта капитального строительства)
ЛОКАЛЬНЫЙ СМЕТНЫЙ РАСЧЕТ (СМЕТА) № ЛСР 02-01-03
Ремонт подвальных помещений | [24 empty] | Ремонт подвальных помещений
(наименование работ и затрат)
Составлен | ресурсно-индексным | методом
Основание | Акт обследования, Дефектная ведомость | [24 empty] | Акт обследования, Дефектная ведомость
(проектная и (или) иная техническая документация)
Составлен(а) в текущем уровне цен |  | I квартал 2024 года | [24 empty] | 15.03.2024
Сметная стоимость |  |  | 220.9 | тыс.руб.
в том числе:
| строительных работ |  | 220.9 | тыс.руб. |  |  |  |  | Средства на оплату труда рабочих |  |  |  | 75.29 | тыс.руб.
| монтажных работ |  | 0 | тыс.руб. |  |  |  |  | Средства на оплату труда машинистов |  |  |  | 1.39 | тыс.руб.
| оборудования |  | 0 | тыс.руб. |  |  |  |  | Нормативные затраты труда рабочих |  |  |  | 309.52 | чел.-ч.
| прочих затрат |  | 0 | тыс.руб. |  |  |  |  | Нормативные затраты труда машинистов |  |  |  | 5.62 | чел.-ч.
№ п/п | Обоснование | Наименование работ и затрат |  |  |  | Единица измерения | Количество |  |  | Сметная стоимость, руб.
[7 empty] | на единицу измерения | коэффициенты | всего с учетом коэффициентов | на единицу измерения в базисном уровне цен | индекс | на единицу измерения в текущем уровне цен | коэффициенты | всего в текущем уровне цен
1 | 2 | 3 |  |  |  | 4 | 5 | 6 | 7 | 8 | 9 | 10 | 11 | 12
Раздел 1. подвал | [27 empty] | Раздел 1. подвал
1 | ГЭСНр69-01-009-01 | Очистка помещений от строительного мусора |  |  |  | 4: 100 т; 5: 0.06; 6: 1; 7: 0.06 | [14 empty] | Очистка помещений от строительного мусора
| 1 | ОТ(ЗТ) |  |  |  | 4: чел.-ч; 7: 11.28; 12: 2346.24 | [15 empty] | ОТ(ЗТ)
| 1-100-11 | Средний разряд работы 1,1 |  |  |  | 4: чел.-ч; 5: 188; 7: 11.28; 10: 208; 12: 2346.24 | [16 empty] | Средний разряд работы 1,1
Н | 999-9900 | Строительный мусор |  |  |  | 4: т; 5: 100; 7: 6 | [17 empty] | Строительный мусор
|  | Итого прямые затраты |  |  |  | 12: 2346.24 | [18 empty] | Итого прямые затраты
|  | ФОТ |  |  |  | 12: 2346.24 | [19 empty] | ФОТ
| Пр/812-103.0-1 | НР Прочие ремонтно-строительные работы |  |  |  | 4: %; 5: 92; 7: 92; 12: 2158.54 | [19 empty] | НР Прочие ремонтно-строительные работы
| Пр/774-103.0 | СП Прочие ремонтно-строительные работы |  |  |  | 4: %; 5: 44; 7: 44; 12: 1032.35 | [19 empty] | СП Прочие ремонтно-строительные работы
|  | Всего по позиции |  |  |  | 10: 92285.5; 12: 5537.13 | [20 empty] | Всего по позиции
2 | ГЭСН13-06-004-01 | Обеспыливание поверхности |  |  |  | 4: м2; 5: 619; 6: 1; 7: 619 | [14 empty] | Обеспыливание поверхности
| Приказ от 04.08.2020 № 421/пр п.58б | При применении сметных норм, включенных в сборники ГЭСН (ФЕР, ТЕР), аналогичных технологическим процессам в новом строительстве, в том числе по возведению новых конструктивных элементов ОЗП=1,15; ЭМ=1,25 к расх.; ЗПМ=1,25; ТЗ=1,15; ТЗМ=1,25 | [33 empty] | При применении сметных норм, включенных в сборники ГЭСН (ФЕР, ТЕР), аналогичных технологическим процессам в новом строительстве, в том числе по возведению новых конструктивных элементов ОЗП=1,15; ЭМ=1,25 к расх.; ЗПМ=1,25; ТЗ=1,15; ТЗМ=1,25
| 1 | ОТ(ЗТ) |  |  |  | 4: чел.-ч; 7: 71.185; 12: 17462.39 | [15 empty] | ОТ(ЗТ)
| 1-100-30 | Средний разряд работы 3,0 |  |  |  | чел.-ч | 0.1 | 1.15 | 71.185 |  |  | 245.31 |  | 17462.39 | [16 empty] | Средний разряд работы 3,0
| 2 | ЭМ |  |  |  | 12: 448 | [15 empty] | ЭМ
| 91.21.22-638 | Пылесосы промышленные, мощность до 2000 Вт |  |  |  | маш.час | 0.1 | 1.25 | 77.375 |  |  | 5.79 |  | 448 | [16 empty] | Пылесосы промышленные, мощность до 2000 Вт
|  | Итого прямые затраты |  |  |  | 12: 17910.39 | [18 empty] | Итого прямые затраты
|  | ФОТ |  |  |  | 12: 17462.39 | [19 empty] | ФОТ
| Пр/812-013.0-1, Приказ № 812/пр от 21.12.2020 п.25 | НР Защита строительных конструкций и оборудования от коррозии |  |  |  | 4: %; 5: 94; 6: 0.9; 7: 84.6; 12: 14773.18 | [19 empty] | НР Защита строительных конструкций и оборудования от коррозии
| Пр/774-013.0, Приказ № 774/пр от 11.12.2020 п.16 | СП Защита строительных конструкций и оборудования от коррозии |  |  |  | 4: %; 5: 51; 6: 0.85; 7: 43.35; 12: 7569.95 | [19 empty] | СП Защита строительных конструкций и оборудования от коррозии
|  | Всего по позиции |  |  |  | 10: 65.03; 12: 40253.52 | [20 empty] | Всего по позиции
3 | ГЭСН15-04-006-03 | Покрытие поверхностей грунтовкой глубокого проникновения: за 1 раз стен |  |  |  | 4: 100 м2; 5: 4.59; 6: 1; 7: 4.59 | [14 empty] | Покрытие поверхностей грунтовкой глубокого проникновения: за 1 раз стен
| Приказ от 04.08.2020 № 421/пр п.58б | При применении сметных норм, включенных в сборники ГЭСН (ФЕР, ТЕР), аналогичных технологическим процессам в новом строительстве, в том числе по возведению новых конструктивных элементов ОЗП=1,15; ЭМ=1,25 к расх.; ЗПМ=1,25; ТЗ=1,15; ТЗМ=1,25 | [33 empty] | При применении сметных норм, включенных в сборники ГЭСН (ФЕР, ТЕР), аналогичных технологическим процессам в новом строительстве, в том числе по возведению новых конструктивных элементов ОЗП=1,15; ЭМ=1,25 к расх.; ЗПМ=1,25; ТЗ=1,15; ТЗМ=1,25
| 1 | ОТ(ЗТ) |  |  |  | 4: чел.-ч; 7: 24.545; 12: 6780.07 | [15 empty] | ОТ(ЗТ)
| 1-100-40 | Средний разряд работы 4,0 |  |  |  | чел.-ч | 4.65 | 1.15 | 24.545 |  |  | 276.23 |  | 6780.07 | [16 empty] | Средний разряд работы 4,0
| 2 | ЭМ |  |  |  | 12: 33.35 | [15 empty] | ЭМ
|  | ОТм(ЗТм) |  |  |  | 4: чел.-ч; 7: 0.11475; 12: 29.92 | [15 empty] | ОТм(ЗТм)
| 91.06.06-048 | Подъемники одномачтовые, грузоподъемность до 500 кг, высота подъема 45 м |  |  |  | маш.час | 0.01 | 1.25 | 0.057375 |  |  | 48.14 |  | 2.76 | [16 empty] | Подъемники одномачтовые, грузоподъемность до 500 кг, высота подъема 45 м
| 4-100-030 | ОТм(Зтм) Средний разряд машинистов 3 |  |  |  | чел.-ч | 0.01 | 1.25 | 0.057375 |  |  | 245.31 |  | 14.07 | [22 empty] | ОТм(Зтм) Средний разряд машинистов 3
| 91.14.02-001 | Автомобили бортовые, грузоподъемность до 5 т |  |  |  | маш.час | 0.01 | 1.25 | 0.057375 |  |  | 533.1 |  | 30.59 | [16 empty] | Автомобили бортовые, грузоподъемность до 5 т
| 4-100-040 | ОТм(Зтм) Средний разряд машинистов 4 |  |  |  | чел.-ч | 0.01 | 1.25 | 0.057375 |  |  | 276.23 |  | 15.85 | [22 empty] | ОТм(Зтм) Средний разряд машинистов 4
| 4 | М |  |  |  | 12: 42.24 | [15 empty] | М
| 01.7.20.08-0051 | Ветошь хлопчатобумажная цветная |  |  |  | 4: кг; 5: 0.1; 7: 0.459; 10: 92.02; 12: 42.24 | [16 empty] | Ветошь хлопчатобумажная цветная
Н | 14.3.01.03 | Грунтовка |  |  |  | 4: т; 5: 0.0103; 7: 0.047277 | [17 empty] | Грунтовка
|  | Итого прямые затраты |  |  |  | 12: 6885.58 | [18 empty] | Итого прямые затраты
|  | ФОТ |  |  |  | 12: 6809.99 | [19 empty] | ФОТ
| Пр/812-015.0-1, Приказ № 812/пр от 21.12.2020 п.25 | НР Отделочные работы |  |  |  | 4: %; 5: 100; 6: 0.9; 7: 90; 12: 6128.99 | [19 empty] | НР Отделочные работы
| Пр/774-015.0, Приказ № 774/пр от 11.12.2020 п.16 | СП Отделочные работы |  |  |  | 4: %; 5: 49; 6: 0.85; 7: 41.65; 12: 2836.36 | [19 empty] | СП Отделочные работы
|  | Всего по позиции |  |  |  | 10: 3453.36; 12: 15850.93 | [20 empty] | Всего по позиции
4 | ГЭСН15-04-006-01 | Покрытие поверхностей грунтовкой глубокого проникновения: за 1 раз потолков |  |  |  | 4: 100 м2; 5: 1.6; 6: 1; 7: 1.6 | [14 empty] | Покрытие поверхностей грунтовкой глубокого проникновения: за 1 раз потолков
| Приказ от 04.08.2020 № 421/пр п.58б | При применении сметных норм, включенных в сборники ГЭСН (ФЕР, ТЕР), аналогичных технологическим процессам в новом строительстве, в том числе по возведению новых конструктивных элементов ОЗП=1,15; ЭМ=1,25 к расх.; ЗПМ=1,25; ТЗ=1,15; ТЗМ=1,25 | [33 empty] | При применении сметных норм, включенных в сборники ГЭСН (ФЕР, ТЕР), аналогичных технологическим процессам в новом строительстве, в том числе по возведению новых конструктивных элементов ОЗП=1,15; ЭМ=1,25 к расх.; ЗПМ=1,25; ТЗ=1,15; ТЗМ=1,25
| 1 | ОТ(ЗТ) |  |  |  | 4: чел.-ч; 7: 10.4512; 12: 2886.93 | [15 empty] | ОТ(ЗТ)
| 1-100-40 | Средний разряд работы 4,0 |  |  |  | чел.-ч | 5.68 | 1.15 | 10.4512 |  |  | 276.23 |  | 2886.93 | [16 empty] | Средний разряд работы 4,0
| 2 | ЭМ |  |  |  | 12: 11.62 | [15 empty] | ЭМ
|  | ОТм(ЗТм) |  |  |  | 4: чел.-ч; 7: 0.04; 12: 10.43 | [15 empty] | ОТм(ЗТм)
| 91.06.06-048 | Подъемники одномачтовые, грузоподъемность до 500 кг, высота подъема 45 м |  |  |  | маш.час | 0.01 | 1.25 | 0.02 |  |  | 48.14 |  | 0.96 | [16 empty] | Подъемники одномачтовые, грузоподъемность до 500 кг, высота подъема 45 м
| 4-100-030 | ОТм(Зтм) Средний разряд машинистов 3 |  |  |  | чел.-ч | 0.01 | 1.25 | 0.02 |  |  | 245.31 |  | 4.91 | [22 empty] | ОТм(Зтм) Средний разряд машинистов 3
| 91.14.02-001 | Автомобили бортовые, грузоподъемность до 5 т |  |  |  | маш.час | 0.01 | 1.25 | 0.02 |  |  | 533.1 |  | 10.66 | [16 empty] | Автомобили бортовые, грузоподъемность до 5 т
| 4-100-040 | ОТм(Зтм) Средний разряд машинистов 4 |  |  |  | чел.-ч | 0.01 | 1.25 | 0.02 |  |  | 276.23 |  | 5.52 | [22 empty] | ОТм(Зтм) Средний разряд машинистов 4
| 4 | М |  |  |  | 12: 14.72 | [15 empty] | М
| 01.7.20.08-0051 | Ветошь хлопчатобумажная цветная |  |  |  | 4: кг; 5: 0.1; 7: 0.16; 10: 92.02; 12: 14.72 | [16 empty] | Ветошь хлопчатобумажная цветная
Н | 14.3.01.03 | Грунтовка |  |  |  | 4: т; 5: 0.0103; 7: 0.01648 | [17 empty] | Грунтовка
|  | Итого прямые затраты |  |  |  | 12: 2923.7 | [18 empty] | Итого прямые затраты
|  | ФОТ |  |  |  | 12: 2897.36 | [19 empty] | ФОТ
| Пр/812-015.0-1, Приказ № 812/пр от 21.12.2020 п.25 | НР Отделочные работы |  |  |  | 4: %; 5: 100; 6: 0.9; 7: 90; 12: 2607.62 | [19 empty] | НР Отделочные работы
| Пр/774-015.0, Приказ № 774/пр от 11.12.2020 п.16 | СП Отделочные работы |  |  |  | 4: %; 5: 49; 6: 0.85; 7: 41.65; 12: 1206.75 | [19 empty] | СП Отделочные работы
|  | Всего по позиции |  |  |  | 10: 4211.29; 12: 6738.07 | [20 empty] | Всего по позиции
5 | ГЭСНр57-01-002-04 | Разборка покрытий полов: цементных толщиной 150 мм |  |  |  | 4: 100 м2; 5: 0.8; 6: 1; 7: 0.8 | [14 empty] | Разборка покрытий полов: цементных толщиной 150 мм
| 1 | ОТ(ЗТ) |  |  |  | 4: чел.-ч; 7: 88.96; 12: 21822.78 | [15 empty] | ОТ(ЗТ)
| 1-100-30 | Средний разряд работы 3,0 |  |  |  | 4: чел.-ч; 5: 111.2; 7: 88.96; 10: 245.31; 12: 21822.78 | [16 empty] | Средний разряд работы 3,0
| 2 | ЭМ |  |  |  | 12: 1996.08 | [15 empty] | ЭМ
|  | ОТм(ЗТм) |  |  |  | 4: чел.-ч; 7: 1.44; 12: 353.25 | [15 empty] | ОТм(ЗТм)
| 91.06.06-048 | Подъемники одномачтовые, грузоподъемность до 500 кг, высота подъема 45 м |  |  |  | маш.час | 1.8 |  | 1.44 | 37.32 | 1.29 | 48.14 |  | 69.32 | [16 empty] | Подъемники одномачтовые, грузоподъемность до 500 кг, высота подъема 45 м
| 4-100-030 | ОТм(Зтм) Средний разряд машинистов 3 |  |  |  | 4: чел.-ч; 5: 1.8; 7: 1.44; 10: 245.31; 12: 353.25 | [22 empty] | ОТм(Зтм) Средний разряд машинистов 3
| 91.18.01-508 | Компрессоры винтовые передвижные с электродвигателем, давление до 1 МПа (10 атм), производительность до 5 м3/мин |  |  |  | 4: маш.час; 5: 19.2; 7: 15.36; 10: 120.88; 12: 1856.72 | [16 empty] | Компрессоры винтовые передвижные с электродвигателем, давление до 1 МПа (10 атм), производительность до 5 м3/мин
| 91.21.10-002 | Молотки отбойные пневматические при работе от передвижных компрессоров |  |  |  | 4: маш.час; 5: 38.4; 7: 30.72; 10: 2.28; 12: 70.04 | [16 empty] | Молотки отбойные пневматические при работе от передвижных компрессоров
Н | 999-9900 | Строительный мусор |  |  |  | 4: т; 5: 33; 7: 26.4 | [17 empty] | Строительный мусор
|  | Итого прямые затраты |  |  |  | 12: 24172.11 | [18 empty] | Итого прямые затраты
|  | ФОТ |  |  |  | 12: 22176.03 | [19 empty] | ФОТ
| Пр/812-091.0-1 | НР Полы (ремонтно-строительные) |  |  |  | 4: %; 5: 89; 7: 89; 12: 19736.67 | [19 empty] | НР Полы (ремонтно-строительные)
| Пр/774-091.0 | СП Полы (ремонтно-строительные) |  |  |  | 4: %; 5: 49; 7: 49; 12: 10866.25 | [19 empty] | СП Полы (ремонтно-строительные)
|  | Всего по позиции |  |  |  | 10: 68468.79; 12: 54775.03 | [20 empty] | Всего по позиции
6 | ГЭСН11-01-011-01 | Устройство стяжек: цементных толщиной 20 мм |  |  |  | 4: 100 м2; 5: 0.8; 6: 1; 7: 0.8 | [14 empty] | Устройство стяжек: цементных толщиной 20 мм
| Приказ от 04.08.2020 № 421/пр п.58б | При применении сметных норм, включенных в сборники ГЭСН (ФЕР, ТЕР), аналогичных технологическим процессам в новом строительстве, в том числе по возведению новых конструктивных элементов ОЗП=1,15; ЭМ=1,25 к расх.; ЗПМ=1,25; ТЗ=1,15; ТЗМ=1,25 | [33 empty] | При применении сметных норм, включенных в сборники ГЭСН (ФЕР, ТЕР), аналогичных технологическим процессам в новом строительстве, в том числе по возведению новых конструктивных элементов ОЗП=1,15; ЭМ=1,25 к расх.; ЗПМ=1,25; ТЗ=1,15; ТЗМ=1,25
| 1 | ОТ(ЗТ) |  |  |  | 4: чел.-ч; 7: 32.752; 12: 7494.31 | [15 empty] | ОТ(ЗТ)
| 1-100-22 | Средний разряд работы 2,2 |  |  |  | чел.-ч | 35.6 | 1.15 | 32.752 |  |  | 228.82 |  | 7494.31 | [16 empty] | Средний разряд работы 2,2
| 2 | ЭМ |  |  |  | 12: 127.92 | [15 empty] | ЭМ
|  | ОТм(ЗТм) |  |  |  | 4: чел.-ч; 7: 1.27; 12: 311.54 | [15 empty] | ОТм(ЗТм)
| 91.06.06-048 | Подъемники одномачтовые, грузоподъемность до 500 кг, высота подъема 45 м |  |  |  | маш.час | 1.27 | 1.25 | 1.27 | 37.32 | 1.29 | 48.14 |  | 61.14 | [16 empty] | Подъемники одномачтовые, грузоподъемность до 500 кг, высота подъема 45 м
| 4-100-030 | ОТм(Зтм) Средний разряд машинистов 3 |  |  |  | чел.-ч | 1.27 | 1.25 | 1.27 |  |  | 245.31 |  | 311.54 | [22 empty] | ОТм(Зтм) Средний разряд машинистов 3
| 91.07.04-002 | Вибраторы поверхностные |  |  |  | маш.час | 7.82 | 1.25 | 7.82 |  |  | 8.54 |  | 66.78 | [16 empty] | Вибраторы поверхностные
| 4 | М |  |  |  | 12: 52 | [15 empty] | М
| 01.7.03.01-0001 | Вода |  |  |  | м3 | 3.5 |  | 2.8 | 35.71 | 0.52 | 18.57 |  | 52 | [16 empty] | Вода
Н | 04.3.01.09 | Раствор готовый кладочный тяжелый цементный |  |  |  | 4: м3; 5: 2.04; 7: 1.632 | [17 empty] | Раствор готовый кладочный тяжелый цементный
|  | Итого прямые затраты |  |  |  | 12: 7985.77 | [18 empty] | Итого прямые затраты
|  | ФОТ |  |  |  | 12: 7805.85 | [19 empty] | ФОТ
| Пр/812-011.0-1, Приказ № 812/пр от 21.12.2020 п.25 | НР Полы |  |  |  | 4: %; 5: 112; 6: 0.9; 7: 100.8; 12: 7868.3 | [19 empty] | НР Полы
| Пр/774-011.0, Приказ № 774/пр от 11.12.2020 п.16 | СП Полы |  |  |  | 4: %; 5: 65; 6: 0.85; 7: 55.25; 12: 4312.73 | [19 empty] | СП Полы
|  | Всего по позиции |  |  |  | 10: 25208.5; 12: 20166.8 | [20 empty] | Всего по позиции
7 | ГЭСН11-01-011-02 | Устройство стяжек: на каждые 5 мм изменения толщины стяжки добавлять или исключать к норме 11-01-011-01 |  |  |  | 4: 100 м2; 5: 0.8; 6: 1; 7: 0.8 | [14 empty] | Устройство стяжек: на каждые 5 мм изменения толщины стяжки добавлять или исключать к норме 11-01-011-01
|  | толщина 80 мм ПЗ=12 (ОЗП=12; ЭМ=12 к расх.; ЗПМ=12; МАТ=12 к расх.; ТЗ=12; ТЗМ=12) | [33 empty] | толщина 80 мм ПЗ=12 (ОЗП=12; ЭМ=12 к расх.; ЗПМ=12; МАТ=12 к расх.; ТЗ=12; ТЗМ=12)
| Приказ от 04.08.2020 № 421/пр п.58б | При применении сметных норм, включенных в сборники ГЭСН (ФЕР, ТЕР), аналогичных технологическим процессам в новом строительстве, в том числе по возведению новых конструктивных элементов ОЗП=1,15; ЭМ=1,25 к расх.; ЗПМ=1,25; ТЗ=1,15; ТЗМ=1,25 | [33 empty] | При применении сметных норм, включенных в сборники ГЭСН (ФЕР, ТЕР), аналогичных технологическим процессам в новом строительстве, в том числе по возведению новых конструктивных элементов ОЗП=1,15; ЭМ=1,25 к расх.; ЗПМ=1,25; ТЗ=1,15; ТЗМ=1,25
| 1 | ОТ(ЗТ) |  |  |  | 4: чел.-ч; 7: 4.8576; 12: 1111.52 | [15 empty] | ОТ(ЗТ)
| 1-100-22 | Средний разряд работы 2,2 |  |  |  | чел.-ч | 0.44 | 13.8 | 4.8576 |  |  | 228.82 |  | 1111.52 | [16 empty] | Средний разряд работы 2,2
| 2 | ЭМ |  |  |  | 12: 326.27 | [15 empty] | ЭМ
|  | ОТм(ЗТм) |  |  |  | 4: чел.-ч; 7: 2.52; 12: 618.18 | [15 empty] | ОТм(ЗТм)
| 91.06.06-048 | Подъемники одномачтовые, грузоподъемность до 500 кг, высота подъема 45 м |  |  |  | маш.час | 0.21 | 15 | 2.52 | 37.32 | 1.29 | 48.14 |  | 121.31 | [16 empty] | Подъемники одномачтовые, грузоподъемность до 500 кг, высота подъема 45 м
| 4-100-030 | ОТм(Зтм) Средний разряд машинистов 3 |  |  |  | чел.-ч | 0.21 | 15 | 2.52 |  |  | 245.31 |  | 618.18 | [22 empty] | ОТм(Зтм) Средний разряд машинистов 3
| 91.07.04-002 | Вибраторы поверхностные |  |  |  | маш.час | 2 | 15 | 24 |  |  | 8.54 |  | 204.96 | [16 empty] | Вибраторы поверхностные
Н | 04.3.01.09 | Раствор готовый кладочный тяжелый цементный |  |  |  | 4: м3; 5: 0.51; 6: 12; 7: 4.896 | [17 empty] | Раствор готовый кладочный тяжелый цементный
|  | Итого прямые затраты |  |  |  | 12: 2055.97 | [18 empty] | Итого прямые затраты
|  | ФОТ |  |  |  | 12: 1729.7 | [19 empty] | ФОТ
| Пр/812-011.0-1, Приказ № 812/пр от 21.12.2020 п.25 | НР Полы |  |  |  | 4: %; 5: 112; 6: 0.9; 7: 100.8; 12: 1743.54 | [19 empty] | НР Полы
| Пр/774-011.0, Приказ № 774/пр от 11.12.2020 п.16 | СП Полы |  |  |  | 4: %; 5: 65; 6: 0.85; 7: 55.25; 12: 955.66 | [19 empty] | СП Полы
|  | Всего по позиции |  |  |  | 10: 5943.96; 12: 4755.17 | [20 empty] | Всего по позиции
8 | ФСБЦ-04.3.01.09-0014 | Раствор готовый кладочный, цементный, М100 |  |  |  | м3 | 6.528 | 1 | 6.528 | 3778.62 | 1.13 | 4269.84 |  | 27873.52 | [14 empty] | Раствор готовый кладочный, цементный, М100
|  | Всего по позиции |  |  |  | 12: 27873.52 | [20 empty] | Всего по позиции
9 | ГЭСН15-04-002-01 | Известковая окраска водными составами внутри помещений: по штукатурке |  |  |  | 4: 100 м2; 5: 6.19; 6: 1; 7: 6.19 | [14 empty] | Известковая окраска водными составами внутри помещений: по штукатурке
| Приказ от 04.08.2020 № 421/пр п.58б | При применении сметных норм, включенных в сборники ГЭСН (ФЕР, ТЕР), аналогичных технологическим процессам в новом строительстве, в том числе по возведению новых конструктивных элементов ОЗП=1,15; ЭМ=1,25 к расх.; ЗПМ=1,25; ТЗ=1,15; ТЗМ=1,25 | [33 empty] | При применении сметных норм, включенных в сборники ГЭСН (ФЕР, ТЕР), аналогичных технологическим процессам в новом строительстве, в том числе по возведению новых конструктивных элементов ОЗП=1,15; ЭМ=1,25 к расх.; ЗПМ=1,25; ТЗ=1,15; ТЗМ=1,25
| 1 | ОТ(ЗТ) |  |  |  | 4: чел.-ч; 7: 65.4902; 12: 15390.2 | [15 empty] | ОТ(ЗТ)
| 1-100-25 | Средний разряд работы 2,5 |  |  |  | чел.-ч | 9.2 | 1.15 | 65.4902 |  |  | 235 |  | 15390.2 | [16 empty] | Средний разряд работы 2,5
| 2 | ЭМ |  |  |  | 12: 86.22 | [15 empty] | ЭМ
|  | ОТм(ЗТм) |  |  |  | 4: чел.-ч; 7: 0.23212; 12: 61.73 | [15 empty] | ОТм(ЗТм)
| 91.06.06-048 | Подъемники одномачтовые, грузоподъемность до 500 кг, высота подъема 45 м |  |  |  | маш.час | 0.01 | 1.25 | 0.077375 | 37.32 | 1.29 | 48.14 |  | 3.72 | [16 empty] | Подъемники одномачтовые, грузоподъемность до 500 кг, высота подъема 45 м
| 4-100-030 | ОТм(Зтм) Средний разряд машинистов 3 |  |  |  | чел.-ч | 0.01 | 1.25 | 0.077375 |  |  | 245.31 |  | 18.98 | [22 empty] | ОТм(Зтм) Средний разряд машинистов 3
| 91.14.02-001 | Автомобили бортовые, грузоподъемность до 5 т |  |  |  | маш.час | 0.02 | 1.25 | 0.15475 |  |  | 533.1 |  | 82.5 | [16 empty] | Автомобили бортовые, грузоподъемность до 5 т
| 4-100-040 | ОТм(Зтм) Средний разряд машинистов 4 |  |  |  | чел.-ч | 0.02 | 1.25 | 0.15475 |  |  | 276.23 |  | 42.75 | [22 empty] | ОТм(Зтм) Средний разряд машинистов 4
| 4 | М |  |  |  | 12: 9068.61 | [15 empty] | М
| 01.7.10.17-0141 | Пемза |  |  |  | кг | 0.24 |  | 1.4856 | 2507.62 | 1.22 | 3059.3 |  | 4544.9 | [16 empty] | Пемза
| 01.7.17.11-0011 | Шкурка шлифовальная двухслойная с зернистостью 40-25 |  |  |  | м2 | 0.8 |  | 4.952 | 531.44 | 1.22 | 648.36 |  | 3210.68 | [16 empty] | Шкурка шлифовальная двухслойная с зернистостью 40-25
| 01.7.20.08-0051 | Ветошь хлопчатобумажная цветная |  |  |  | кг | 0.01 |  | 0.0619 | 56.11 | 1.64 | 92.02 |  | 5.7 | [16 empty] | Ветошь хлопчатобумажная цветная
| 03.1.02.03-0011 | Известь строительная негашеная комовая, сорт I |  |  |  | т | 0.017 |  | 0.10523 | 5275.05 | 1.27 | 6699.31 |  | 704.97 | [16 empty] | Известь строительная негашеная комовая, сорт I
| 14.5.07.04-0301 | Краска сухая для внутренних работ |  |  |  | 4: т; 5: 0.0005; 7: 0.003095; 10: 79941.01; 12: 247.42 | [16 empty] | Краска сухая для внутренних работ
| 14.5.11.01-0001 | Шпатлевка клеевая |  |  |  | т | 0.0016 |  | 0.009904 | 25237.94 | 1.42 | 35837.87 |  | 354.94 | [16 empty] | Шпатлевка клеевая
|  | Итого прямые затраты |  |  |  | 12: 24606.76 | [18 empty] | Итого прямые затраты
|  | ФОТ |  |  |  | 12: 15451.93 | [19 empty] | ФОТ
| Пр/812-015.0-1, Приказ № 812/пр от 21.12.2020 п.25 | НР Отделочные работы |  |  |  | 4: %; 5: 100; 6: 0.9; 7: 90; 12: 13906.74 | [19 empty] | НР Отделочные работы
| Пр/774-015.0, Приказ № 774/пр от 11.12.2020 п.16 | СП Отделочные работы |  |  |  | 4: %; 5: 49; 6: 0.85; 7: 41.65; 12: 6435.73 | [19 empty] | СП Отделочные работы
|  | Всего по позиции |  |  |  | 10: 7261.59; 12: 44949.23 | [20 empty] | Всего по позиции
|  | Итоги по смете: | [35 empty] | Итоги по смете:
|  | Всего прямые затраты (справочно) |  |  |  | 12: 116760.04 | [24 empty] | Всего прямые затраты (справочно)
|  | в том числе: | [36 empty] | в том числе:
|  | Оплата труда рабочих |  |  |  | 12: 75294.44 | [24 empty] | Оплата труда рабочих
|  | Эксплуатация машин |  |  |  | 12: 3029.46 | [24 empty] | Эксплуатация машин
|  | Оплата труда машинистов (Отм) |  |  |  | 12: 1385.05 | [24 empty] | Оплата труда машинистов (Отм)
|  | Материалы |  |  |  | 12: 37051.09 | [24 empty] | Материалы
|  | Строительные работы |  |  |  | 12: 220899.4 | [24 empty] | Строительные работы
|  | в том числе: | [36 empty] | в том числе:
|  | оплата труда |  |  |  | 12: 75294.44 | [24 empty] | оплата труда
|  | эксплуатация машин и механизмов |  |  |  | 12: 3029.46 | [24 empty] | эксплуатация машин и механизмов
|  | оплата труда машинистов (Отм) |  |  |  | 12: 1385.05 | [24 empty] | оплата труда машинистов (Отм)
|  | материалы |  |  |  | 12: 37051.09 | [24 empty] | материалы
|  | накладные расходы |  |  |  | 12: 68923.58 | [24 empty] | накладные расходы
|  | сметная прибыль |  |  |  | 12: 35215.78 | [24 empty] | сметная прибыль
|  | Всего ФОТ (справочно) |  |  |  | 12: 76679.49 | [24 empty] | Всего ФОТ (справочно)
|  | Всего накладные расходы (справочно) |  |  |  | 12: 68923.58 | [24 empty] | Всего накладные расходы (справочно)
|  | Всего сметная прибыль (справочно) |  |  |  | 12: 35215.78 | [24 empty] | Всего сметная прибыль (справочно)
|  | ВСЕГО по смете |  |  |  | 12: 220899.4 | [25 empty] | ВСЕГО по смете
|  | Справочно | [38 empty] | Справочно
|  | затраты труда рабочих |  |  |  | 7: 309.521 | [27 empty] | затраты труда рабочих
|  | затраты труда машинистов |  |  |  | 7: 5.6169 | [27 empty] | затраты труда машинистов
Составил:
[должность, подпись (инициалы, фамилия)]
Проверил:
[должность, подпись (инициалы, фамилия)]
1. Зарегистрирован Министерством юстиции Российской Федерации 10 сентября 2019 г., регистрационный № 55869), с изменениями, внесенными приказом Министерства строительства и жилищно-коммунального хозяйства Российской Федерации от 20 февраля 2021 г. № 79/пр (зарегистрирован Министерством юстиции Российской Федерации 9 августа 2021 г., регистрационный № 64577)
² Под прочими затратами понимаются затраты, учитываемые в соответствии с пунктом 184 Методики.
³ Под прочими работами понимаются затраты, учитываемые в соответствии с пунктами 122-128 Методики.

## Водоснабжение - ЛСР по Методике
Приложение № 3
Утверждено приказом № 421 от 4 августа 2020 г. Минстроя РФ в редакции приказа № 557 от 7 июля 2022 г.
Наименование программного продукта |  |  |  |  | ГРАНД-Смета, версия 2024.1
Наименование редакции сметных нормативов |  |  |  |  | Приказ Минстроя России от 30.12.2021 № 1046/пр; Приказ Минстроя России от 04.08.2020 № 421/пр; Приказ Минстроя России от 21.12.2020 № 812/пр; Приказ Минстроя России от 11.12.2020 № 774/пр; Приказ Минстроя России от 02.08.2023 № 551/пр; Приказ Минстроя России от 14.11.2023 № 817/пр | [11 empty] | Приказ Минстроя России от 30.12.2021 № 1046/пр; Приказ Минстроя России от 04.08.2020 № 421/пр; Приказ Минстроя России от 21.12.2020 № 812/пр; Приказ Минстроя России от 11.12.2020 № 774/пр; Приказ Минстроя России от 02.08.2023 № 551/пр; Приказ Минстроя России от 14.11.2023 № 817/пр
Реквизиты приказа Минстроя России об утверждении дополнений и изменений к сметным нормативам |  |  |  |  | Приказ Минстроя России от 18 мая 2022 г. № 378/пр, Приказ Минстроя России от 26 августа 2022 г. № 703/пр, Приказ Минстроя России от 26 октября 2022 г. № 905/пр, Приказ Минстроя России от 27 декабря 2022 г. № 1133/пр, Приказ Минстроя России от 10 февраля 2023 г. № 84/пр, Приказ Минстроя России от 11.05.2023 №335/пр; Приказ Минстроя России от 07.07.2022 № 557/пр; Приказ Минстроя России от 02.09.2021 № 636/пр, Приказ Минстроя России от 26.07.2022 № 611/пр; Приказ Минстроя России от 22.04.2022 № 317/пр; Приказ Минстроя России от 02.08.2023 № 551/пр; Приказ Минстроя России от 14.11.2023 № 817/пр | [12 empty] | Приказ Минстроя России от 18 мая 2022 г. № 378/пр, Приказ Минстроя России от 26 августа 2022 г. № 703/пр, Приказ Минстроя России от 26 октября 2022 г. № 905/пр, Приказ Минстроя России от 27 декабря 2022 г. № 1133/пр, Приказ Минстроя России от 10 февраля 2023 г. № 84/пр, Приказ Минстроя России от 11.05.2023 №335/пр; Приказ Минстроя России от 07.07.2022 № 557/пр; Приказ Минстроя России от 02.09.2021 № 636/пр, Приказ Минстроя России от 26.07.2022 № 611/пр; Приказ Минстроя России от 22.04.2022 № 317/пр; Приказ Минстроя России от 02.08.2023 № 551/пр; Приказ Минстроя России от 14.11.2023 № 817/пр
Реквизиты письма Минстроя России об индексах изменения сметной стоимости строительства, включаемые в федеральный реестр сметных нормативов и размещаемые в федеральной государственной информационной системе ценообразования в строительстве, подготовленного в соответствии пунктом 85 Методики расчета индексов изменения сметной стоимости строительства, утвержденной приказом Министерства строительства и жилищно-коммунального хозяйства Российской Федерации от 5 июня 2019 г. № 326/пр¹ |  |  |  |  | Письмо Минстроя России от 22.02.2024 № 10096-ИФ/09 | [9 empty] | Реквизиты письма Минстроя России об индексах изменения сметной стоимости строительства, включаемые в федеральный реестр сметных нормативов и размещаемые в федеральной государственной информационной системе ценообразования в строительстве, подготовленного в соответствии пунктом 85 Методики расчета индексов изменения сметной стоимости строительства, утвержденной приказом Министерства строительства и жилищно-коммунального хозяйства Российской Федерации от 5 июня 2019 г. № 326/пр¹ | Письмо Минстроя России от 22.02.2024 № 10096-ИФ/09 |  |  | Письмо Минстроя России от 22.02.2024 № 10096-ИФ/09
Реквизиты нормативного правового акта об утверждении оплаты труда, утверждаемый в соответствии с пунктом 22(1) Правилами мониторинга цен, утвержденными постановлением Правительства Российской Федерации от 23 декабря 2016 г. № 1452 |  |  |  |  | Приказ Министерства строительства и жилищно-коммунального хозяйства Кабардино-Балкарской Республики от 06.03.2023 № 46 | [9 empty] | Реквизиты нормативного правового акта об утверждении оплаты труда, утверждаемый в соответствии с пунктом 22(1) Правилами мониторинга цен, утвержденными постановлением Правительства Российской Федерации от 23 декабря 2016 г. № 1452 | Приказ Министерства строительства и жилищно-коммунального хозяйства Кабардино-Балкарской Республики от 06.03.2023 № 46 |  |  |  | Приказ Министерства строительства и жилищно-коммунального хозяйства Кабардино-Балкарской Республики от 06.03.2023 № 46
Обоснование принятых текущих цен на строительные ресурсы
Наименование субъекта Российской Федерации |  |  |  |  | 7. Кабардино-Балкарская Республика | [10 empty] | 7. Кабардино-Балкарская Республика |  |  |  |  | 7. Кабардино-Балкарская Республика
Наименование зоны субъекта Российской Федерации
Капитальный ремонт общего имущества в многоквартирном жилом доме, расположенном по адресу: Кабардино-Балкарская Республика, г. Нальчик, ул.Идарова, д.56а | [21 empty] | Капитальный ремонт общего имущества в многоквартирном жилом доме, расположенном по адресу: Кабардино-Балкарская Республика, г. Нальчик, ул.Идарова, д.56а
(наименование стройки)
Капитальный ремонт общего имущества в многоквартирном жилом доме, расположенном по адресу: Кабардино-Балкарская Республика, г. Нальчик, ул.Идарова, д.56а | [22 empty] | Капитальный ремонт общего имущества в многоквартирном жилом доме, расположенном по адресу: Кабардино-Балкарская Республика, г. Нальчик, ул.Идарова, д.56а
(наименование объекта капитального строительства)
ЛОКАЛЬНЫЙ СМЕТНЫЙ РАСЧЕТ (СМЕТА) № ЛСР 02-01-04
Водоснабжение | [23 empty] | Водоснабжение
(наименование работ и затрат)
Составлен | ресурсно-индексным | методом
Основание | Акт обследования, Дефектная ведомость | [23 empty] | Акт обследования, Дефектная ведомость
(проектная и (или) иная техническая документация)
Составлен(а) в текущем уровне цен |  | 15.03.2024 | [23 empty] | 15.03.2024
Сметная стоимость |  |  | 531.54 | тыс.руб.
в том числе:
| строительных работ |  | 520.78 | тыс.руб. |  |  |  |  | Средства на оплату труда рабочих |  |  |  | 105.4 | тыс.руб.
| монтажных работ |  | 0 | тыс.руб. |  |  |  |  | Средства на оплату труда машинистов |  |  |  | 4.17 | тыс.руб.
| оборудования |  | 10.76 | тыс.руб. |  |  |  |  | Нормативные затраты труда рабочих |  |  |  | 405.26 | чел.-ч.
| прочих затрат |  | 0 | тыс.руб. |  |  |  |  | Нормативные затраты труда машинистов |  |  |  | 15.12 | чел.-ч.
№ п/п | Обоснование | Наименование работ и затрат |  |  |  | Единица измерения | Количество |  |  | Сметная стоимость, руб.
[7 empty] | на единицу измерения | коэффициенты | всего с учетом коэффициентов | на единицу измерения в базисном уровне цен | индекс | на единицу измерения в текущем уровне цен | коэффициенты | всего в текущем уровне цен
1 | 2 | 3 |  |  |  | 4 | 5 | 6 | 7 | 8 | 9 | 10 | 11 | 12
Раздел 1. | [26 empty] | Раздел 1.
1 | ГЭСНр65-01-001-02 | Разборка трубопроводов из водогазопроводных труб диаметром: свыше 25 до 32 мм |  |  |  | 4: 100 м; 5: 2.1; 6: 1; 7: 2.1 | [13 empty] | Разборка трубопроводов из водогазопроводных труб диаметром: свыше 25 до 32 мм
| Приказ от 04.08.2020 № 421/пр прил.10 табл.3 п.9 | Производство ремонтно-строительных работ осуществляется в жилых зданиях без расселения ОЗП=1,5; ЭМ=1,5 к расх.; ЗПМ=1,5; ТЗ=1,5; ТЗМ=1,5 | [26 empty] | Производство ремонтно-строительных работ осуществляется в жилых зданиях без расселения ОЗП=1,5; ЭМ=1,5 к расх.; ЗПМ=1,5; ТЗ=1,5; ТЗМ=1,5
| 1 | ОТ(ЗТ) |  |  |  | 4: чел.-ч; 7: 109.179; 12: 26106.88 | [15 empty] | ОТ(ЗТ)
| 1-100-27 | Средний разряд работы 2,7 |  |  |  | чел.-ч | 34.66 | 1.5 | 109.179 |  |  | 239.12 |  | 26106.88 | [16 empty] | Средний разряд работы 2,7
| 2 | ЭМ |  |  |  | 12: 68.49 | [15 empty] | ЭМ
|  | ОТм(ЗТм) |  |  |  | 4: чел.-ч; 7: 0.315; 12: 77.27 | [15 empty] | ОТм(ЗТм)
| 91.06.06-048 | Подъемники одномачтовые, грузоподъемность до 500 кг, высота подъема 45 м |  |  |  | маш.час | 0.1 | 1.5 | 0.315 | 37.32 | 1.29 | 48.14 |  | 15.16 | [16 empty] | Подъемники одномачтовые, грузоподъемность до 500 кг, высота подъема 45 м
| 4-100-030 | ОТм(Зтм) Средний разряд машинистов 3 |  |  |  | чел.-ч | 0.1 | 1.5 | 0.315 |  |  | 245.31 |  | 77.27 | [17 empty] | ОТм(Зтм) Средний разряд машинистов 3
| 91.17.04-042 | Аппараты для газовой сварки и резки |  |  |  | маш.час | 3.3 | 1.5 | 10.395 | 4.35 | 1.18 | 5.13 |  | 53.33 | [16 empty] | Аппараты для газовой сварки и резки
| 4 | М |  |  |  | 12: 1112.85 | [15 empty] | М
| 01.3.02.03-0001 | Ацетилен газообразный технический |  |  |  | м3 | 0.43 |  | 0.903 | 340.41 | 1.41 | 479.98 |  | 433.42 | [16 empty] | Ацетилен газообразный технический
| 01.3.02.08-0001 | Кислород газообразный технический |  |  |  | м3 | 2.74 |  | 5.754 | 114.64 | 1.03 | 118.08 |  | 679.43 | [16 empty] | Кислород газообразный технический
Н | 999-9899 | Строительный мусор и масса возвратных материалов |  |  |  | 4: т; 5: 0.22; 7: 0.462 | [18 empty] | Строительный мусор и масса возвратных материалов
|  | Итого прямые затраты |  |  |  | 12: 27365.49 | [19 empty] | Итого прямые затраты
|  | ФОТ |  |  |  | 12: 26184.15 | [20 empty] | ФОТ
| Пр/812-099.1-1 | НР Внутренние санитарно-технические работы: демонтаж и разборка (ремонтно-строительные) |  |  |  | 4: %; 5: 87; 7: 87; 12: 22780.21 | [20 empty] | НР Внутренние санитарно-технические работы: демонтаж и разборка (ремонтно-строительные)
| Пр/774-099.1 | СП Внутренние санитарно-технические работы: демонтаж и разборка (ремонтно-строительные) |  |  |  | 4: %; 5: 44; 7: 44; 12: 11521.03 | [20 empty] | СП Внутренние санитарно-технические работы: демонтаж и разборка (ремонтно-строительные)
|  | Всего по позиции |  |  |  | 10: 29365.11; 12: 61666.73 | [21 empty] | Всего по позиции
2 | ГЭСН16-04-005-03 | Прокладка внутренних трубопроводов водоснабжения и отопления из многослойных полипропиленовых труб, из заранее собранных узлов, наружным диаметром: 32 мм |  |  |  | 4: 100 м; 5: 2.1; 6: 1; 7: 2.1 | [13 empty] | Прокладка внутренних трубопроводов водоснабжения и отопления из многослойных полипропиленовых труб, из заранее собранных узлов, наружным диаметром: 32 мм
| Приказ от 04.08.2020 № 421/пр п.58б | При применении сметных норм, включенных в сборники ГЭСН (ФЕР, ТЕР), аналогичных технологическим процессам в новом строительстве, в том числе по возведению новых конструктивных элементов ОЗП=1,15; ЭМ=1,25 к расх.; ЗПМ=1,25; ТЗ=1,15; ТЗМ=1,25 | [26 empty] | При применении сметных норм, включенных в сборники ГЭСН (ФЕР, ТЕР), аналогичных технологическим процессам в новом строительстве, в том числе по возведению новых конструктивных элементов ОЗП=1,15; ЭМ=1,25 к расх.; ЗПМ=1,25; ТЗ=1,15; ТЗМ=1,25
| Приказ от 04.08.2020 № 421/пр прил.10 табл.3 п.9 | Производство ремонтно-строительных работ осуществляется в жилых зданиях без расселения ОЗП=1,5; ЭМ=1,5 к расх.; ЗПМ=1,5; ТЗ=1,5; ТЗМ=1,5 | [26 empty] | Производство ремонтно-строительных работ осуществляется в жилых зданиях без расселения ОЗП=1,5; ЭМ=1,5 к расх.; ЗПМ=1,5; ТЗ=1,5; ТЗМ=1,5
| 1 | ОТ(ЗТ) |  |  |  | 4: чел.-ч; 7: 46.368; 12: 12521.21 | [15 empty] | ОТ(ЗТ)
| 1-100-38 | Средний разряд работы 3,8 |  |  |  | чел.-ч | 12.8 | 1.725 | 46.368 |  |  | 270.04 |  | 12521.21 | [16 empty] | Средний разряд работы 3,8
| 2 | ЭМ |  |  |  | 12: 197.44 | [15 empty] | ЭМ
|  | ОТм(ЗТм) |  |  |  | 4: чел.-ч; 7: 0.19687; 12: 58.12 | [15 empty] | ОТм(ЗТм)
| 91.05.01-017 | Краны башенные, грузоподъемность 8 т |  |  |  | маш.час | 0.01 | 1.875 | 0.039375 | 622.62 | 1.2 | 747.14 |  | 29.42 | [16 empty] | Краны башенные, грузоподъемность 8 т
| 4-100-060 | ОТм(Зтм) Средний разряд машинистов 6 |  |  |  | чел.-ч | 0.01 | 1.875 | 0.039375 |  |  | 371.05 |  | 14.61 | [17 empty] | ОТм(Зтм) Средний разряд машинистов 6
| 91.10.09-011 | Установки для гидравлических испытаний трубопроводов, давление нагнетания низкое 0,1 МПа (1 кгс/см2), высокое 10 МПа (100 кгс/см2) |  |  |  | маш.час | 1.27 | 1.875 | 5.0006 | 14.13 | 1.19 | 16.81 |  | 84.06 | [16 empty] | Установки для гидравлических испытаний трубопроводов, давление нагнетания низкое 0,1 МПа (1 кгс/см2), высокое 10 МПа (100 кгс/см2)
| 91.14.02-001 | Автомобили бортовые, грузоподъемность до 5 т |  |  |  | маш.час | 0.04 | 1.875 | 0.1575 |  |  | 533.1 |  | 83.96 | [16 empty] | Автомобили бортовые, грузоподъемность до 5 т
| 4-100-040 | ОТм(Зтм) Средний разряд машинистов 4 |  |  |  | чел.-ч | 0.04 | 1.875 | 0.1575 |  |  | 276.23 |  | 43.51 | [17 empty] | ОТм(Зтм) Средний разряд машинистов 4
| 4 | М |  |  |  | 12: 1147.19 | [15 empty] | М
| 01.7.03.01-0001 | Вода |  |  |  | м3 | 0.8691 |  | 1.8251 | 35.71 | 0.52 | 18.57 |  | 33.89 | [16 empty] | Вода
| 01.7.03.04-0001 | Электроэнергия |  |  |  | 4: кВт-ч; 5: 2.1852; 7: 4.5889; 10: 5.99; 12: 27.49 | [16 empty] | Электроэнергия
| 01.7.15.07-0025 | Дюбели полиэтиленовые распорные, диаметр 10 мм, длина 40 мм |  |  |  | 1000 шт | 0.125 |  | 0.2625 | 584.14 | 1.2 | 700.97 |  | 184 | [16 empty] | Дюбели полиэтиленовые распорные, диаметр 10 мм, длина 40 мм
| 01.7.15.12-0031 | Шпильки стальные оцинкованные резьбовые, диаметр резьбы М10, длина 100 мм |  |  |  | т | 0.00238 |  | 0.004998 | 150361.36 | 1.2 | 180433.63 |  | 901.81 | [16 empty] | Шпильки стальные оцинкованные резьбовые, диаметр резьбы М10, длина 100 мм
П,Н | 01.7.17.09 | Буры |  |  |  | 4: шт; 5: 0; 7: 0 | [18 empty] | Буры
П,Н | 18.1.09.06 | Арматура муфтовая |  |  |  | 4: шт; 5: 0; 7: 0 | [18 empty] | Арматура муфтовая
Н | 24.1.02.01 | Хомуты для крепления труб |  |  |  | 4: 10 шт; 5: 12.5; 7: 26.25 | [18 empty] | Хомуты для крепления труб
Н | 24.3.02.05 | Труба напорная из полипропилена |  |  |  | 4: м; 5: 102.5; 7: 215.25 | [18 empty] | Труба напорная из полипропилена
П,Н | 24.3.05.19 | Фасонные и соединительные части |  |  |  | 4: шт; 5: 0; 7: 0 | [18 empty] | Фасонные и соединительные части
|  | Итого прямые затраты |  |  |  | 12: 13923.96 | [19 empty] | Итого прямые затраты
|  | ФОТ |  |  |  | 12: 12579.33 | [20 empty] | ФОТ
| Пр/812-016.0-1, Приказ № 812/пр от 21.12.2020 п.25 | НР Сантехнические работы - внутренние (трубопроводы, водопровод, канализация, отопление, газоснабжение, вентиляция и кондиционирование воздуха) |  |  |  | 4: %; 5: 121; 6: 0.9; 7: 108.9; 12: 13698.89 | [20 empty] | НР Сантехнические работы - внутренние (трубопроводы, водопровод, канализация, отопление, газоснабжение, вентиляция и кондиционирование воздуха)
| Пр/774-016.0, Приказ № 774/пр от 11.12.2020 п.16 | СП Сантехнические работы - внутренние (трубопроводы, водопровод, канализация, отопление, газоснабжение, вентиляция и кондиционирование воздуха) |  |  |  | 4: %; 5: 72; 6: 0.85; 7: 61.2; 12: 7698.55 | [20 empty] | СП Сантехнические работы - внутренние (трубопроводы, водопровод, канализация, отопление, газоснабжение, вентиляция и кондиционирование воздуха)
|  | Всего по позиции |  |  |  | 10: 16819.71; 12: 35321.4 | [21 empty] | Всего по позиции
3 | ФСБЦ-24.3.02.05-0016 | Трубы полипропиленовые ПП-Р, номинальное давление 1,6 МПа, номинальный наружный диаметр 32 мм |  |  |  | м | 215.25 | 1 | 215.25 | 115.09 | 1.02 | 117.39 |  | 25268.2 | [13 empty] | Трубы полипропиленовые ПП-Р, номинальное давление 1,6 МПа, номинальный наружный диаметр 32 мм
|  | Всего по позиции |  |  |  | 12: 25268.2 | [21 empty] | Всего по позиции
4 | ФСБЦ-24.1.02.01-0005 | Хомуты с быстродействующим замком для крепления труб размером 32-37 мм |  |  |  | шт | 262.5 | 1 | 262.5 | 50.59 | 1.2 | 60.71 |  | 15936.38 | [13 empty] | Хомуты с быстродействующим замком для крепления труб размером 32-37 мм
|  | Всего по позиции |  |  |  | 12: 15936.38 | [21 empty] | Всего по позиции
5 | ФСБЦ-18.1.09.06-1050 | Кран шаровой муфтовый для воды, тип резьбы внутренняя/наружная, номинальный диаметр 32 мм |  |  |  | шт | 12 | 1 | 12 | 1200.95 | 1.3 | 1561.24 |  | 18734.88 | [13 empty] | Кран шаровой муфтовый для воды, тип резьбы внутренняя/наружная, номинальный диаметр 32 мм
|  | Всего по позиции |  |  |  | 12: 18734.88 | [21 empty] | Всего по позиции
6 | ФСБЦ-18.1.09.06-1034 | Кран шаровой муфтовый для воды, тип резьбы наружная/наружная, номинальный диаметр 20 мм |  |  |  | шт | 60 | 1 | 60 | 390.2 | 1.3 | 507.26 |  | 30435.6 | [13 empty] | Кран шаровой муфтовый для воды, тип резьбы наружная/наружная, номинальный диаметр 20 мм
|  | Всего по позиции |  |  |  | 12: 30435.6 | [21 empty] | Всего по позиции
7 | ГЭСН16-04-006-03 | Сборка узла трубопровода водоснабжения и отопления из многослойного полипропилена, армированного стекловолокном, раструбная сварка, наружный диаметр: 32 мм |  |  |  | 4: 100 соединений; 5: 3; 6: 1; 7: 3 | [13 empty] | Сборка узла трубопровода водоснабжения и отопления из многослойного полипропилена, армированного стекловолокном, раструбная сварка, наружный диаметр: 32 мм
| Приказ от 04.08.2020 № 421/пр п.58б | При применении сметных норм, включенных в сборники ГЭСН (ФЕР, ТЕР), аналогичных технологическим процессам в новом строительстве, в том числе по возведению новых конструктивных элементов ОЗП=1,15; ЭМ=1,25 к расх.; ЗПМ=1,25; ТЗ=1,15; ТЗМ=1,25 | [26 empty] | При применении сметных норм, включенных в сборники ГЭСН (ФЕР, ТЕР), аналогичных технологическим процессам в новом строительстве, в том числе по возведению новых конструктивных элементов ОЗП=1,15; ЭМ=1,25 к расх.; ЗПМ=1,25; ТЗ=1,15; ТЗМ=1,25
| Приказ от 04.08.2020 № 421/пр прил.10 табл.3 п.9 | Производство ремонтно-строительных работ осуществляется в жилых зданиях без расселения ОЗП=1,5; ЭМ=1,5 к расх.; ЗПМ=1,5; ТЗ=1,5; ТЗМ=1,5 | [26 empty] | Производство ремонтно-строительных работ осуществляется в жилых зданиях без расселения ОЗП=1,5; ЭМ=1,5 к расх.; ЗПМ=1,5; ТЗ=1,5; ТЗМ=1,5
| 1 | ОТ(ЗТ) |  |  |  | 4: чел.-ч; 7: 14.8005; 12: 4332.4 | [15 empty] | ОТ(ЗТ)
| 1-100-44 | Средний разряд работы 4,4 |  |  |  | чел.-ч | 2.86 | 1.725 | 14.8005 |  |  | 292.72 |  | 4332.4 | [16 empty] | Средний разряд работы 4,4
| 4 | М |  |  |  | 12: 77.36 | [15 empty] | М
| 01.7.03.04-0001 | Электроэнергия |  |  |  | 4: кВт-ч; 5: 4.305; 7: 12.915; 10: 5.99; 12: 77.36 | [16 empty] | Электроэнергия
|  | Итого прямые затраты |  |  |  | 12: 4409.76 | [19 empty] | Итого прямые затраты
|  | ФОТ |  |  |  | 12: 4332.4 | [20 empty] | ФОТ
| Пр/812-016.0-1, Приказ № 812/пр от 21.12.2020 п.25 | НР Сантехнические работы - внутренние (трубопроводы, водопровод, канализация, отопление, газоснабжение, вентиляция и кондиционирование воздуха) |  |  |  | 4: %; 5: 121; 6: 0.9; 7: 108.9; 12: 4717.98 | [20 empty] | НР Сантехнические работы - внутренние (трубопроводы, водопровод, канализация, отопление, газоснабжение, вентиляция и кондиционирование воздуха)
| Пр/774-016.0, Приказ № 774/пр от 11.12.2020 п.16 | СП Сантехнические работы - внутренние (трубопроводы, водопровод, канализация, отопление, газоснабжение, вентиляция и кондиционирование воздуха) |  |  |  | 4: %; 5: 72; 6: 0.85; 7: 61.2; 12: 2651.43 | [20 empty] | СП Сантехнические работы - внутренние (трубопроводы, водопровод, канализация, отопление, газоснабжение, вентиляция и кондиционирование воздуха)
|  | Всего по позиции |  |  |  | 10: 3926.39; 12: 11779.17 | [21 empty] | Всего по позиции
8 | ФСБЦ-24.3.05.15-0135 | Тройник полипропиленовый, комбинированный, с наружной резьбой, номинальный наружный диаметр 32 мм, размер резьбы 1" |  |  |  | шт | 60 | 1 | 60 | 118.8 | 1.02 | 121.18 |  | 7270.8 | [13 empty] | Тройник полипропиленовый, комбинированный, с наружной резьбой, номинальный наружный диаметр 32 мм, размер резьбы 1"
|  | Всего по позиции |  |  |  | 12: 7270.8 | [21 empty] | Всего по позиции
9 | ФСБЦ-24.3.05.07-0132 | Муфта полипропиленовая переходная, номинальный наружный диаметр 32х20 мм |  |  |  | шт | 60 | 1 | 60 | 7.3 | 1.02 | 7.45 |  | 447 | [13 empty] | Муфта полипропиленовая переходная, номинальный наружный диаметр 32х20 мм
|  | Всего по позиции |  |  |  | 12: 447 | [21 empty] | Всего по позиции
10 | ГЭСНр65-01-001-05 | Разборка трубопроводов из водогазопроводных труб диаметром: свыше 50 до 63 мм |  |  |  | 4: 100 м; 5: 0.71; 6: 1; 7: 0.71 | [13 empty] | Разборка трубопроводов из водогазопроводных труб диаметром: свыше 50 до 63 мм
| Приказ от 04.08.2020 № 421/пр прил.10 табл.3 п.9 | Производство ремонтно-строительных работ осуществляется в жилых зданиях без расселения ОЗП=1,5; ЭМ=1,5 к расх.; ЗПМ=1,5; ТЗ=1,5; ТЗМ=1,5 | [26 empty] | Производство ремонтно-строительных работ осуществляется в жилых зданиях без расселения ОЗП=1,5; ЭМ=1,5 к расх.; ЗПМ=1,5; ТЗ=1,5; ТЗМ=1,5
| 1 | ОТ(ЗТ) |  |  |  | 4: чел.-ч; 7: 63.4953; 12: 15183 | [15 empty] | ОТ(ЗТ)
| 1-100-27 | Средний разряд работы 2,7 |  |  |  | чел.-ч | 59.62 | 1.5 | 63.4953 |  |  | 239.12 |  | 15183 | [16 empty] | Средний разряд работы 2,7
| 2 | ЭМ |  |  |  | 12: 39.86 | [15 empty] | ЭМ
|  | ОТм(ЗТм) |  |  |  | 4: чел.-ч; 7: 0.18105; 12: 44.41 | [15 empty] | ОТм(ЗТм)
| 91.06.06-048 | Подъемники одномачтовые, грузоподъемность до 500 кг, высота подъема 45 м |  |  |  | маш.час | 0.17 | 1.5 | 0.18105 | 37.32 | 1.29 | 48.14 |  | 8.72 | [16 empty] | Подъемники одномачтовые, грузоподъемность до 500 кг, высота подъема 45 м
| 4-100-030 | ОТм(Зтм) Средний разряд машинистов 3 |  |  |  | чел.-ч | 0.17 | 1.5 | 0.18105 |  |  | 245.31 |  | 44.41 | [17 empty] | ОТм(Зтм) Средний разряд машинистов 3
| 91.17.04-042 | Аппараты для газовой сварки и резки |  |  |  | маш.час | 5.7 | 1.5 | 6.0705 | 4.35 | 1.18 | 5.13 |  | 31.14 | [16 empty] | Аппараты для газовой сварки и резки
| 4 | М |  |  |  | 12: 648.73 | [15 empty] | М
| 01.3.02.03-0001 | Ацетилен газообразный технический |  |  |  | м3 | 0.74 |  | 0.5254 | 340.41 | 1.41 | 479.98 |  | 252.18 | [16 empty] | Ацетилен газообразный технический
| 01.3.02.08-0001 | Кислород газообразный технический |  |  |  | м3 | 4.73 |  | 3.3583 | 114.64 | 1.03 | 118.08 |  | 396.55 | [16 empty] | Кислород газообразный технический
Н | 999-9899 | Строительный мусор и масса возвратных материалов |  |  |  | 4: т; 5: 0.34; 7: 0.2414 | [18 empty] | Строительный мусор и масса возвратных материалов
|  | Итого прямые затраты |  |  |  | 12: 15916 | [19 empty] | Итого прямые затраты
|  | ФОТ |  |  |  | 12: 15227.41 | [20 empty] | ФОТ
| Пр/812-099.1-1 | НР Внутренние санитарно-технические работы: демонтаж и разборка (ремонтно-строительные) |  |  |  | 4: %; 5: 87; 7: 87; 12: 13247.85 | [20 empty] | НР Внутренние санитарно-технические работы: демонтаж и разборка (ремонтно-строительные)
| Пр/774-099.1 | СП Внутренние санитарно-технические работы: демонтаж и разборка (ремонтно-строительные) |  |  |  | 4: %; 5: 44; 7: 44; 12: 6700.06 | [20 empty] | СП Внутренние санитарно-технические работы: демонтаж и разборка (ремонтно-строительные)
|  | Всего по позиции |  |  |  | 10: 50512.55; 12: 35863.91 | [21 empty] | Всего по позиции
11 | ГЭСН16-04-005-06 | Прокладка внутренних трубопроводов водоснабжения и отопления из многослойных полипропиленовых труб, из заранее собранных узлов, наружным диаметром: 63 мм |  |  |  | 4: 100 м; 5: 0.71; 6: 1; 7: 0.71 | [13 empty] | Прокладка внутренних трубопроводов водоснабжения и отопления из многослойных полипропиленовых труб, из заранее собранных узлов, наружным диаметром: 63 мм
| Приказ от 04.08.2020 № 421/пр п.58б | При применении сметных норм, включенных в сборники ГЭСН (ФЕР, ТЕР), аналогичных технологическим процессам в новом строительстве, в том числе по возведению новых конструктивных элементов ОЗП=1,15; ЭМ=1,25 к расх.; ЗПМ=1,25; ТЗ=1,15; ТЗМ=1,25 | [26 empty] | При применении сметных норм, включенных в сборники ГЭСН (ФЕР, ТЕР), аналогичных технологическим процессам в новом строительстве, в том числе по возведению новых конструктивных элементов ОЗП=1,15; ЭМ=1,25 к расх.; ЗПМ=1,25; ТЗ=1,15; ТЗМ=1,25
| Приказ от 04.08.2020 № 421/пр прил.10 табл.3 п.9 | Производство ремонтно-строительных работ осуществляется в жилых зданиях без расселения ОЗП=1,5; ЭМ=1,5 к расх.; ЗПМ=1,5; ТЗ=1,5; ТЗМ=1,5 | [26 empty] | Производство ремонтно-строительных работ осуществляется в жилых зданиях без расселения ОЗП=1,5; ЭМ=1,5 к расх.; ЗПМ=1,5; ТЗ=1,5; ТЗМ=1,5
| 1 | ОТ(ЗТ) |  |  |  | 4: чел.-ч; 7: 14.599; 12: 3942.32 | [15 empty] | ОТ(ЗТ)
| 1-100-38 | Средний разряд работы 3,8 |  |  |  | чел.-ч | 11.92 | 1.725 | 14.599 |  |  | 270.04 |  | 3942.32 | [16 empty] | Средний разряд работы 3,8
| 2 | ЭМ |  |  |  | 12: 181.76 | [15 empty] | ЭМ
|  | ОТм(ЗТм) |  |  |  | 4: чел.-ч; 7: 0.26625; 12: 78.6 | [15 empty] | ОТм(ЗТм)
| 91.05.01-017 | Краны башенные, грузоподъемность 8 т |  |  |  | маш.час | 0.04 | 1.875 | 0.05325 | 622.62 | 1.2 | 747.14 |  | 39.79 | [16 empty] | Краны башенные, грузоподъемность 8 т
| 4-100-060 | ОТм(Зтм) Средний разряд машинистов 6 |  |  |  | чел.-ч | 0.04 | 1.875 | 0.05325 |  |  | 371.05 |  | 19.76 | [17 empty] | ОТм(Зтм) Средний разряд машинистов 6
| 91.10.09-011 | Установки для гидравлических испытаний трубопроводов, давление нагнетания низкое 0,1 МПа (1 кгс/см2), высокое 10 МПа (100 кгс/см2) |  |  |  | маш.час | 1.27 | 1.875 | 1.6907 | 14.13 | 1.19 | 16.81 |  | 28.42 | [16 empty] | Установки для гидравлических испытаний трубопроводов, давление нагнетания низкое 0,1 МПа (1 кгс/см2), высокое 10 МПа (100 кгс/см2)
| 91.14.02-001 | Автомобили бортовые, грузоподъемность до 5 т |  |  |  | маш.час | 0.16 | 1.875 | 0.213 |  |  | 533.1 |  | 113.55 | [16 empty] | Автомобили бортовые, грузоподъемность до 5 т
| 4-100-040 | ОТм(Зтм) Средний разряд машинистов 4 |  |  |  | чел.-ч | 0.16 | 1.875 | 0.213 |  |  | 276.23 |  | 58.84 | [17 empty] | ОТм(Зтм) Средний разряд машинистов 4
| 4 | М |  |  |  | 12: 277.57 | [15 empty] | М
| 01.7.03.01-0001 | Вода |  |  |  | м3 | 3.365 |  | 2.3891 | 35.71 | 0.52 | 18.57 |  | 44.37 | [16 empty] | Вода
| 01.7.03.04-0001 | Электроэнергия |  |  |  | 4: кВт-ч; 5: 1.844; 7: 1.3092; 10: 5.99; 12: 7.84 | [16 empty] | Электроэнергия
| 01.7.15.07-0025 | Дюбели полиэтиленовые распорные, диаметр 10 мм, длина 40 мм |  |  |  | 1000 шт | 0.077 |  | 0.05467 | 584.14 | 1.2 | 700.97 |  | 38.32 | [16 empty] | Дюбели полиэтиленовые распорные, диаметр 10 мм, длина 40 мм
| 01.7.15.12-0031 | Шпильки стальные оцинкованные резьбовые, диаметр резьбы М10, длина 100 мм |  |  |  | т | 0.00146 |  | 0.0010366 | 150361.36 | 1.2 | 180433.63 |  | 187.04 | [16 empty] | Шпильки стальные оцинкованные резьбовые, диаметр резьбы М10, длина 100 мм
П,Н | 01.7.17.09 | Буры |  |  |  | 4: шт; 5: 0; 7: 0 | [18 empty] | Буры
П,Н | 18.1.09.06 | Арматура муфтовая |  |  |  | 4: шт; 5: 0; 7: 0 | [18 empty] | Арматура муфтовая
Н | 24.1.02.01 | Хомуты для крепления труб |  |  |  | 4: 10 шт; 5: 7.7; 7: 5.467 | [18 empty] | Хомуты для крепления труб
Н | 24.3.02.05 | Труба напорная из полипропилена |  |  |  | 4: м; 5: 102.5; 7: 72.775 | [18 empty] | Труба напорная из полипропилена
П,Н | 24.3.05.19 | Фасонные и соединительные части |  |  |  | 4: шт; 5: 0; 7: 0 | [18 empty] | Фасонные и соединительные части
|  | Итого прямые затраты |  |  |  | 12: 4480.25 | [19 empty] | Итого прямые затраты
|  | ФОТ |  |  |  | 12: 4020.92 | [20 empty] | ФОТ
| Пр/812-016.0-1, Приказ № 812/пр от 21.12.2020 п.25 | НР Сантехнические работы - внутренние (трубопроводы, водопровод, канализация, отопление, газоснабжение, вентиляция и кондиционирование воздуха) |  |  |  | 4: %; 5: 121; 6: 0.9; 7: 108.9; 12: 4378.78 | [20 empty] | НР Сантехнические работы - внутренние (трубопроводы, водопровод, канализация, отопление, газоснабжение, вентиляция и кондиционирование воздуха)
| Пр/774-016.0, Приказ № 774/пр от 11.12.2020 п.16 | СП Сантехнические работы - внутренние (трубопроводы, водопровод, канализация, отопление, газоснабжение, вентиляция и кондиционирование воздуха) |  |  |  | 4: %; 5: 72; 6: 0.85; 7: 61.2; 12: 2460.8 | [20 empty] | СП Сантехнические работы - внутренние (трубопроводы, водопровод, канализация, отопление, газоснабжение, вентиляция и кондиционирование воздуха)
|  | Всего по позиции |  |  |  | 10: 15943.42; 12: 11319.83 | [21 empty] | Всего по позиции
12 | ФСБЦ-24.3.02.05-0019 | Трубы полипропиленовые ПП-Р, номинальное давление 1,6 МПа, номинальный наружный диаметр 63 мм |  |  |  | м | 72.775 | 1 | 72.775 | 465.79 | 1.02 | 475.11 |  | 34576.13 | [13 empty] | Трубы полипропиленовые ПП-Р, номинальное давление 1,6 МПа, номинальный наружный диаметр 63 мм
|  | Всего по позиции |  |  |  | 12: 34576.13 | [21 empty] | Всего по позиции
13 | ФСБЦ-24.1.02.01-0007 | Хомуты с быстродействующим замком для крепления труб размером 48-53 мм |  |  |  | шт | 64.61 | 1 | 64.61 | 60.09 | 1.2 | 72.11 |  | 4659.03 | [13 empty] | Хомуты с быстродействующим замком для крепления труб размером 48-53 мм
|  | Всего по позиции |  |  |  | 12: 4659.03 | [21 empty] | Всего по позиции
14 | ГЭСН16-04-006-05 | Сборка узла трубопровода водоснабжения и отопления из многослойного полипропилена, армированного стекловолокном, раструбная сварка, наружный диаметр: 50 мм |  |  |  | 4: 100 соединений; 5: 0.4; 6: 1; 7: 0.4 | [13 empty] | Сборка узла трубопровода водоснабжения и отопления из многослойного полипропилена, армированного стекловолокном, раструбная сварка, наружный диаметр: 50 мм
| Приказ от 04.08.2020 № 421/пр п.58б | При применении сметных норм, включенных в сборники ГЭСН (ФЕР, ТЕР), аналогичных технологическим процессам в новом строительстве, в том числе по возведению новых конструктивных элементов ОЗП=1,15; ЭМ=1,25 к расх.; ЗПМ=1,25; ТЗ=1,15; ТЗМ=1,25 | [26 empty] | При применении сметных норм, включенных в сборники ГЭСН (ФЕР, ТЕР), аналогичных технологическим процессам в новом строительстве, в том числе по возведению новых конструктивных элементов ОЗП=1,15; ЭМ=1,25 к расх.; ЗПМ=1,25; ТЗ=1,15; ТЗМ=1,25
| Приказ от 04.08.2020 № 421/пр прил.10 табл.3 п.9 | Производство ремонтно-строительных работ осуществляется в жилых зданиях без расселения ОЗП=1,5; ЭМ=1,5 к расх.; ЗПМ=1,5; ТЗ=1,5; ТЗМ=1,5 | [26 empty] | Производство ремонтно-строительных работ осуществляется в жилых зданиях без расселения ОЗП=1,5; ЭМ=1,5 к расх.; ЗПМ=1,5; ТЗ=1,5; ТЗМ=1,5
| 1 | ОТ(ЗТ) |  |  |  | 4: чел.-ч; 7: 4.0848; 12: 1195.7 | [15 empty] | ОТ(ЗТ)
| 1-100-44 | Средний разряд работы 4,4 |  |  |  | чел.-ч | 5.92 | 1.725 | 4.0848 |  |  | 292.72 |  | 1195.7 | [16 empty] | Средний разряд работы 4,4
| 2 | ЭМ |  |  |  | 12: 4 | [15 empty] | ЭМ
|  | ОТм(ЗТм) |  |  |  | 4: чел.-ч; 7: 0.0075; 12: 2.07 | [15 empty] | ОТм(ЗТм)
| 91.14.02-001 | Автомобили бортовые, грузоподъемность до 5 т |  |  |  | маш.час | 0.01 | 1.875 | 0.0075 |  |  | 533.1 |  | 4 | [16 empty] | Автомобили бортовые, грузоподъемность до 5 т
| 4-100-040 | ОТм(Зтм) Средний разряд машинистов 4 |  |  |  | чел.-ч | 0.01 | 1.875 | 0.0075 |  |  | 276.23 |  | 2.07 | [17 empty] | ОТм(Зтм) Средний разряд машинистов 4
| 4 | М |  |  |  | 12: 17.36 | [15 empty] | М
| 01.7.03.04-0001 | Электроэнергия |  |  |  | 4: кВт-ч; 5: 7.245; 7: 2.898; 10: 5.99; 12: 17.36 | [16 empty] | Электроэнергия
|  | Итого прямые затраты |  |  |  | 12: 1219.13 | [19 empty] | Итого прямые затраты
|  | ФОТ |  |  |  | 12: 1197.77 | [20 empty] | ФОТ
| Пр/812-016.0-1, Приказ № 812/пр от 21.12.2020 п.25 | НР Сантехнические работы - внутренние (трубопроводы, водопровод, канализация, отопление, газоснабжение, вентиляция и кондиционирование воздуха) |  |  |  | 4: %; 5: 121; 6: 0.9; 7: 108.9; 12: 1304.37 | [20 empty] | НР Сантехнические работы - внутренние (трубопроводы, водопровод, канализация, отопление, газоснабжение, вентиляция и кондиционирование воздуха)
| Пр/774-016.0, Приказ № 774/пр от 11.12.2020 п.16 | СП Сантехнические работы - внутренние (трубопроводы, водопровод, канализация, отопление, газоснабжение, вентиляция и кондиционирование воздуха) |  |  |  | 4: %; 5: 72; 6: 0.85; 7: 61.2; 12: 733.04 | [20 empty] | СП Сантехнические работы - внутренние (трубопроводы, водопровод, канализация, отопление, газоснабжение, вентиляция и кондиционирование воздуха)
|  | Всего по позиции |  |  |  | 10: 8141.35; 12: 3256.54 | [21 empty] | Всего по позиции
15 | ФСБЦ-24.3.05.15-0162 | Тройник полипропиленовый переходной, номинальный наружный диаметр 63х32х63 мм |  |  |  | шт | 12 | 1 | 12 | 84.57 | 1.02 | 86.26 |  | 1035.12 | [13 empty] | Тройник полипропиленовый переходной, номинальный наружный диаметр 63х32х63 мм
|  | Всего по позиции |  |  |  | 12: 1035.12 | [21 empty] | Всего по позиции
16 | ФСБЦ-24.3.05.16-0037 | Угольник 90° ХПВХ, номинальное давление 2,5 МПа, диаметр 63 мм |  |  |  | шт | 2 | 1 | 2 | 1118.85 | 1.03 | 1152.42 |  | 2304.84 | [13 empty] | Угольник 90° ХПВХ, номинальное давление 2,5 МПа, диаметр 63 мм
|  | Всего по позиции |  |  |  | 12: 2304.84 | [21 empty] | Всего по позиции
17 | ГЭСНр65-01-001-06 | Разборка трубопроводов из водогазопроводных труб диаметром: свыше 63 до 100 мм |  |  |  | 4: 100 м; 5: 0.1; 6: 1; 7: 0.1 | [13 empty] | Разборка трубопроводов из водогазопроводных труб диаметром: свыше 63 до 100 мм
| Приказ от 04.08.2020 № 421/пр прил.10 табл.3 п.9 | Производство ремонтно-строительных работ осуществляется в жилых зданиях без расселения ОЗП=1,5; ЭМ=1,5 к расх.; ЗПМ=1,5; ТЗ=1,5; ТЗМ=1,5 | [26 empty] | Производство ремонтно-строительных работ осуществляется в жилых зданиях без расселения ОЗП=1,5; ЭМ=1,5 к расх.; ЗПМ=1,5; ТЗ=1,5; ТЗМ=1,5
| 1 | ОТ(ЗТ) |  |  |  | 4: чел.-ч; 7: 11.457; 12: 2739.6 | [15 empty] | ОТ(ЗТ)
| 1-100-27 | Средний разряд работы 2,7 |  |  |  | чел.-ч | 76.38 | 1.5 | 11.457 |  |  | 239.12 |  | 2739.6 | [16 empty] | Средний разряд работы 2,7
| 2 | ЭМ |  |  |  | 12: 6.88 | [15 empty] | ЭМ
|  | ОТм(ЗТм) |  |  |  | 4: чел.-ч; 7: 0.039; 12: 9.57 | [15 empty] | ОТм(ЗТм)
| 91.06.06-048 | Подъемники одномачтовые, грузоподъемность до 500 кг, высота подъема 45 м |  |  |  | маш.час | 0.26 | 1.5 | 0.039 | 37.32 | 1.29 | 48.14 |  | 1.88 | [16 empty] | Подъемники одномачтовые, грузоподъемность до 500 кг, высота подъема 45 м
| 4-100-030 | ОТм(Зтм) Средний разряд машинистов 3 |  |  |  | чел.-ч | 0.26 | 1.5 | 0.039 |  |  | 245.31 |  | 9.57 | [17 empty] | ОТм(Зтм) Средний разряд машинистов 3
| 91.17.04-042 | Аппараты для газовой сварки и резки |  |  |  | маш.час | 6.5 | 1.5 | 0.975 | 4.35 | 1.18 | 5.13 |  | 5 | [16 empty] | Аппараты для газовой сварки и резки
| 4 | М |  |  |  | 12: 104.56 | [15 empty] | М
| 01.3.02.03-0001 | Ацетилен газообразный технический |  |  |  | м3 | 0.85 |  | 0.085 | 340.41 | 1.41 | 479.98 |  | 40.8 | [16 empty] | Ацетилен газообразный технический
| 01.3.02.08-0001 | Кислород газообразный технический |  |  |  | м3 | 5.4 |  | 0.54 | 114.64 | 1.03 | 118.08 |  | 63.76 | [16 empty] | Кислород газообразный технический
Н | 999-9899 | Строительный мусор и масса возвратных материалов |  |  |  | 4: т; 5: 0.43; 7: 0.043 | [18 empty] | Строительный мусор и масса возвратных материалов
|  | Итого прямые затраты |  |  |  | 12: 2860.61 | [19 empty] | Итого прямые затраты
|  | ФОТ |  |  |  | 12: 2749.17 | [20 empty] | ФОТ
| Пр/812-099.1-1 | НР Внутренние санитарно-технические работы: демонтаж и разборка (ремонтно-строительные) |  |  |  | 4: %; 5: 87; 7: 87; 12: 2391.78 | [20 empty] | НР Внутренние санитарно-технические работы: демонтаж и разборка (ремонтно-строительные)
| Пр/774-099.1 | СП Внутренние санитарно-технические работы: демонтаж и разборка (ремонтно-строительные) |  |  |  | 4: %; 5: 44; 7: 44; 12: 1209.63 | [20 empty] | СП Внутренние санитарно-технические работы: демонтаж и разборка (ремонтно-строительные)
|  | Всего по позиции |  |  |  | 10: 64620.2; 12: 6462.02 | [21 empty] | Всего по позиции
18 | ГЭСН16-04-005-08 | Прокладка внутренних трубопроводов водоснабжения и отопления из многослойных полипропиленовых труб, из заранее собранных узлов, наружным диаметром: 90 мм |  |  |  | 4: 100 м; 5: 0.1; 6: 1; 7: 0.1 | [13 empty] | Прокладка внутренних трубопроводов водоснабжения и отопления из многослойных полипропиленовых труб, из заранее собранных узлов, наружным диаметром: 90 мм
| Приказ от 04.08.2020 № 421/пр п.58б | При применении сметных норм, включенных в сборники ГЭСН (ФЕР, ТЕР), аналогичных технологическим процессам в новом строительстве, в том числе по возведению новых конструктивных элементов ОЗП=1,15; ЭМ=1,25 к расх.; ЗПМ=1,25; ТЗ=1,15; ТЗМ=1,25 | [26 empty] | При применении сметных норм, включенных в сборники ГЭСН (ФЕР, ТЕР), аналогичных технологическим процессам в новом строительстве, в том числе по возведению новых конструктивных элементов ОЗП=1,15; ЭМ=1,25 к расх.; ЗПМ=1,25; ТЗ=1,15; ТЗМ=1,25
| Приказ от 04.08.2020 № 421/пр прил.10 табл.3 п.9 | Производство ремонтно-строительных работ осуществляется в жилых зданиях без расселения ОЗП=1,5; ЭМ=1,5 к расх.; ЗПМ=1,5; ТЗ=1,5; ТЗМ=1,5 | [26 empty] | Производство ремонтно-строительных работ осуществляется в жилых зданиях без расселения ОЗП=1,5; ЭМ=1,5 к расх.; ЗПМ=1,5; ТЗ=1,5; ТЗМ=1,5
| 1 | ОТ(ЗТ) |  |  |  | 4: чел.-ч; 7: 2.0648; 12: 557.59 | [15 empty] | ОТ(ЗТ)
| 1-100-38 | Средний разряд работы 3,8 |  |  |  | чел.-ч | 11.97 | 1.725 | 2.0648 |  |  | 270.04 |  | 557.59 | [16 empty] | Средний разряд работы 3,8
| 2 | ЭМ |  |  |  | 12: 49.2 | [15 empty] | ЭМ
|  | ОТм(ЗТм) |  |  |  | 4: чел.-ч; 7: 0.07875; 12: 23.18 | [15 empty] | ОТм(ЗТм)
| 91.05.01-017 | Краны башенные, грузоподъемность 8 т |  |  |  | маш.час | 0.08 | 1.875 | 0.015 | 622.62 | 1.2 | 747.14 |  | 11.21 | [16 empty] | Краны башенные, грузоподъемность 8 т
| 4-100-060 | ОТм(Зтм) Средний разряд машинистов 6 |  |  |  | чел.-ч | 0.08 | 1.875 | 0.015 |  |  | 371.05 |  | 5.57 | [17 empty] | ОТм(Зтм) Средний разряд машинистов 6
| 91.10.09-011 | Установки для гидравлических испытаний трубопроводов, давление нагнетания низкое 0,1 МПа (1 кгс/см2), высокое 10 МПа (100 кгс/см2) |  |  |  | маш.час | 1.27 | 1.875 | 0.23813 | 14.13 | 1.19 | 16.81 |  | 4 | [16 empty] | Установки для гидравлических испытаний трубопроводов, давление нагнетания низкое 0,1 МПа (1 кгс/см2), высокое 10 МПа (100 кгс/см2)
| 91.14.02-001 | Автомобили бортовые, грузоподъемность до 5 т |  |  |  | маш.час | 0.34 | 1.875 | 0.06375 |  |  | 533.1 |  | 33.99 | [16 empty] | Автомобили бортовые, грузоподъемность до 5 т
| 4-100-040 | ОТм(Зтм) Средний разряд машинистов 4 |  |  |  | чел.-ч | 0.34 | 1.875 | 0.06375 |  |  | 276.23 |  | 17.61 | [17 empty] | ОТм(Зтм) Средний разряд машинистов 4
| 4 | М |  |  |  | 12: 41.46 | [15 empty] | М
| 01.7.03.01-0001 | Вода |  |  |  | м3 | 6.8842 |  | 0.68842 | 35.71 | 0.52 | 18.57 |  | 12.78 | [16 empty] | Вода
| 01.7.03.04-0001 | Электроэнергия |  |  |  | 4: кВт-ч; 5: 1.7724; 7: 0.17724; 10: 5.99; 12: 1.06 | [16 empty] | Электроэнергия
| 01.7.15.07-0025 | Дюбели полиэтиленовые распорные, диаметр 10 мм, длина 40 мм |  |  |  | 1000 шт | 0.067 |  | 0.0067 | 584.14 | 1.2 | 700.97 |  | 4.7 | [16 empty] | Дюбели полиэтиленовые распорные, диаметр 10 мм, длина 40 мм
| 01.7.15.12-0031 | Шпильки стальные оцинкованные резьбовые, диаметр резьбы М10, длина 100 мм |  |  |  | т | 0.00127 |  | 0.000127 | 150361.36 | 1.2 | 180433.63 |  | 22.92 | [16 empty] | Шпильки стальные оцинкованные резьбовые, диаметр резьбы М10, длина 100 мм
П,Н | 01.7.17.09 | Буры |  |  |  | 4: шт; 5: 0; 7: 0 | [18 empty] | Буры
П,Н | 18.1.09.06 | Арматура муфтовая |  |  |  | 4: шт; 5: 0; 7: 0 | [18 empty] | Арматура муфтовая
Н | 24.1.02.01 | Хомуты для крепления труб |  |  |  | 4: 10 шт; 5: 6.7; 7: 0.67 | [18 empty] | Хомуты для крепления труб
Н | 24.3.02.05 | Труба напорная из полипропилена |  |  |  | 4: м; 5: 102.5; 7: 10.25 | [18 empty] | Труба напорная из полипропилена
П,Н | 24.3.05.19 | Фасонные и соединительные части |  |  |  | 4: шт; 5: 0; 7: 0 | [18 empty] | Фасонные и соединительные части
|  | Итого прямые затраты |  |  |  | 12: 671.43 | [19 empty] | Итого прямые затраты
|  | ФОТ |  |  |  | 12: 580.77 | [20 empty] | ФОТ
| Пр/812-016.0-1, Приказ № 812/пр от 21.12.2020 п.25 | НР Сантехнические работы - внутренние (трубопроводы, водопровод, канализация, отопление, газоснабжение, вентиляция и кондиционирование воздуха) |  |  |  | 4: %; 5: 121; 6: 0.9; 7: 108.9; 12: 632.46 | [20 empty] | НР Сантехнические работы - внутренние (трубопроводы, водопровод, канализация, отопление, газоснабжение, вентиляция и кондиционирование воздуха)
| Пр/774-016.0, Приказ № 774/пр от 11.12.2020 п.16 | СП Сантехнические работы - внутренние (трубопроводы, водопровод, канализация, отопление, газоснабжение, вентиляция и кондиционирование воздуха) |  |  |  | 4: %; 5: 72; 6: 0.85; 7: 61.2; 12: 355.43 | [20 empty] | СП Сантехнические работы - внутренние (трубопроводы, водопровод, канализация, отопление, газоснабжение, вентиляция и кондиционирование воздуха)
|  | Всего по позиции |  |  |  | 10: 16593.2; 12: 1659.32 | [21 empty] | Всего по позиции
19 | ФСБЦ-24.3.02.05-0028 | Трубы полипропиленовые ПП-Р, номинальное давление 2,0 МПа, номинальный наружный диаметр 90 мм |  |  |  | м | 10.25 | 1 | 10.25 | 854.56 | 1.02 | 871.65 |  | 8934.41 | [13 empty] | Трубы полипропиленовые ПП-Р, номинальное давление 2,0 МПа, номинальный наружный диаметр 90 мм
|  | Всего по позиции |  |  |  | 12: 8934.41 | [21 empty] | Всего по позиции
20 | ФСБЦ-24.1.02.01-0023 | Хомут металлический оцинкованный двухлапчатый с двумя быстродействующими замками и резиновым профилем для крепления трубопроводов, гайка крепления М8, диаметр от 95 до 103 мм |  |  |  | шт | 9.1 | 1 | 9.1 | 145.05 | 1.2 | 174.06 |  | 1583.95 | [13 empty] | Хомут металлический оцинкованный двухлапчатый с двумя быстродействующими замками и резиновым профилем для крепления трубопроводов, гайка крепления М8, диаметр от 95 до 103 мм
|  | Всего по позиции |  |  |  | 12: 1583.95 | [21 empty] | Всего по позиции
21 | ГЭСН26-01-017-01 | Изоляция изделиями из вспененного каучука, вспененного полиэтилена трубопроводов наружным диметром до 160 мм трубками |  |  |  | 4: 10 м; 5: 29.1; 6: 1; 7: 29.1 | [13 empty] | Изоляция изделиями из вспененного каучука, вспененного полиэтилена трубопроводов наружным диметром до 160 мм трубками
| Приказ от 04.08.2020 № 421/пр п.58б | При применении сметных норм, включенных в сборники ГЭСН (ФЕР, ТЕР), аналогичных технологическим процессам в новом строительстве, в том числе по возведению новых конструктивных элементов ОЗП=1,15; ЭМ=1,25 к расх.; ЗПМ=1,25; ТЗ=1,15; ТЗМ=1,25 | [26 empty] | При применении сметных норм, включенных в сборники ГЭСН (ФЕР, ТЕР), аналогичных технологическим процессам в новом строительстве, в том числе по возведению новых конструктивных элементов ОЗП=1,15; ЭМ=1,25 к расх.; ЗПМ=1,25; ТЗ=1,15; ТЗМ=1,25
| Приказ от 04.08.2020 № 421/пр прил.10 табл.3 п.9 | Производство ремонтно-строительных работ осуществляется в жилых зданиях без расселения ОЗП=1,5; ЭМ=1,5 к расх.; ЗПМ=1,5; ТЗ=1,5; ТЗМ=1,5 | [26 empty] | Производство ремонтно-строительных работ осуществляется в жилых зданиях без расселения ОЗП=1,5; ЭМ=1,5 к расх.; ЗПМ=1,5; ТЗ=1,5; ТЗМ=1,5
| 1 | ОТ(ЗТ) |  |  |  | 4: чел.-ч; 7: 110.4345; 12: 31415.3 | [15 empty] | ОТ(ЗТ)
| 1-100-42 | Средний разряд работы 4,2 |  |  |  | чел.-ч | 2.2 | 1.725 | 110.4345 |  |  | 284.47 |  | 31415.3 | [16 empty] | Средний разряд работы 4,2
| 2 | ЭМ |  |  |  | 12: 7786.14 | [15 empty] | ЭМ
|  | ОТм(ЗТм) |  |  |  | 4: чел.-ч; 7: 13.6406; 12: 3767.95 | [15 empty] | ОТм(ЗТм)
| 91.14.02-001 | Автомобили бортовые, грузоподъемность до 5 т |  |  |  | маш.час | 0.25 | 1.875 | 13.6406 |  |  | 533.1 |  | 7271.82 | [16 empty] | Автомобили бортовые, грузоподъемность до 5 т
| 4-100-040 | ОТм(Зтм) Средний разряд машинистов 4 |  |  |  | чел.-ч | 0.25 | 1.875 | 13.6406 |  |  | 276.23 |  | 3767.95 | [17 empty] | ОТм(Зтм) Средний разряд машинистов 4
| 91.21.22-443 | Станки универсальные электромеханические для изготовления бандажей, диафрагм, пряжек, мощность 0,75 кВт |  |  |  | маш.час | 0.39 | 1.875 | 21.2794 | 21.39 | 1.13 | 24.17 |  | 514.32 | [16 empty] | Станки универсальные электромеханические для изготовления бандажей, диафрагм, пряжек, мощность 0,75 кВт
| 4 | М |  |  |  | 12: 33754.36 | [15 empty] | М
| 01.7.06.14-0036 | Ленты термоизоляционные на основе вспененного каучука с липким слоем с одной стороны для герметизации стыков рулонной теплоизоляции, цвет серый, ширина 50 мм, толщина 3 мм |  |  |  | м | 15 |  | 436.5 | 40.94 | 1.44 | 58.95 |  | 25731.68 | [16 empty] | Ленты термоизоляционные на основе вспененного каучука с липким слоем с одной стороны для герметизации стыков рулонной теплоизоляции, цвет серый, ширина 50 мм, толщина 3 мм
| 10.1.02.02-0102 | Листы из алюминия марки АД1Н, толщина 0,5-2,0 мм |  |  |  | кг | 0.033 |  | 0.9603 | 329.28 | 1.05 | 345.74 |  | 332.01 | [16 empty] | Листы из алюминия марки АД1Н, толщина 0,5-2,0 мм
| 12.2.01.01-0021 | Клипсы (зажимы) |  |  |  | 100 шт | 0.3 |  | 8.73 | 237.35 | 1.22 | 289.57 |  | 2527.95 | [16 empty] | Клипсы (зажимы)
| 14.1.04.01-0001 | Клей на основе вспененного синтетического каучука для склеивания изоляционных материалов |  |  |  | л | 0.143 |  | 4.1613 | 774.67 | 1.42 | 1100.03 |  | 4577.55 | [16 empty] | Клей на основе вспененного синтетического каучука для склеивания изоляционных материалов
| 14.5.09.05-0103 | Очиститель клея |  |  |  | л | 0.02 |  | 0.582 | 830.95 | 1.21 | 1005.45 |  | 585.17 | [16 empty] | Очиститель клея
Н | 12.2.07.04 | Трубки из вспененного каучука, полиэтилена |  |  |  | 4: м; 5: 11; 7: 320.1 | [18 empty] | Трубки из вспененного каучука, полиэтилена
П,Н | 14.3.02.06-0001 | Краска на водной основе со специальными добавками для защиты теплоизоляционных материалов, расход 0,55 л/м2 |  |  |  | 4: л; 5: 0; 7: 0 | [18 empty] | Краска на водной основе со специальными добавками для защиты теплоизоляционных материалов, расход 0,55 л/м2
|  | Итого прямые затраты |  |  |  | 12: 76723.75 | [19 empty] | Итого прямые затраты
|  | ФОТ |  |  |  | 12: 35183.25 | [20 empty] | ФОТ
| Пр/812-020.0-1, Приказ № 812/пр от 21.12.2020 п.25 | НР Теплоизоляционные работы |  |  |  | 4: %; 5: 97; 6: 0.9; 7: 87.3; 12: 30714.98 | [20 empty] | НР Теплоизоляционные работы
| Пр/774-020.0, Приказ № 774/пр от 11.12.2020 п.16 | СП Теплоизоляционные работы |  |  |  | 4: %; 5: 55; 6: 0.85; 7: 46.75; 12: 16448.17 | [20 empty] | СП Теплоизоляционные работы
|  | Всего по позиции |  |  |  | 10: 4257.28; 12: 123886.9 | [21 empty] | Всего по позиции
22 | ФСБЦ-12.2.07.05-0049 | Трубки теплоизоляционные из пенополиэтилена, диаметр 35 мм, толщина 13 мм |  |  |  | 100 м | 2.31 | 1 | 2.31 | 2847.59 | 1.31 | 3730.34 |  | 8617.09 | [13 empty] | Трубки теплоизоляционные из пенополиэтилена, диаметр 35 мм, толщина 13 мм
|  | Всего по позиции |  |  |  | 12: 8617.09 | [21 empty] | Всего по позиции
23 | ФСБЦ-12.2.07.05-0070 | Трубки теплоизоляционные из вспененного полиэтилена, внутренний диаметр 64 мм, толщина 13 мм |  |  |  | 100 м | 0.781 | 1 | 0.781 | 5515.68 | 1.31 | 7225.54 |  | 5643.15 | [13 empty] | Трубки теплоизоляционные из вспененного полиэтилена, внутренний диаметр 64 мм, толщина 13 мм
|  | Всего по позиции |  |  |  | 12: 5643.15 | [21 empty] | Всего по позиции
24 | ФСБЦ-12.2.07.05-0079 | Трубки теплоизоляционные из вспененного полиэтилена, внутренний диаметр 89 мм, толщина 13 мм |  |  |  | 100 м | 0.11 | 1 | 0.11 | 10008.64 | 1.31 | 13111.32 |  | 1442.25 | [13 empty] | Трубки теплоизоляционные из вспененного полиэтилена, внутренний диаметр 89 мм, толщина 13 мм
|  | Всего по позиции |  |  |  | 12: 1442.25 | [21 empty] | Всего по позиции
25 | ФСБЦ-18.1.09.06-1034 | Кран шаровой муфтовый для воды, тип резьбы наружная/наружная, номинальный диаметр 20 мм |  |  |  | шт | 12 | 1 | 12 | 390.2 | 1.3 | 507.26 |  | 6087.12 | [13 empty] | Кран шаровой муфтовый для воды, тип резьбы наружная/наружная, номинальный диаметр 20 мм
|  | Всего по позиции |  |  |  | 12: 6087.12 | [21 empty] | Всего по позиции
26 | ГЭСНр65-01-003-13 | Снятие задвижек диаметром: до 100 мм |  |  |  | 4: 100 шт; 5: 0.06; 6: 1; 7: 0.06 | [13 empty] | Снятие задвижек диаметром: до 100 мм
| Приказ от 04.08.2020 № 421/пр прил.10 табл.3 п.9 | Производство ремонтно-строительных работ осуществляется в жилых зданиях без расселения ОЗП=1,5; ЭМ=1,5 к расх.; ЗПМ=1,5; ТЗ=1,5; ТЗМ=1,5 | [26 empty] | Производство ремонтно-строительных работ осуществляется в жилых зданиях без расселения ОЗП=1,5; ЭМ=1,5 к расх.; ЗПМ=1,5; ТЗ=1,5; ТЗМ=1,5
| 1 | ОТ(ЗТ) |  |  |  | 4: чел.-ч; 7: 8.577; 12: 2104.02 | [15 empty] | ОТ(ЗТ)
| 1-100-30 | Средний разряд работы 3,0 |  |  |  | чел.-ч | 95.3 | 1.5 | 8.577 |  |  | 245.31 |  | 2104.02 | [16 empty] | Средний разряд работы 3,0
| 2 | ЭМ |  |  |  | 12: 1.08 | [15 empty] | ЭМ
|  | ОТм(ЗТм) |  |  |  | 4: чел.-ч; 7: 0.0225; 12: 5.52 | [15 empty] | ОТм(ЗТм)
| 91.06.06-048 | Подъемники одномачтовые, грузоподъемность до 500 кг, высота подъема 45 м |  |  |  | маш.час | 0.25 | 1.5 | 0.0225 | 37.32 | 1.29 | 48.14 |  | 1.08 | [16 empty] | Подъемники одномачтовые, грузоподъемность до 500 кг, высота подъема 45 м
| 4-100-030 | ОТм(Зтм) Средний разряд машинистов 3 |  |  |  | чел.-ч | 0.25 | 1.5 | 0.0225 |  |  | 245.31 |  | 5.52 | [17 empty] | ОТм(Зтм) Средний разряд машинистов 3
Н | 999-9899 | Строительный мусор и масса возвратных материалов |  |  |  | 4: т; 5: 3.98; 7: 0.2388 | [18 empty] | Строительный мусор и масса возвратных материалов
|  | Итого прямые затраты |  |  |  | 12: 2110.62 | [19 empty] | Итого прямые затраты
|  | ФОТ |  |  |  | 12: 2109.54 | [20 empty] | ФОТ
| Пр/812-099.1-1 | НР Внутренние санитарно-технические работы: демонтаж и разборка (ремонтно-строительные) |  |  |  | 4: %; 5: 87; 7: 87; 12: 1835.3 | [20 empty] | НР Внутренние санитарно-технические работы: демонтаж и разборка (ремонтно-строительные)
| Пр/774-099.1 | СП Внутренние санитарно-технические работы: демонтаж и разборка (ремонтно-строительные) |  |  |  | 4: %; 5: 44; 7: 44; 12: 928.2 | [20 empty] | СП Внутренние санитарно-технические работы: демонтаж и разборка (ремонтно-строительные)
|  | Всего по позиции |  |  |  | 10: 81235.33; 12: 4874.12 | [21 empty] | Всего по позиции
27 | ГЭСН16-05-001-02 | Установка вентилей, задвижек, затворов, клапанов обратных, кранов проходных на трубопроводах из стальных труб диаметром: до 50 мм |  |  |  | 4: шт; 5: 5; 6: 1; 7: 5 | [13 empty] | Установка вентилей, задвижек, затворов, клапанов обратных, кранов проходных на трубопроводах из стальных труб диаметром: до 50 мм
| Приказ от 04.08.2020 № 421/пр п.58б | При применении сметных норм, включенных в сборники ГЭСН (ФЕР, ТЕР), аналогичных технологическим процессам в новом строительстве, в том числе по возведению новых конструктивных элементов ОЗП=1,15; ЭМ=1,25 к расх.; ЗПМ=1,25; ТЗ=1,15; ТЗМ=1,25 | [26 empty] | При применении сметных норм, включенных в сборники ГЭСН (ФЕР, ТЕР), аналогичных технологическим процессам в новом строительстве, в том числе по возведению новых конструктивных элементов ОЗП=1,15; ЭМ=1,25 к расх.; ЗПМ=1,25; ТЗ=1,15; ТЗМ=1,25
| Приказ от 04.08.2020 № 421/пр прил.10 табл.3 п.9 | Производство ремонтно-строительных работ осуществляется в жилых зданиях без расселения ОЗП=1,5; ЭМ=1,5 к расх.; ЗПМ=1,5; ТЗ=1,5; ТЗМ=1,5 | [26 empty] | Производство ремонтно-строительных работ осуществляется в жилых зданиях без расселения ОЗП=1,5; ЭМ=1,5 к расх.; ЗПМ=1,5; ТЗ=1,5; ТЗМ=1,5
| 1 | ОТ(ЗТ) |  |  |  | 4: чел.-ч; 7: 12.6788; 12: 3306.24 | [15 empty] | ОТ(ЗТ)
| 1-100-35 | Средний разряд работы 3,5 |  |  |  | чел.-ч | 1.47 | 1.725 | 12.6788 |  |  | 260.77 |  | 3306.24 | [16 empty] | Средний разряд работы 3,5
| 2 | ЭМ |  |  |  | 12: 169.46 | [15 empty] | ЭМ
|  | ОТм(ЗТм) |  |  |  | 4: чел.-ч; 7: 0.1875; 12: 51.79 | [15 empty] | ОТм(ЗТм)
| 91.14.02-001 | Автомобили бортовые, грузоподъемность до 5 т |  |  |  | маш.час | 0.02 | 1.875 | 0.1875 |  |  | 533.1 |  | 99.96 | [16 empty] | Автомобили бортовые, грузоподъемность до 5 т
| 4-100-040 | ОТм(Зтм) Средний разряд машинистов 4 |  |  |  | чел.-ч | 0.02 | 1.875 | 0.1875 |  |  | 276.23 |  | 51.79 | [17 empty] | ОТм(Зтм) Средний разряд машинистов 4
| 91.17.04-233 | Аппараты сварочные для ручной дуговой сварки, сварочный ток до 350 А |  |  |  | маш.час | 0.35 | 1.875 | 3.2812 |  |  | 21.18 |  | 69.5 | [16 empty] | Аппараты сварочные для ручной дуговой сварки, сварочный ток до 350 А
| 4 | М |  |  |  | 12: 887.51 | [15 empty] | М
| 01.1.02.08-0001 | Прокладки из паронита ПМБ, толщина 1 мм, диаметр 50 мм |  |  |  | 1000 шт | 0.002 |  | 0.01 | 7023.63 | 1.16 | 8147.41 |  | 81.47 | [16 empty] | Прокладки из паронита ПМБ, толщина 1 мм, диаметр 50 мм
| 01.7.11.07-0227 | Электроды сварочные для сварки низколегированных и углеродистых сталей УОНИ 13/45, Э42А, диаметр 4-5 мм |  |  |  | кг | 0.14 |  | 0.7 | 155.63 | 1.06 | 164.97 |  | 115.48 | [16 empty] | Электроды сварочные для сварки низколегированных и углеродистых сталей УОНИ 13/45, Э42А, диаметр 4-5 мм
| 01.7.15.03-0014 | Болты стальные с шестигранной головкой, в комплекте с шестигранной гайкой и плоской круглой шайбой, диаметр резьбы М16, длина болта 25-200 мм |  |  |  | т | 0.0011 |  | 0.0055 | 107313.9 | 1.17 | 125557.26 |  | 690.56 | [16 empty] | Болты стальные с шестигранной головкой, в комплекте с шестигранной гайкой и плоской круглой шайбой, диаметр резьбы М16, длина болта 25-200 мм
Н | 18.1.02.01 | Арматура трубопроводная фланцевая |  |  |  | 4: шт; 5: 1; 7: 5 | [18 empty] | Арматура трубопроводная фланцевая
Н | 23.8.03.11 | Фланцы стальные |  |  |  | 4: шт; 5: 2; 7: 10 | [18 empty] | Фланцы стальные
|  | Итого прямые затраты |  |  |  | 12: 4415 | [19 empty] | Итого прямые затраты
|  | ФОТ |  |  |  | 12: 3358.03 | [20 empty] | ФОТ
| Пр/812-016.0-1, Приказ № 812/пр от 21.12.2020 п.25 | НР Сантехнические работы - внутренние (трубопроводы, водопровод, канализация, отопление, газоснабжение, вентиляция и кондиционирование воздуха) |  |  |  | 4: %; 5: 121; 6: 0.9; 7: 108.9; 12: 3656.89 | [20 empty] | НР Сантехнические работы - внутренние (трубопроводы, водопровод, канализация, отопление, газоснабжение, вентиляция и кондиционирование воздуха)
| Пр/774-016.0, Приказ № 774/пр от 11.12.2020 п.16 | СП Сантехнические работы - внутренние (трубопроводы, водопровод, канализация, отопление, газоснабжение, вентиляция и кондиционирование воздуха) |  |  |  | 4: %; 5: 72; 6: 0.85; 7: 61.2; 12: 2055.11 | [20 empty] | СП Сантехнические работы - внутренние (трубопроводы, водопровод, канализация, отопление, газоснабжение, вентиляция и кондиционирование воздуха)
|  | Всего по позиции |  |  |  | 10: 2025.4; 12: 10127 | [21 empty] | Всего по позиции
28 | ФСБЦ-18.1.03.02-0002 | Затвор дисковый поворотный чугунный межфланцевый, с ручным приводом, давление 1,6 МПа, диаметр 50 мм |  |  |  | шт | 5 | 1 | 5 | 4421.65 | 0.88 | 3891.05 |  | 19455.25 | [13 empty] | Затвор дисковый поворотный чугунный межфланцевый, с ручным приводом, давление 1,6 МПа, диаметр 50 мм
|  | Всего по позиции |  |  |  | 12: 19455.25 | [21 empty] | Всего по позиции
29 | ФСБЦ-23.8.03.11-0006 | Фланец приварной встык, марка стали 20, номинальное давление 1,6 МПа, номинальный диаметр 50 мм |  |  |  | шт | 10 | 1 | 10 | 418.91 | 1.06 | 444.04 |  | 4440.4 | [13 empty] | Фланец приварной встык, марка стали 20, номинальное давление 1,6 МПа, номинальный диаметр 50 мм
|  | Всего по позиции |  |  |  | 12: 4440.4 | [21 empty] | Всего по позиции
30 | ГЭСН16-05-001-03 | Установка вентилей, задвижек, затворов, клапанов обратных, кранов проходных на трубопроводах из стальных труб диаметром: до 100 мм | [25 empty] | Установка вентилей, задвижек, затворов, клапанов обратных, кранов проходных на трубопроводах из стальных труб диаметром: до 100 мм | bar: 4 to 7
| Приказ от 04.08.2020 № 421/пр п.58б | При применении сметных норм, включенных в сборники ГЭСН (ФЕР, ТЕР), аналогичных технологическим процессам в новом строительстве, в том числе по возведению новых конструктивных элементов ОЗП=1,15; ЭМ=1,25 к расх.; ЗПМ=1,25; ТЗ=1,15; ТЗМ=1,25 | [26 empty] | При применении сметных норм, включенных в сборники ГЭСН (ФЕР, ТЕР), аналогичных технологическим процессам в новом строительстве, в том числе по возведению новых конструктивных элементов ОЗП=1,15; ЭМ=1,25 к расх.; ЗПМ=1,25; ТЗ=1,15; ТЗМ=1,25
| Приказ от 04.08.2020 № 421/пр прил.10 табл.3 п.9 | Производство ремонтно-строительных работ осуществляется в жилых зданиях без расселения ОЗП=1,5; ЭМ=1,5 к расх.; ЗПМ=1,5; ТЗ=1,5; ТЗМ=1,5 | [26 empty] | Производство ремонтно-строительных работ осуществляется в жилых зданиях без расселения ОЗП=1,5; ЭМ=1,5 к расх.; ЗПМ=1,5; ТЗ=1,5; ТЗМ=1,5
| 1 | ОТ(ЗТ) |  |  |  | 4: чел.-ч; 7: 4.485; 12: 1169.55 | [15 empty] | ОТ(ЗТ)
| 1-100-35 | Средний разряд работы 3,5 |  |  |  | чел.-ч | 2.6 | 1.725 | 4.485 |  |  | 260.77 |  | 1169.55 | [16 empty] | Средний разряд работы 3,5
| 2 | ЭМ |  |  |  | 12: 85.93 | [15 empty] | ЭМ
|  | ОТм(ЗТм) |  |  |  | 4: чел.-ч; 7: 0.075; 12: 24.28 | [15 empty] | ОТм(ЗТм)
| 91.05.01-017 | Краны башенные, грузоподъемность 8 т |  |  |  | маш.час | 0.01 | 1.875 | 0.01875 | 622.62 | 1.2 | 747.14 |  | 14.01 | [16 empty] | Краны башенные, грузоподъемность 8 т
| 4-100-060 | ОТм(Зтм) Средний разряд машинистов 6 |  |  |  | чел.-ч | 0.01 | 1.875 | 0.01875 |  |  | 371.05 |  | 6.96 | [17 empty] | ОТм(Зтм) Средний разряд машинистов 6
| 91.05.05-015 | Краны на автомобильном ходу, грузоподъемность 16 т |  |  |  | маш.час | 0.01 | 1.875 | 0.01875 |  |  | 1435.23 |  | 26.91 | [16 empty] | Краны на автомобильном ходу, грузоподъемность 16 т
| 4-100-060 | ОТм(Зтм) Средний разряд машинистов 6 |  |  |  | чел.-ч | 0.01 | 1.875 | 0.01875 |  |  | 371.05 |  | 6.96 | [17 empty] | ОТм(Зтм) Средний разряд машинистов 6
| 91.14.02-001 | Автомобили бортовые, грузоподъемность до 5 т |  |  |  | маш.час | 0.02 | 1.875 | 0.0375 |  |  | 533.1 |  | 19.99 | [16 empty] | Автомобили бортовые, грузоподъемность до 5 т
| 4-100-040 | ОТм(Зтм) Средний разряд машинистов 4 |  |  |  | чел.-ч | 0.02 | 1.875 | 0.0375 |  |  | 276.23 |  | 10.36 | [17 empty] | ОТм(Зтм) Средний разряд машинистов 4
| 91.17.04-233 | Аппараты сварочные для ручной дуговой сварки, сварочный ток до 350 А |  |  |  | маш.час | 0.63 | 1.875 | 1.1812 |  |  | 21.18 |  | 25.02 | [16 empty] | Аппараты сварочные для ручной дуговой сварки, сварочный ток до 350 А
| 4 | М |  |  |  | 12: 346.08 | [15 empty] | М
| 01.1.02.08-0002 | Прокладки из паронита ПМБ, толщина 1 мм, диаметр 100 мм |  |  |  | 1000 шт | 0.002 |  | 0.002 | 13680.39 | 1.16 | 15869.25 |  | 31.74 | [16 empty] | Прокладки из паронита ПМБ, толщина 1 мм, диаметр 100 мм
| 01.7.11.07-0227 | Электроды сварочные для сварки низколегированных и углеродистых сталей УОНИ 13/45, Э42А, диаметр 4-5 мм |  |  |  | кг | 0.33 |  | 0.33 | 155.63 | 1.06 | 164.97 |  | 54.44 | [16 empty] | Электроды сварочные для сварки низколегированных и углеродистых сталей УОНИ 13/45, Э42А, диаметр 4-5 мм
| 01.7.15.03-0014 | Болты стальные с шестигранной головкой, в комплекте с шестигранной гайкой и плоской круглой шайбой, диаметр резьбы М16, длина болта 25-200 мм |  |  |  | т | 0.00207 |  | 0.00207 | 107313.9 | 1.17 | 125557.26 |  | 259.9 | [16 empty] | Болты стальные с шестигранной головкой, в комплекте с шестигранной гайкой и плоской круглой шайбой, диаметр резьбы М16, длина болта 25-200 мм
Н | 18.1.02.01 | Арматура трубопроводная фланцевая | [30 empty] | Арматура трубопроводная фланцевая | bar: 4 to 5; 7
Н | 23.8.03.11 | Фланцы стальные |  |  |  | 4: шт; 5: 2; 7: 2 | [18 empty] | Фланцы стальные
|  | Итого прямые затраты |  |  |  | 12: 1625.84 | [19 empty] | Итого прямые затраты
|  | ФОТ |  |  |  | 12: 1193.83 | [20 empty] | ФОТ
| Пр/812-016.0-1, Приказ № 812/пр от 21.12.2020 п.25 | НР Сантехнические работы - внутренние (трубопроводы, водопровод, канализация, отопление, газоснабжение, вентиляция и кондиционирование воздуха) |  |  |  | 4: %; 5: 121; 6: 0.9; 7: 108.9; 12: 1300.08 | [20 empty] | НР Сантехнические работы - внутренние (трубопроводы, водопровод, канализация, отопление, газоснабжение, вентиляция и кондиционирование воздуха)
| Пр/774-016.0, Приказ № 774/пр от 11.12.2020 п.16 | СП Сантехнические работы - внутренние (трубопроводы, водопровод, канализация, отопление, газоснабжение, вентиляция и кондиционирование воздуха) |  |  |  | 4: %; 5: 72; 6: 0.85; 7: 61.2; 12: 730.62 | [20 empty] | СП Сантехнические работы - внутренние (трубопроводы, водопровод, канализация, отопление, газоснабжение, вентиляция и кондиционирование воздуха)
|  | Всего по позиции |  |  |  | 10: 3656.54; 12: 3656.54 | [21 empty] | Всего по позиции
31 | ФСБЦ-18.1.03.02-0004 | Затвор дисковый поворотный чугунный межфланцевый, с ручным приводом, давление 1,6 МПа, диаметр 80 мм |  |  |  | шт | 1 | 1 | 1 | 5210.26 | 0.88 | 4585.03 |  | 4585.03 | [13 empty] | Затвор дисковый поворотный чугунный межфланцевый, с ручным приводом, давление 1,6 МПа, диаметр 80 мм
|  | Всего по позиции |  |  |  | 12: 4585.03 | [21 empty] | Всего по позиции
32 | ФСБЦ-23.8.03.11-0008 | Фланец приварной встык, марка стали 20, номинальное давление 1,6 МПа, номинальный диаметр 80 мм |  |  |  | шт | 2 | 1 | 2 | 683.79 | 1.06 | 724.82 |  | 1449.64 | [13 empty] | Фланец приварной встык, марка стали 20, номинальное давление 1,6 МПа, номинальный диаметр 80 мм
|  | Всего по позиции |  |  |  | 12: 1449.64 | [21 empty] | Всего по позиции
33 | ГЭСН16-06-005-01 | Установка счетчиков (водомеров) диаметром: до 40 мм | [25 empty] | Установка счетчиков (водомеров) диаметром: до 40 мм | bar: 4 to 7
| Приказ от 04.08.2020 № 421/пр п.58б | При применении сметных норм, включенных в сборники ГЭСН (ФЕР, ТЕР), аналогичных технологическим процессам в новом строительстве, в том числе по возведению новых конструктивных элементов ОЗП=1,15; ЭМ=1,25 к расх.; ЗПМ=1,25; ТЗ=1,15; ТЗМ=1,25 | [26 empty] | При применении сметных норм, включенных в сборники ГЭСН (ФЕР, ТЕР), аналогичных технологическим процессам в новом строительстве, в том числе по возведению новых конструктивных элементов ОЗП=1,15; ЭМ=1,25 к расх.; ЗПМ=1,25; ТЗ=1,15; ТЗМ=1,25
| Приказ от 04.08.2020 № 421/пр прил.10 табл.3 п.9 | Производство ремонтно-строительных работ осуществляется в жилых зданиях без расселения ОЗП=1,5; ЭМ=1,5 к расх.; ЗПМ=1,5; ТЗ=1,5; ТЗМ=1,5 | [26 empty] | Производство ремонтно-строительных работ осуществляется в жилых зданиях без расселения ОЗП=1,5; ЭМ=1,5 к расх.; ЗПМ=1,5; ТЗ=1,5; ТЗМ=1,5
| 1 | ОТ(ЗТ) |  |  |  | 4: чел.-ч; 7: 0.70725; 12: 190.99 | [15 empty] | ОТ(ЗТ)
| 1-100-38 | Средний разряд работы 3,8 |  |  |  | чел.-ч | 0.41 | 1.725 | 0.70725 |  |  | 270.04 |  | 190.99 | [16 empty] | Средний разряд работы 3,8
| 2 | ЭМ |  |  |  | 12: 10 | [15 empty] | ЭМ
|  | ОТм(ЗТм) |  |  |  | 4: чел.-ч; 7: 0.01875; 12: 5.18 | [15 empty] | ОТм(ЗТм)
| 91.14.02-001 | Автомобили бортовые, грузоподъемность до 5 т |  |  |  | маш.час | 0.01 | 1.875 | 0.01875 |  |  | 533.1 |  | 10 | [16 empty] | Автомобили бортовые, грузоподъемность до 5 т
| 4-100-040 | ОТм(Зтм) Средний разряд машинистов 4 |  |  |  | чел.-ч | 0.01 | 1.875 | 0.01875 |  |  | 276.23 |  | 5.18 | [17 empty] | ОТм(Зтм) Средний разряд машинистов 4
| 4 | М |  |  |  | 12: 4.53 | [15 empty] | М
| 01.7.07.29-0101 | Очес льняной |  |  |  | кг | 0.01 |  | 0.01 | 128.4 | 1.22 | 156.65 |  | 1.57 | [16 empty] | Очес льняной
| 14.4.02.04-0142 | Краска масляная МА-0115, мумия, сурик железный |  |  |  | кг | 0.02 |  | 0.02 | 79.88 | 1.41 | 112.63 |  | 2.25 | [16 empty] | Краска масляная МА-0115, мумия, сурик железный
| 14.5.05.01-0012 | Олифа комбинированная для разведения масляных густотертых красок и для внешних работ по деревянным поверхностям |  |  |  | т | 1e-05 |  | 1e-05 | 60697.21 | 1.17 | 71015.74 |  | 0.71 | [16 empty] | Олифа комбинированная для разведения масляных густотертых красок и для внешних работ по деревянным поверхностям
|  | Итого прямые затраты |  |  |  | 12: 210.7 | [19 empty] | Итого прямые затраты
|  | ФОТ |  |  |  | 12: 196.17 | [20 empty] | ФОТ
| Пр/812-016.0-1, Приказ № 812/пр от 21.12.2020 п.25 | НР Сантехнические работы - внутренние (трубопроводы, водопровод, канализация, отопление, газоснабжение, вентиляция и кондиционирование воздуха) |  |  |  | 4: %; 5: 121; 6: 0.9; 7: 108.9; 12: 213.63 | [20 empty] | НР Сантехнические работы - внутренние (трубопроводы, водопровод, канализация, отопление, газоснабжение, вентиляция и кондиционирование воздуха)
| Пр/774-016.0, Приказ № 774/пр от 11.12.2020 п.16 | СП Сантехнические работы - внутренние (трубопроводы, водопровод, канализация, отопление, газоснабжение, вентиляция и кондиционирование воздуха) |  |  |  | 4: %; 5: 72; 6: 0.85; 7: 61.2; 12: 120.06 | [20 empty] | СП Сантехнические работы - внутренние (трубопроводы, водопровод, канализация, отопление, газоснабжение, вентиляция и кондиционирование воздуха)
|  | Всего по позиции |  |  |  | 10: 544.39; 12: 544.39 | [21 empty] | Всего по позиции
34 О | ФСБЦ-65.1.01.01-0004 | Счетчик холодной воды крыльчатый, диаметр 32 мм |  |  |  | шт | 1 | 1 | 1 | 5439.61 | 1.25 | 6799.51 |  | 6799.51 | [13 empty] | Счетчик холодной воды крыльчатый, диаметр 32 мм
|  | Всего по позиции |  |  |  | 12: 6799.51 | [21 empty] | Всего по позиции
35 | ГЭСН18-07-001-02 | Установка манометров: с трехходовым краном |  |  |  | 4: компл; 5: 2; 6: 1; 7: 2 | [13 empty] | Установка манометров: с трехходовым краном
| Приказ от 04.08.2020 № 421/пр п.58б | При применении сметных норм, включенных в сборники ГЭСН (ФЕР, ТЕР), аналогичных технологическим процессам в новом строительстве, в том числе по возведению новых конструктивных элементов ОЗП=1,15; ЭМ=1,25 к расх.; ЗПМ=1,25; ТЗ=1,15; ТЗМ=1,25 | [26 empty] | При применении сметных норм, включенных в сборники ГЭСН (ФЕР, ТЕР), аналогичных технологическим процессам в новом строительстве, в том числе по возведению новых конструктивных элементов ОЗП=1,15; ЭМ=1,25 к расх.; ЗПМ=1,25; ТЗ=1,15; ТЗМ=1,25
| Приказ от 04.08.2020 № 421/пр прил.10 табл.3 п.9 | Производство ремонтно-строительных работ осуществляется в жилых зданиях без расселения ОЗП=1,5; ЭМ=1,5 к расх.; ЗПМ=1,5; ТЗ=1,5; ТЗМ=1,5 | [26 empty] | Производство ремонтно-строительных работ осуществляется в жилых зданиях без расселения ОЗП=1,5; ЭМ=1,5 к расх.; ЗПМ=1,5; ТЗ=1,5; ТЗМ=1,5
| 1 | ОТ(ЗТ) |  |  |  | 4: чел.-ч; 7: 0.759; 12: 215.91 | [15 empty] | ОТ(ЗТ)
| 1-100-42 | Средний разряд работы 4,2 |  |  |  | чел.-ч | 0.22 | 1.725 | 0.759 |  |  | 284.47 |  | 215.91 | [16 empty] | Средний разряд работы 4,2
| 4 | М |  |  |  | 12: 9.06 | [15 empty] | М
| 01.7.07.29-0101 | Очес льняной |  |  |  | кг | 0.01 |  | 0.02 | 128.4 | 1.22 | 156.65 |  | 3.13 | [16 empty] | Очес льняной
| 14.4.02.04-0142 | Краска масляная МА-0115, мумия, сурик железный |  |  |  | кг | 0.02 |  | 0.04 | 79.88 | 1.41 | 112.63 |  | 4.51 | [16 empty] | Краска масляная МА-0115, мумия, сурик железный
| 14.5.05.01-0012 | Олифа комбинированная для разведения масляных густотертых красок и для внешних работ по деревянным поверхностям |  |  |  | т | 1e-05 |  | 2e-05 | 60697.21 | 1.17 | 71015.74 |  | 1.42 | [16 empty] | Олифа комбинированная для разведения масляных густотертых красок и для внешних работ по деревянным поверхностям
|  | Итого прямые затраты |  |  |  | 12: 224.97 | [19 empty] | Итого прямые затраты
|  | ФОТ |  |  |  | 12: 215.91 | [20 empty] | ФОТ
| Пр/812-016.0-1, Приказ № 812/пр от 21.12.2020 п.25 | НР Сантехнические работы - внутренние (трубопроводы, водопровод, канализация, отопление, газоснабжение, вентиляция и кондиционирование воздуха) |  |  |  | 4: %; 5: 121; 6: 0.9; 7: 108.9; 12: 235.13 | [20 empty] | НР Сантехнические работы - внутренние (трубопроводы, водопровод, канализация, отопление, газоснабжение, вентиляция и кондиционирование воздуха)
| Пр/774-016.0, Приказ № 774/пр от 11.12.2020 п.16 | СП Сантехнические работы - внутренние (трубопроводы, водопровод, канализация, отопление, газоснабжение, вентиляция и кондиционирование воздуха) |  |  |  | 4: %; 5: 72; 6: 0.85; 7: 61.2; 12: 132.14 | [20 empty] | СП Сантехнические работы - внутренние (трубопроводы, водопровод, канализация, отопление, газоснабжение, вентиляция и кондиционирование воздуха)
|  | Всего по позиции |  |  |  | 10: 296.12; 12: 592.24 | [21 empty] | Всего по позиции
36 О | ФСБЦ-63.4.01.02-0012 | Манометр для измерения избыточного давления от 0 до 10 кгс/см2, диаметр корпуса 100 мм, класс точности 1,5 |  |  |  | шт | 2 | 1 | 2 | 624.23 | 0.94 | 586.78 |  | 1173.56 | [13 empty] | Манометр для измерения избыточного давления от 0 до 10 кгс/см2, диаметр корпуса 100 мм, класс точности 1,5
|  | Всего по позиции |  |  |  | 12: 1173.56 | [21 empty] | Всего по позиции
37 О | ФСБЦ-18.1.06.10-0012 | Кран трехходовой для манометра, номинальное давление 1,6 МПа, номинальный диаметр 15 мм |  |  |  | шт | 2 | 1 | 2 | 1114.14 | 1.25 | 1392.68 |  | 2785.36 | [13 empty] | Кран трехходовой для манометра, номинальное давление 1,6 МПа, номинальный диаметр 15 мм
|  | Всего по позиции |  |  |  | 12: 2785.36 | [21 empty] | Всего по позиции
38 | ГЭСН18-06-007-04 | Установка фильтров диаметром: 50 мм |  |  |  | 4: 10 шт; 5: 0.1; 6: 1; 7: 0.1 | [13 empty] | Установка фильтров диаметром: 50 мм
| Приказ от 04.08.2020 № 421/пр п.58б | При применении сметных норм, включенных в сборники ГЭСН (ФЕР, ТЕР), аналогичных технологическим процессам в новом строительстве, в том числе по возведению новых конструктивных элементов ОЗП=1,15; ЭМ=1,25 к расх.; ЗПМ=1,25; ТЗ=1,15; ТЗМ=1,25 | [26 empty] | При применении сметных норм, включенных в сборники ГЭСН (ФЕР, ТЕР), аналогичных технологическим процессам в новом строительстве, в том числе по возведению новых конструктивных элементов ОЗП=1,15; ЭМ=1,25 к расх.; ЗПМ=1,25; ТЗ=1,15; ТЗМ=1,25
| Приказ от 04.08.2020 № 421/пр прил.10 табл.3 п.9 | Производство ремонтно-строительных работ осуществляется в жилых зданиях без расселения ОЗП=1,5; ЭМ=1,5 к расх.; ЗПМ=1,5; ТЗ=1,5; ТЗМ=1,5 | [26 empty] | Производство ремонтно-строительных работ осуществляется в жилых зданиях без расселения ОЗП=1,5; ЭМ=1,5 к расх.; ЗПМ=1,5; ТЗ=1,5; ТЗМ=1,5
| 1 | ОТ(ЗТ) |  |  |  | 4: чел.-ч; 7: 1.5697; 12: 419.04 | [15 empty] | ОТ(ЗТ)
| 1-100-37 | Средний разряд работы 3,7 |  |  |  | чел.-ч | 9.1 | 1.725 | 1.5697 |  |  | 266.95 |  | 419.04 | [16 empty] | Средний разряд работы 3,7
| 2 | ЭМ |  |  |  | 12: 67.94 | [15 empty] | ЭМ
|  | ОТм(ЗТм) |  |  |  | 4: чел.-ч; 7: 0.08625; 12: 24.72 | [15 empty] | ОТм(ЗТм)
| 91.05.05-015 | Краны на автомобильном ходу, грузоподъемность 16 т |  |  |  | маш.час | 0.05 | 1.875 | 0.009375 |  |  | 1435.23 |  | 13.46 | [16 empty] | Краны на автомобильном ходу, грузоподъемность 16 т
| 4-100-060 | ОТм(Зтм) Средний разряд машинистов 6 |  |  |  | чел.-ч | 0.05 | 1.875 | 0.009375 |  |  | 371.05 |  | 3.48 | [17 empty] | ОТм(Зтм) Средний разряд машинистов 6
| 91.14.02-001 | Автомобили бортовые, грузоподъемность до 5 т |  |  |  | маш.час | 0.41 | 1.875 | 0.076875 |  |  | 533.1 |  | 40.98 | [16 empty] | Автомобили бортовые, грузоподъемность до 5 т
| 4-100-040 | ОТм(Зтм) Средний разряд машинистов 4 |  |  |  | чел.-ч | 0.41 | 1.875 | 0.076875 |  |  | 276.23 |  | 21.24 | [17 empty] | ОТм(Зтм) Средний разряд машинистов 4
| 91.17.04-233 | Аппараты сварочные для ручной дуговой сварки, сварочный ток до 350 А |  |  |  | маш.час | 3.4 | 1.875 | 0.6375 |  |  | 21.18 |  | 13.5 | [16 empty] | Аппараты сварочные для ручной дуговой сварки, сварочный ток до 350 А
| 4 | М |  |  |  | 12: 16.5 | [15 empty] | М
| 01.7.11.07-0227 | Электроды сварочные для сварки низколегированных и углеродистых сталей УОНИ 13/45, Э42А, диаметр 4-5 мм |  |  |  | кг | 1 |  | 0.1 | 155.63 | 1.06 | 164.97 |  | 16.5 | [16 empty] | Электроды сварочные для сварки низколегированных и углеродистых сталей УОНИ 13/45, Э42А, диаметр 4-5 мм
Н | 18.5.14.01 | Фильтры для очистки воды |  |  |  | 4: шт; 5: 10; 7: 1 | [18 empty] | Фильтры для очистки воды
|  | Итого прямые затраты |  |  |  | 12: 528.2 | [19 empty] | Итого прямые затраты
|  | ФОТ |  |  |  | 12: 443.76 | [20 empty] | ФОТ
| Пр/812-016.0-1, Приказ № 812/пр от 21.12.2020 п.25 | НР Сантехнические работы - внутренние (трубопроводы, водопровод, канализация, отопление, газоснабжение, вентиляция и кондиционирование воздуха) |  |  |  | 4: %; 5: 121; 6: 0.9; 7: 108.9; 12: 483.25 | [20 empty] | НР Сантехнические работы - внутренние (трубопроводы, водопровод, канализация, отопление, газоснабжение, вентиляция и кондиционирование воздуха)
| Пр/774-016.0, Приказ № 774/пр от 11.12.2020 п.16 | СП Сантехнические работы - внутренние (трубопроводы, водопровод, канализация, отопление, газоснабжение, вентиляция и кондиционирование воздуха) |  |  |  | 4: %; 5: 72; 6: 0.85; 7: 61.2; 12: 271.58 | [20 empty] | СП Сантехнические работы - внутренние (трубопроводы, водопровод, канализация, отопление, газоснабжение, вентиляция и кондиционирование воздуха)
|  | Всего по позиции |  |  |  | 10: 12830.3; 12: 1283.03 | [21 empty] | Всего по позиции
39 | ФСБЦ-18.2.08.05-0012 | Фильтр магнитный фланцевый: ФМФ-50 |  |  |  | шт | 1 | 1 | 1 | 3523.63 | 1.26 | 4439.77 |  | 4439.77 | [13 empty] | Фильтр магнитный фланцевый: ФМФ-50
|  | Всего по позиции |  |  |  | 12: 4439.77 | [21 empty] | Всего по позиции
Прочие затраты. | [36 empty] | Прочие затраты.
40 | 47-1 | Погрузка в автотранспортное средство: мусор строительный с погрузкой вручную |  |  |  | т | 1.276 | 1 | 1.276 |  |  | 709.35 |  | 905.13 | [13 empty] | Погрузка в автотранспортное средство: мусор строительный с погрузкой вручную
|  | Всего по позиции |  |  |  | 12: 905.13 | [21 empty] | Всего по позиции
41 | 02-15-1-01-0020 | Перевозка грузов I класса автомобилями-самосвалами грузоподъемностью до 15 т по дорогам с усовершенствованным (асфальтобетонным, цементобетонным, железобетонным, обработанным органическим вяжущим) дорожным покрытием на расстояние 20 км |  |  |  | т | 1.276 | 1 | 1.276 |  |  | 184.33 |  | 235.21 | [13 empty] | Перевозка грузов I класса автомобилями-самосвалами грузоподъемностью до 15 т по дорогам с усовершенствованным (асфальтобетонным, цементобетонным, железобетонным, обработанным органическим вяжущим) дорожным покрытием на расстояние 20 км
|  | Всего по позиции |  |  |  | 12: 235.21 | [21 empty] | Всего по позиции
|  | Итоги по смете: | [35 empty] | Итоги по смете:
|  | Всего прямые затраты (справочно) |  |  |  | 12: 365172.09 | [24 empty] | Всего прямые затраты (справочно)
|  | в том числе: | [36 empty] | в том числе:
|  | Оплата труда рабочих |  |  |  | 12: 105399.75 | [24 empty] | Оплата труда рабочих
|  | Эксплуатация машин |  |  |  | 12: 8668.18 | [24 empty] | Эксплуатация машин
|  | Оплата труда машинистов (Отм) |  |  |  | 12: 4172.66 | [24 empty] | Оплата труда машинистов (Отм)
|  | Материалы |  |  |  | 12: 245791.16 | [24 empty] | Материалы
|  | Перевозка |  |  |  | 12: 1140.34 | [24 empty] | Перевозка
|  | Строительные работы |  |  |  | 12: 520779.52 | [24 empty] | Строительные работы
|  | Строительные работы |  |  |  | 12: 519639.18 | [24 empty] | Строительные работы
|  | в том числе: | [36 empty] | в том числе:
|  | оплата труда |  |  |  | 12: 105399.75 | [24 empty] | оплата труда
|  | эксплуатация машин и механизмов |  |  |  | 12: 8668.18 | [24 empty] | эксплуатация машин и механизмов
|  | оплата труда машинистов (Отм) |  |  |  | 12: 4172.66 | [24 empty] | оплата труда машинистов (Отм)
|  | материалы |  |  |  | 12: 245791.16 | [24 empty] | материалы
|  | накладные расходы |  |  |  | 12: 101591.58 | [24 empty] | накладные расходы
|  | сметная прибыль |  |  |  | 12: 54015.85 | [24 empty] | сметная прибыль
|  | Перевозка |  |  |  | 12: 1140.34 | [24 empty] | Перевозка
|  | Оборудование |  |  |  | 12: 10758.43 | [24 empty] | Оборудование
|  | Инженерное оборудование |  |  |  | 12: 10758.43 | [24 empty] | Инженерное оборудование
|  | Всего ФОТ (справочно) |  |  |  | 12: 109572.41 | [24 empty] | Всего ФОТ (справочно)
|  | Всего накладные расходы (справочно) |  |  |  | 12: 101591.58 | [24 empty] | Всего накладные расходы (справочно)
|  | Всего сметная прибыль (справочно) |  |  |  | 12: 54015.85 | [24 empty] | Всего сметная прибыль (справочно)
|  | ВСЕГО по смете |  |  |  | 12: 531537.95 | [25 empty] | ВСЕГО по смете
|  | Справочно | [38 empty] | Справочно
|  | затраты труда рабочих |  |  |  | 7: 405.2597 | [27 empty] | затраты труда рабочих
|  | затраты труда машинистов |  |  |  | 7: 15.1151 | [27 empty] | затраты труда машинистов
Составил:
[должность, подпись (инициалы, фамилия)]
Проверил:
[должность, подпись (инициалы, фамилия)]
1. Зарегистрирован Министерством юстиции Российской Федерации 10 сентября 2019 г., регистрационный № 55869), с изменениями, внесенными приказом Министерства строительства и жилищно-коммунального хозяйства Российской Федерации от 20 февраля 2021 г. № 79/пр (зарегистрирован Министерством юстиции Российской Федерации 9 августа 2021 г., регистрационный № 64577)
² Под прочими затратами понимаются затраты, учитываемые в соответствии с пунктом 184 Методики.
³ Под прочими работами понимаются затраты, учитываемые в соответствии с пунктами 122-128 Методики.

## Водоотведение - ЛСР по Методике
Приложение № 3
Утверждено приказом № 421 от 4 августа 2020 г. Минстроя РФ в редакции приказа № 557 от 7 июля 2022 г.
Наименование программного продукта |  |  |  |  | ГРАНД-Смета, версия 2024.1
Наименование редакции сметных нормативов |  |  |  |  | Приказ Минстроя России от 30.12.2021 № 1046/пр; Приказ Минстроя России от 04.08.2020 № 421/пр; Приказ Минстроя России от 21.12.2020 № 812/пр; Приказ Минстроя России от 11.12.2020 № 774/пр; Приказ Минстроя России от 02.08.2023 № 551/пр; Приказ Минстроя России от 14.11.2023 № 817/пр | [11 empty] | Приказ Минстроя России от 30.12.2021 № 1046/пр; Приказ Минстроя России от 04.08.2020 № 421/пр; Приказ Минстроя России от 21.12.2020 № 812/пр; Приказ Минстроя России от 11.12.2020 № 774/пр; Приказ Минстроя России от 02.08.2023 № 551/пр; Приказ Минстроя России от 14.11.2023 № 817/пр
Реквизиты приказа Минстроя России об утверждении дополнений и изменений к сметным нормативам |  |  |  |  | Приказ Минстроя России от 18 мая 2022 г. № 378/пр, Приказ Минстроя России от 26 августа 2022 г. № 703/пр, Приказ Минстроя России от 26 октября 2022 г. № 905/пр, Приказ Минстроя России от 27 декабря 2022 г. № 1133/пр, Приказ Минстроя России от 10 февраля 2023 г. № 84/пр, Приказ Минстроя России от 11.05.2023 №335/пр; Приказ Минстроя России от 07.07.2022 № 557/пр; Приказ Минстроя России от 02.09.2021 № 636/пр, Приказ Минстроя России от 26.07.2022 № 611/пр; Приказ Минстроя России от 22.04.2022 № 317/пр; Приказ Минстроя России от 02.08.2023 № 551/пр; Приказ Минстроя России от 14.11.2023 № 817/пр | [12 empty] | Приказ Минстроя России от 18 мая 2022 г. № 378/пр, Приказ Минстроя России от 26 августа 2022 г. № 703/пр, Приказ Минстроя России от 26 октября 2022 г. № 905/пр, Приказ Минстроя России от 27 декабря 2022 г. № 1133/пр, Приказ Минстроя России от 10 февраля 2023 г. № 84/пр, Приказ Минстроя России от 11.05.2023 №335/пр; Приказ Минстроя России от 07.07.2022 № 557/пр; Приказ Минстроя России от 02.09.2021 № 636/пр, Приказ Минстроя России от 26.07.2022 № 611/пр; Приказ Минстроя России от 22.04.2022 № 317/пр; Приказ Минстроя России от 02.08.2023 № 551/пр; Приказ Минстроя России от 14.11.2023 № 817/пр
Реквизиты письма Минстроя России об индексах изменения сметной стоимости строительства, включаемые в федеральный реестр сметных нормативов и размещаемые в федеральной государственной информационной системе ценообразования в строительстве, подготовленного в соответствии пунктом 85 Методики расчета индексов изменения сметной стоимости строительства, утвержденной приказом Министерства строительства и жилищно-коммунального хозяйства Российской Федерации от 5 июня 2019 г. № 326/пр¹ |  |  |  |  | Письмо Минстроя России от 22.02.2024 № 10096-ИФ/09 | [9 empty] | Реквизиты письма Минстроя России об индексах изменения сметной стоимости строительства, включаемые в федеральный реестр сметных нормативов и размещаемые в федеральной государственной информационной системе ценообразования в строительстве, подготовленного в соответствии пунктом 85 Методики расчета индексов изменения сметной стоимости строительства, утвержденной приказом Министерства строительства и жилищно-коммунального хозяйства Российской Федерации от 5 июня 2019 г. № 326/пр¹ | Письмо Минстроя России от 22.02.2024 № 10096-ИФ/09 |  |  | Письмо Минстроя России от 22.02.2024 № 10096-ИФ/09
Реквизиты нормативного правового акта об утверждении оплаты труда, утверждаемый в соответствии с пунктом 22(1) Правилами мониторинга цен, утвержденными постановлением Правительства Российской Федерации от 23 декабря 2016 г. № 1452 |  |  |  |  | Приказ Министерства строительства и жилищно-коммунального хозяйства Кабардино-Балкарской Республики от 06.03.2023 № 46 | [9 empty] | Реквизиты нормативного правового акта об утверждении оплаты труда, утверждаемый в соответствии с пунктом 22(1) Правилами мониторинга цен, утвержденными постановлением Правительства Российской Федерации от 23 декабря 2016 г. № 1452 | Приказ Министерства строительства и жилищно-коммунального хозяйства Кабардино-Балкарской Республики от 06.03.2023 № 46 |  |  |  | Приказ Министерства строительства и жилищно-коммунального хозяйства Кабардино-Балкарской Республики от 06.03.2023 № 46
Обоснование принятых текущих цен на строительные ресурсы
Наименование субъекта Российской Федерации |  |  |  |  | 7. Кабардино-Балкарская Республика | [10 empty] | 7. Кабардино-Балкарская Республика |  |  |  |  | 7. Кабардино-Балкарская Республика
Наименование зоны субъекта Российской Федерации
Капитальный ремонт общего имущества в многоквартирном жилом доме, расположенном по адресу: Кабардино-Балкарская Республика, г. Нальчик, ул.Идарова, д.56а | [21 empty] | Капитальный ремонт общего имущества в многоквартирном жилом доме, расположенном по адресу: Кабардино-Балкарская Республика, г. Нальчик, ул.Идарова, д.56а
(наименование стройки)
Капитальный ремонт общего имущества в многоквартирном жилом доме, расположенном по адресу: Кабардино-Балкарская Республика, г. Нальчик, ул.Идарова, д.56а | [22 empty] | Капитальный ремонт общего имущества в многоквартирном жилом доме, расположенном по адресу: Кабардино-Балкарская Республика, г. Нальчик, ул.Идарова, д.56а
(наименование объекта капитального строительства)
ЛОКАЛЬНЫЙ СМЕТНЫЙ РАСЧЕТ (СМЕТА) № ЛСР 02-01-05
Водоотведение | [23 empty] | Водоотведение
(наименование работ и затрат)
Составлен | ресурсно-индексным | методом
Основание | Акт обследования, Дефектная ведомость | [23 empty] | Акт обследования, Дефектная ведомость
(проектная и (или) иная техническая документация)
Составлен(а) в текущем уровне цен |  | 15.03.2024 | [23 empty] | 15.03.2024
Сметная стоимость |  |  | 587.61 | тыс.руб.
в том числе:
| строительных работ |  | 587.61 | тыс.руб. |  |  |  |  | Средства на оплату труда рабочих |  |  |  | 174.82 | тыс.руб.
| монтажных работ |  | 0 | тыс.руб. |  |  |  |  | Средства на оплату труда машинистов |  |  |  | 1.24 | тыс.руб.
| оборудования |  | 0 | тыс.руб. |  |  |  |  | Нормативные затраты труда рабочих |  |  |  | 686.23 | чел.-ч.
| прочих затрат |  | 0 | тыс.руб. |  |  |  |  | Нормативные затраты труда машинистов |  |  |  | 4.11 | чел.-ч.
№ п/п | Обоснование | Наименование работ и затрат |  |  |  | Единица измерения | Количество |  |  | Сметная стоимость, руб.
[7 empty] | на единицу измерения | коэффициенты | всего с учетом коэффициентов | на единицу измерения в базисном уровне цен | индекс | на единицу измерения в текущем уровне цен | коэффициенты | всего в текущем уровне цен
1 | 2 | 3 |  |  |  | 4 | 5 | 6 | 7 | 8 | 9 | 10 | 11 | 12
Раздел 1. | [26 empty] | Раздел 1.
1 | ГЭСНр65-01-002-02 | Разборка трубопроводов из чугунных канализационных труб диаметром: 100 мм |  |  |  | 4: 100 м; 5: 3.06; 6: 1; 7: 3.06 | [13 empty] | Разборка трубопроводов из чугунных канализационных труб диаметром: 100 мм
| Приказ от 04.08.2020 № 421/пр прил.10 табл.3 п.9 | Производство ремонтно-строительных работ осуществляется в жилых зданиях без расселения ОЗП=1,5; ЭМ=1,5 к расх.; ЗПМ=1,5; ТЗ=1,5; ТЗМ=1,5 | [26 empty] | Производство ремонтно-строительных работ осуществляется в жилых зданиях без расселения ОЗП=1,5; ЭМ=1,5 к расх.; ЗПМ=1,5; ТЗ=1,5; ТЗМ=1,5
| 1 | ОТ(ЗТ) |  |  |  | 4: чел.-ч; 7: 391.527; 12: 95238.94 | [15 empty] | ОТ(ЗТ)
| 1-100-29 | Средний разряд работы 2,9 |  |  |  | чел.-ч | 85.3 | 1.5 | 391.527 |  |  | 243.25 |  | 95238.94 | [16 empty] | Средний разряд работы 2,9
| 2 | ЭМ |  |  |  | 12: 70.71 | [15 empty] | ЭМ
|  | ОТм(ЗТм) |  |  |  | 4: чел.-ч; 7: 1.4688; 12: 360.31 | [15 empty] | ОТм(ЗТм)
| 91.06.06-048 | Подъемники одномачтовые, грузоподъемность до 500 кг, высота подъема 45 м |  |  |  | маш.час | 0.32 | 1.5 | 1.4688 | 37.32 | 1.29 | 48.14 |  | 70.71 | [16 empty] | Подъемники одномачтовые, грузоподъемность до 500 кг, высота подъема 45 м
| 4-100-030 | ОТм(Зтм) Средний разряд машинистов 3 |  |  |  | чел.-ч | 0.32 | 1.5 | 1.4688 |  |  | 245.31 |  | 360.31 | [17 empty] | ОТм(Зтм) Средний разряд машинистов 3
Н | 999-9899 | Строительный мусор и масса возвратных материалов |  |  |  | 4: т; 5: 1.34; 7: 4.1004 | [18 empty] | Строительный мусор и масса возвратных материалов
|  | Итого прямые затраты |  |  |  | 12: 95669.96 | [19 empty] | Итого прямые затраты
|  | ФОТ |  |  |  | 12: 95599.25 | [20 empty] | ФОТ
| Пр/812-099.1-1 | НР Внутренние санитарно-технические работы: демонтаж и разборка (ремонтно-строительные) |  |  |  | 4: %; 5: 87; 7: 87; 12: 83171.35 | [20 empty] | НР Внутренние санитарно-технические работы: демонтаж и разборка (ремонтно-строительные)
| Пр/774-099.1 | СП Внутренние санитарно-технические работы: демонтаж и разборка (ремонтно-строительные) |  |  |  | 4: %; 5: 44; 7: 44; 12: 42063.67 | [20 empty] | СП Внутренние санитарно-технические работы: демонтаж и разборка (ремонтно-строительные)
|  | Всего по позиции |  |  |  | 10: 72191.17; 12: 220904.98 | [21 empty] | Всего по позиции
2 | ГЭСН16-04-004-02 | Прокладка внутренних трубопроводов канализации из полипропиленовых труб диаметром: 110 мм |  |  |  | 4: 100 м; 5: 3.06; 6: 1; 7: 3.06 | [13 empty] | Прокладка внутренних трубопроводов канализации из полипропиленовых труб диаметром: 110 мм
| Приказ от 04.08.2020 № 421/пр п.58б | При применении сметных норм, включенных в сборники ГЭСН (ФЕР, ТЕР), аналогичных технологическим процессам в новом строительстве, в том числе по возведению новых конструктивных элементов ОЗП=1,15; ЭМ=1,25 к расх.; ЗПМ=1,25; ТЗ=1,15; ТЗМ=1,25 | [26 empty] | При применении сметных норм, включенных в сборники ГЭСН (ФЕР, ТЕР), аналогичных технологическим процессам в новом строительстве, в том числе по возведению новых конструктивных элементов ОЗП=1,15; ЭМ=1,25 к расх.; ЗПМ=1,25; ТЗ=1,15; ТЗМ=1,25
| Приказ от 04.08.2020 № 421/пр прил.10 табл.3 п.9 | Производство ремонтно-строительных работ осуществляется в жилых зданиях без расселения ОЗП=1,5; ЭМ=1,5 к расх.; ЗПМ=1,5; ТЗ=1,5; ТЗМ=1,5 | [26 empty] | Производство ремонтно-строительных работ осуществляется в жилых зданиях без расселения ОЗП=1,5; ЭМ=1,5 к расх.; ЗПМ=1,5; ТЗ=1,5; ТЗМ=1,5
| 1 | ОТ(ЗТ) |  |  |  | 4: чел.-ч; 7: 294.6987; 12: 79580.42 | [15 empty] | ОТ(ЗТ)
| 1-100-38 | Средний разряд работы 3,8 |  |  |  | чел.-ч | 55.83 | 1.725 | 294.6987 |  |  | 270.04 |  | 79580.42 | [16 empty] | Средний разряд работы 3,8
| 2 | ЭМ |  |  |  | 12: 2461.46 | [15 empty] | ЭМ
|  | ОТм(ЗТм) |  |  |  | 4: чел.-ч; 7: 2.6393; 12: 881.37 | [15 empty] | ОТм(ЗТм)
| 91.05.01-017 | Краны башенные, грузоподъемность 8 т |  |  |  | маш.час | 0.1 | 1.875 | 0.57375 | 622.62 | 1.2 | 747.14 |  | 428.67 | [16 empty] | Краны башенные, грузоподъемность 8 т
| 4-100-060 | ОТм(Зтм) Средний разряд машинистов 6 |  |  |  | чел.-ч | 0.1 | 1.875 | 0.57375 |  |  | 371.05 |  | 212.89 | [17 empty] | ОТм(Зтм) Средний разряд машинистов 6
| 91.05.05-015 | Краны на автомобильном ходу, грузоподъемность 16 т |  |  |  | маш.час | 0.18 | 1.875 | 1.0328 |  |  | 1435.23 |  | 1482.23 | [16 empty] | Краны на автомобильном ходу, грузоподъемность 16 т
| 4-100-060 | ОТм(Зтм) Средний разряд машинистов 6 |  |  |  | чел.-ч | 0.18 | 1.875 | 1.0328 |  |  | 371.05 |  | 383.2 | [17 empty] | ОТм(Зтм) Средний разряд машинистов 6
| 91.14.02-001 | Автомобили бортовые, грузоподъемность до 5 т |  |  |  | маш.час | 0.18 | 1.875 | 1.0328 |  |  | 533.1 |  | 550.56 | [16 empty] | Автомобили бортовые, грузоподъемность до 5 т
| 4-100-040 | ОТм(Зтм) Средний разряд машинистов 4 |  |  |  | чел.-ч | 0.18 | 1.875 | 1.0328 |  |  | 276.23 |  | 285.28 | [17 empty] | ОТм(Зтм) Средний разряд машинистов 4
| 4 | М |  |  |  | 12: 2138.47 | [15 empty] | М
| 01.7.03.01-0001 | Вода |  |  |  | м3 | 0.786 |  | 2.4052 | 35.71 | 0.52 | 18.57 |  | 44.66 | [16 empty] | Вода
| 01.7.03.04-0001 | Электроэнергия |  |  |  | 4: кВт-ч; 5: 0.0336; 7: 0.10282; 10: 5.99; 12: 0.62 | [16 empty] | Электроэнергия
| 01.7.15.03-0014 | Болты стальные с шестигранной головкой, в комплекте с шестигранной гайкой и плоской круглой шайбой, диаметр резьбы М16, длина болта 25-200 мм |  |  |  | т | 0.00266 |  | 0.0081396 | 107313.9 | 1.17 | 125557.26 |  | 1021.99 | [16 empty] | Болты стальные с шестигранной головкой, в комплекте с шестигранной гайкой и плоской круглой шайбой, диаметр резьбы М16, длина болта 25-200 мм
| 01.7.19.02-0052 | Кольца резиновые уплотнительные для полипропиленовых труб, диаметр 110 мм |  |  |  | 100 шт | 0.12 |  | 0.3672 | 2628.13 | 1.11 | 2917.22 |  | 1071.2 | [16 empty] | Кольца резиновые уплотнительные для полипропиленовых труб, диаметр 110 мм
П,Н | 18.1.02.01 | Задвижки |  |  |  | 4: шт; 5: 0; 7: 0 | [18 empty] | Задвижки
П,Н | 23.1.02.07 | Крепления |  |  |  | 4: кг; 5: 0; 7: 0 | [18 empty] | Крепления
Н | 24.3.02.02 | Трубы безнапорные канализационные из полипропилена |  |  |  | 4: м; 5: 99.8; 7: 305.388 | [18 empty] | Трубы безнапорные канализационные из полипропилена
П,Н | 24.3.05.19 | Фасонные и соединительные части к полипропиленовым трубам |  |  |  | 4: шт; 5: 0; 7: 0 | [18 empty] | Фасонные и соединительные части к полипропиленовым трубам
|  | Итого прямые затраты |  |  |  | 12: 85061.72 | [19 empty] | Итого прямые затраты
|  | ФОТ |  |  |  | 12: 80461.79 | [20 empty] | ФОТ
| Пр/812-016.0-1, Приказ № 812/пр от 21.12.2020 п.25 | НР Сантехнические работы - внутренние (трубопроводы, водопровод, канализация, отопление, газоснабжение, вентиляция и кондиционирование воздуха) |  |  |  | 4: %; 5: 121; 6: 0.9; 7: 108.9; 12: 87622.89 | [20 empty] | НР Сантехнические работы - внутренние (трубопроводы, водопровод, канализация, отопление, газоснабжение, вентиляция и кондиционирование воздуха)
| Пр/774-016.0, Приказ № 774/пр от 11.12.2020 п.16 | СП Сантехнические работы - внутренние (трубопроводы, водопровод, канализация, отопление, газоснабжение, вентиляция и кондиционирование воздуха) |  |  |  | 4: %; 5: 72; 6: 0.85; 7: 61.2; 12: 49242.62 | [20 empty] | СП Сантехнические работы - внутренние (трубопроводы, водопровод, канализация, отопление, газоснабжение, вентиляция и кондиционирование воздуха)
|  | Всего по позиции |  |  |  | 10: 72525.24; 12: 221927.23 | [21 empty] | Всего по позиции
3 | ФСБЦ-24.3.02.02-0004 | Трубы полипропиленовые для систем водоотведения, диаметр 110 мм |  |  |  | м | 305.388 | 1 | 305.388 | 324.68 | 1.02 | 331.17 |  | 101135.34 | [13 empty] | Трубы полипропиленовые для систем водоотведения, диаметр 110 мм
|  | Всего по позиции |  |  |  | 12: 101135.34 | [21 empty] | Всего по позиции
4 | ФСБЦ-24.3.05.15-0102 | Тройник полипропиленовый для систем водоотведения, диаметр 110 мм (+100х50х100) |  |  |  | шт | 140 | 1 | 140 | 111.78 | 1.02 | 114.02 |  | 15962.8 | [13 empty] | Тройник полипропиленовый для систем водоотведения, диаметр 110 мм (+100х50х100)
|  | Всего по позиции |  |  |  | 12: 15962.8 | [21 empty] | Всего по позиции
5 | ФСБЦ-24.3.05.08-0202 | Отвод 45° полипропиленовый для систем водоотведения, диаметр 110 мм |  |  |  | шт | 48 | 1 | 48 | 69.52 | 1.02 | 70.91 |  | 3403.68 | [13 empty] | Отвод 45° полипропиленовый для систем водоотведения, диаметр 110 мм
|  | Всего по позиции |  |  |  | 12: 3403.68 | [21 empty] | Всего по позиции
6 | ФСБЦ-24.3.05.09-0010 | Патрубок полипропиленовый раструбный для систем водоотведения, диаметр 110 мм, длина 250 мм (Компенсатор канализационный) |  |  |  | шт | 24 | 1 | 24 | 148.61 | 1.13 | 167.93 |  | 4030.32 | [13 empty] | Патрубок полипропиленовый раструбный для систем водоотведения, диаметр 110 мм, длина 250 мм (Компенсатор канализационный)
|  | Всего по позиции |  |  |  | 12: 4030.32 | [21 empty] | Всего по позиции
7 | ФСБЦ-24.3.05.12-0001 | Ревизия полипропиленовая с крышкой диаметром 100 мм |  |  |  | шт | 38 | 1 | 38 | 116.54 | 1.02 | 118.87 |  | 4517.06 | [13 empty] | Ревизия полипропиленовая с крышкой диаметром 100 мм
|  | Всего по позиции |  |  |  | 12: 4517.06 | [21 empty] | Всего по позиции
8 | ФСБЦ-24.1.02.01-0113 | Хомуты для крепления труб |  |  |  | шт | 204 | 1 | 204 | 38.69 | 1.2 | 46.43 |  | 9471.72 | [13 empty] | Хомуты для крепления труб
|  | Всего по позиции |  |  |  | 12: 9471.72 | [21 empty] | Всего по позиции
Прочие затраты. | [36 empty] | Прочие затраты.
9 | 47-1 | Погрузка в автотранспортное средство: мусор строительный с погрузкой вручную |  |  |  | т | 7 | 1 | 7 |  |  | 709.35 |  | 4965.45 | [13 empty] | Погрузка в автотранспортное средство: мусор строительный с погрузкой вручную
|  | Всего по позиции |  |  |  | 12: 4965.45 | [21 empty] | Всего по позиции
10 | 02-15-1-01-0020 | Перевозка грузов I класса автомобилями-самосвалами грузоподъемностью до 15 т по дорогам с усовершенствованным (асфальтобетонным, цементобетонным, железобетонным, обработанным органическим вяжущим) дорожным покрытием на расстояние 20 км |  |  |  | т | 7 | 1 | 7 |  |  | 184.33 |  | 1290.31 | [13 empty] | Перевозка грузов I класса автомобилями-самосвалами грузоподъемностью до 15 т по дорогам с усовершенствованным (асфальтобетонным, цементобетонным, железобетонным, обработанным органическим вяжущим) дорожным покрытием на расстояние 20 км
|  | Всего по позиции |  |  |  | 12: 1290.31 | [21 empty] | Всего по позиции
|  | Итоги по смете: | [35 empty] | Итоги по смете:
|  | Всего прямые затраты (справочно) |  |  |  | 12: 325508.36 | [24 empty] | Всего прямые затраты (справочно)
|  | в том числе: | [36 empty] | в том числе:
|  | Оплата труда рабочих |  |  |  | 12: 174819.36 | [24 empty] | Оплата труда рабочих
|  | Эксплуатация машин |  |  |  | 12: 2532.17 | [24 empty] | Эксплуатация машин
|  | Оплата труда машинистов (Отм) |  |  |  | 12: 1241.68 | [24 empty] | Оплата труда машинистов (Отм)
|  | Материалы |  |  |  | 12: 140659.39 | [24 empty] | Материалы
|  | Перевозка |  |  |  | 12: 6255.76 | [24 empty] | Перевозка
|  | Строительные работы |  |  |  | 12: 587608.89 | [24 empty] | Строительные работы
|  | Строительные работы |  |  |  | 12: 581353.13 | [24 empty] | Строительные работы
|  | в том числе: | [36 empty] | в том числе:
|  | оплата труда |  |  |  | 12: 174819.36 | [24 empty] | оплата труда
|  | эксплуатация машин и механизмов |  |  |  | 12: 2532.17 | [24 empty] | эксплуатация машин и механизмов
|  | оплата труда машинистов (Отм) |  |  |  | 12: 1241.68 | [24 empty] | оплата труда машинистов (Отм)
|  | материалы |  |  |  | 12: 140659.39 | [24 empty] | материалы
|  | накладные расходы |  |  |  | 12: 170794.24 | [24 empty] | накладные расходы
|  | сметная прибыль |  |  |  | 12: 91306.29 | [24 empty] | сметная прибыль
|  | Перевозка |  |  |  | 12: 6255.76 | [24 empty] | Перевозка
|  | Всего ФОТ (справочно) |  |  |  | 12: 176061.04 | [24 empty] | Всего ФОТ (справочно)
|  | Всего накладные расходы (справочно) |  |  |  | 12: 170794.24 | [24 empty] | Всего накладные расходы (справочно)
|  | Всего сметная прибыль (справочно) |  |  |  | 12: 91306.29 | [24 empty] | Всего сметная прибыль (справочно)
|  | ВСЕГО по смете |  |  |  | 12: 587608.89 | [25 empty] | ВСЕГО по смете
|  | Справочно | [38 empty] | Справочно
|  | затраты труда рабочих |  |  |  | 7: 686.2257 | [27 empty] | затраты труда рабочих
|  | затраты труда машинистов |  |  |  | 7: 4.1081 | [27 empty] | затраты труда машинистов
Составил:
[должность, подпись (инициалы, фамилия)]
Проверил:
[должность, подпись (инициалы, фамилия)]
1. Зарегистрирован Министерством юстиции Российской Федерации 10 сентября 2019 г., регистрационный № 55869), с изменениями, внесенными приказом Министерства строительства и жилищно-коммунального хозяйства Российской Федерации от 20 февраля 2021 г. № 79/пр (зарегистрирован Министерством юстиции Российской Федерации 9 августа 2021 г., регистрационный № 64577)
² Под прочими затратами понимаются затраты, учитываемые в соответствии с пунктом 184 Методики.
³ Под прочими работами понимаются затраты, учитываемые в соответствии с пунктами 122-128 Методики.

## Теплоснабжение - ЛСР по Методик
Приложение № 3
Утверждено приказом № 421 от 4 августа 2020 г. Минстроя РФ в редакции приказа № 557 от 7 июля 2022 г.
Наименование программного продукта |  |  |  |  | ГРАНД-Смета, версия 2024.1
Наименование редакции сметных нормативов |  |  |  |  | Приказ Минстроя России от 30.12.2021 № 1046/пр; Приказ Минстроя России от 04.08.2020 № 421/пр; Приказ Минстроя России от 21.12.2020 № 812/пр; Приказ Минстроя России от 11.12.2020 № 774/пр; Приказ Минстроя России от 02.08.2023 № 551/пр; Приказ Минстроя России от 14.11.2023 № 817/пр | [11 empty] | Приказ Минстроя России от 30.12.2021 № 1046/пр; Приказ Минстроя России от 04.08.2020 № 421/пр; Приказ Минстроя России от 21.12.2020 № 812/пр; Приказ Минстроя России от 11.12.2020 № 774/пр; Приказ Минстроя России от 02.08.2023 № 551/пр; Приказ Минстроя России от 14.11.2023 № 817/пр
Реквизиты приказа Минстроя России об утверждении дополнений и изменений к сметным нормативам |  |  |  |  | Приказ Минстроя России от 18 мая 2022 г. № 378/пр, Приказ Минстроя России от 26 августа 2022 г. № 703/пр, Приказ Минстроя России от 26 октября 2022 г. № 905/пр, Приказ Минстроя России от 27 декабря 2022 г. № 1133/пр, Приказ Минстроя России от 10 февраля 2023 г. № 84/пр, Приказ Минстроя России от 11.05.2023 №335/пр; Приказ Минстроя России от 07.07.2022 № 557/пр; Приказ Минстроя России от 02.09.2021 № 636/пр, Приказ Минстроя России от 26.07.2022 № 611/пр; Приказ Минстроя России от 22.04.2022 № 317/пр; Приказ Минстроя России от 02.08.2023 № 551/пр; Приказ Минстроя России от 14.11.2023 № 817/пр | [12 empty] | Приказ Минстроя России от 18 мая 2022 г. № 378/пр, Приказ Минстроя России от 26 августа 2022 г. № 703/пр, Приказ Минстроя России от 26 октября 2022 г. № 905/пр, Приказ Минстроя России от 27 декабря 2022 г. № 1133/пр, Приказ Минстроя России от 10 февраля 2023 г. № 84/пр, Приказ Минстроя России от 11.05.2023 №335/пр; Приказ Минстроя России от 07.07.2022 № 557/пр; Приказ Минстроя России от 02.09.2021 № 636/пр, Приказ Минстроя России от 26.07.2022 № 611/пр; Приказ Минстроя России от 22.04.2022 № 317/пр; Приказ Минстроя России от 02.08.2023 № 551/пр; Приказ Минстроя России от 14.11.2023 № 817/пр
Реквизиты письма Минстроя России об индексах изменения сметной стоимости строительства, включаемые в федеральный реестр сметных нормативов и размещаемые в федеральной государственной информационной системе ценообразования в строительстве, подготовленного в соответствии пунктом 85 Методики расчета индексов изменения сметной стоимости строительства, утвержденной приказом Министерства строительства и жилищно-коммунального хозяйства Российской Федерации от 5 июня 2019 г. № 326/пр¹ | [14 empty] | Реквизиты письма Минстроя России об индексах изменения сметной стоимости строительства, включаемые в федеральный реестр сметных нормативов и размещаемые в федеральной государственной информационной системе ценообразования в строительстве, подготовленного в соответствии пунктом 85 Методики расчета индексов изменения сметной стоимости строительства, утвержденной приказом Министерства строительства и жилищно-коммунального хозяйства Российской Федерации от 5 июня 2019 г. № 326/пр¹
Реквизиты нормативного правового акта об утверждении оплаты труда, утверждаемый в соответствии с пунктом 22(1) Правилами мониторинга цен, утвержденными постановлением Правительства Российской Федерации от 23 декабря 2016 г. № 1452 | [14 empty] | Реквизиты нормативного правового акта об утверждении оплаты труда, утверждаемый в соответствии с пунктом 22(1) Правилами мониторинга цен, утвержденными постановлением Правительства Российской Федерации от 23 декабря 2016 г. № 1452
Обоснование принятых текущих цен на строительные ресурсы
Наименование субъекта Российской Федерации |  |  |  |  | 7. Кабардино-Балкарская Республика | [10 empty] | 7. Кабардино-Балкарская Республика |  |  | 7. Кабардино-Балкарская Республика
Наименование зоны субъекта Российской Федерации
Капитальный ремонт общего имущества в многоквартирном жилом доме, расположенном по адресу: Кабардино-Балкарская Республика, г. Нальчик, ул.Идарова, д.56а | [19 empty] | Капитальный ремонт общего имущества в многоквартирном жилом доме, расположенном по адресу: Кабардино-Балкарская Республика, г. Нальчик, ул.Идарова, д.56а
(наименование стройки)
Капитальный ремонт общего имущества в многоквартирном жилом доме, расположенном по адресу: Кабардино-Балкарская Республика, г. Нальчик, ул.Идарова, д.56а | [20 empty] | Капитальный ремонт общего имущества в многоквартирном жилом доме, расположенном по адресу: Кабардино-Балкарская Республика, г. Нальчик, ул.Идарова, д.56а
(наименование объекта капитального строительства)
ЛОКАЛЬНЫЙ СМЕТНЫЙ РАСЧЕТ (СМЕТА) № ЛСР 02-01-06
Теплоснабжение | [21 empty] | Теплоснабжение
(наименование работ и затрат)
Составлен | ресурсно-индексным | методом
Основание
(проектная и (или) иная техническая документация)
Составлен(а) в текущем уровне цен |  | 1 квартал 2024 года | [20 empty] | 1 квартал 2024 года
Сметная стоимость |  |  | 2668.13 | тыс.руб.
в том числе:
| строительных работ |  | 2663.36 | тыс.руб. |  |  |  |  | Средства на оплату труда рабочих |  |  |  | 383.74 | тыс.руб.
| монтажных работ |  | 0 | тыс.руб. |  |  |  |  | Средства на оплату труда машинистов |  |  |  | 7.98 | тыс.руб.
| оборудования |  | 4.77 | тыс.руб. |  |  |  |  | Нормативные затраты труда рабочих |  |  |  | 1452.11 | чел.-ч.
| прочих затрат |  | 0 | тыс.руб. |  |  |  |  | Нормативные затраты труда машинистов |  |  |  | 28.73 | чел.-ч.
№ п/п | Обоснование | Наименование работ и затрат |  |  |  | Единица измерения | Количество |  |  | Сметная стоимость, руб.
[7 empty] | на единицу измерения | коэффициенты | всего с учетом коэффициентов | на единицу измерения в базисном уровне цен | индекс | на единицу измерения в текущем уровне цен | коэффициенты | всего в текущем уровне цен
1 | 2 | 3 |  |  |  | 4 | 5 | 6 | 7 | 8 | 9 | 10 | 11 | 12
Раздел 1. | [23 empty] | Раздел 1.
1 | ГЭСНр65-01-001-06 | Разборка трубопроводов из водогазопроводных труб диаметром: свыше 63 до 100 мм |  |  |  | 4: 100 м; 5: 0.09; 6: 1; 7: 0.09 | [10 empty] | Разборка трубопроводов из водогазопроводных труб диаметром: свыше 63 до 100 мм
| Приказ от 04.08.2020 № 421/пр прил.10 табл.3 п.9 | Производство ремонтно-строительных работ осуществляется в жилых зданиях без расселения ОЗП=1,5; ЭМ=1,5 к расх.; ЗПМ=1,5; ТЗ=1,5; ТЗМ=1,5 | [23 empty] | Производство ремонтно-строительных работ осуществляется в жилых зданиях без расселения ОЗП=1,5; ЭМ=1,5 к расх.; ЗПМ=1,5; ТЗ=1,5; ТЗМ=1,5
| 1 | ОТ(ЗТ) |  |  |  | 4: чел.-ч; 7: 10.3113; 12: 2465.64 | [12 empty] | ОТ(ЗТ)
| 1-100-27 | Средний разряд работы 2,7 |  |  |  | чел.-ч | 76.38 | 1.5 | 10.3113 |  |  | 239.12 |  | 2465.64 | [13 empty] | Средний разряд работы 2,7
| 2 | ЭМ |  |  |  | 12: 6.19 | [12 empty] | ЭМ
|  | ОТм(ЗТм) |  |  |  | 4: чел.-ч; 7: 0.0351; 12: 8.61 | [12 empty] | ОТм(ЗТм)
| 91.06.06-048 | Подъемники одномачтовые, грузоподъемность до 500 кг, высота подъема 45 м |  |  |  | маш.час | 0.26 | 1.5 | 0.0351 | 37.32 | 1.29 | 48.14 |  | 1.69 | [13 empty] | Подъемники одномачтовые, грузоподъемность до 500 кг, высота подъема 45 м
| 4-100-030 | ОТм(Зтм) Средний разряд машинистов 3 |  |  |  | чел.-ч | 0.26 | 1.5 | 0.0351 |  |  | 245.31 |  | 8.61 | [14 empty] | ОТм(Зтм) Средний разряд машинистов 3
| 91.17.04-042 | Аппараты для газовой сварки и резки |  |  |  | маш.час | 6.5 | 1.5 | 0.8775 | 4.35 | 1.18 | 5.13 |  | 4.5 | [13 empty] | Аппараты для газовой сварки и резки
| 4 | М |  |  |  | 12: 94.11 | [12 empty] | М
| 01.3.02.03-0001 | Ацетилен газообразный технический |  |  |  | м3 | 0.85 |  | 0.0765 | 340.41 | 1.41 | 479.98 |  | 36.72 | [13 empty] | Ацетилен газообразный технический
| 01.3.02.08-0001 | Кислород газообразный технический |  |  |  | м3 | 5.4 |  | 0.486 | 114.64 | 1.03 | 118.08 |  | 57.39 | [13 empty] | Кислород газообразный технический
Н | 999-9899 | Строительный мусор и масса возвратных материалов |  |  |  | 4: т; 5: 0.43; 7: 0.0387 | [15 empty] | Строительный мусор и масса возвратных материалов
|  | Итого прямые затраты |  |  |  | 12: 2574.55 | [16 empty] | Итого прямые затраты
|  | ФОТ |  |  |  | 12: 2474.25 | [17 empty] | ФОТ
| Пр/812-099.1-1 | НР Внутренние санитарно-технические работы: демонтаж и разборка (ремонтно-строительные) |  |  |  | 4: %; 5: 87; 7: 87; 12: 2152.6 | [17 empty] | НР Внутренние санитарно-технические работы: демонтаж и разборка (ремонтно-строительные)
| Пр/774-099.1 | СП Внутренние санитарно-технические работы: демонтаж и разборка (ремонтно-строительные) |  |  |  | 4: %; 5: 44; 7: 44; 12: 1088.67 | [17 empty] | СП Внутренние санитарно-технические работы: демонтаж и разборка (ремонтно-строительные)
|  | Всего по позиции |  |  |  | 10: 64620.22; 12: 5815.82 | [18 empty] | Всего по позиции
2 | ГЭСНр65-02-002-02 | Демонтаж: грязевиков |  |  |  | 4: 100 шт; 5: 0.02; 6: 1; 7: 0.02 | [10 empty] | Демонтаж: грязевиков
| Приказ от 04.08.2020 № 421/пр прил.10 табл.3 п.9 | Производство ремонтно-строительных работ осуществляется в жилых зданиях без расселения ОЗП=1,5; ЭМ=1,5 к расх.; ЗПМ=1,5; ТЗ=1,5; ТЗМ=1,5 | [23 empty] | Производство ремонтно-строительных работ осуществляется в жилых зданиях без расселения ОЗП=1,5; ЭМ=1,5 к расх.; ЗПМ=1,5; ТЗ=1,5; ТЗМ=1,5
| 1 | ОТ(ЗТ) |  |  |  | 4: чел.-ч; 7: 4.77; 12: 1170.13 | [12 empty] | ОТ(ЗТ)
| 1-100-30 | Средний разряд работы 3,0 |  |  |  | чел.-ч | 159 | 1.5 | 4.77 |  |  | 245.31 |  | 1170.13 | [13 empty] | Средний разряд работы 3,0
Н | 999-9899 | Строительный мусор и масса возвратных материалов |  |  |  | 4: т; 5: 5.3; 7: 0.106 | [15 empty] | Строительный мусор и масса возвратных материалов
|  | Итого прямые затраты |  |  |  | 12: 1170.13 | [16 empty] | Итого прямые затраты
|  | ФОТ |  |  |  | 12: 1170.13 | [17 empty] | ФОТ
| Пр/812-099.1-1 | НР Внутренние санитарно-технические работы: демонтаж и разборка (ремонтно-строительные) |  |  |  | 4: %; 5: 87; 7: 87; 12: 1018.01 | [17 empty] | НР Внутренние санитарно-технические работы: демонтаж и разборка (ремонтно-строительные)
| Пр/774-099.1 | СП Внутренние санитарно-технические работы: демонтаж и разборка (ремонтно-строительные) |  |  |  | 4: %; 5: 44; 7: 44; 12: 514.86 | [17 empty] | СП Внутренние санитарно-технические работы: демонтаж и разборка (ремонтно-строительные)
|  | Всего по позиции |  |  |  | 10: 135150; 12: 2703 | [18 empty] | Всего по позиции
3 | ГЭСНр65-01-003-13 | Снятие задвижек диаметром: до 100 мм |  |  |  | 4: 100 шт; 5: 0.04; 6: 1; 7: 0.04 | [10 empty] | Снятие задвижек диаметром: до 100 мм
| Приказ от 04.08.2020 № 421/пр прил.10 табл.3 п.9 | Производство ремонтно-строительных работ осуществляется в жилых зданиях без расселения ОЗП=1,5; ЭМ=1,5 к расх.; ЗПМ=1,5; ТЗ=1,5; ТЗМ=1,5 | [23 empty] | Производство ремонтно-строительных работ осуществляется в жилых зданиях без расселения ОЗП=1,5; ЭМ=1,5 к расх.; ЗПМ=1,5; ТЗ=1,5; ТЗМ=1,5
| 1 | ОТ(ЗТ) |  |  |  | 4: чел.-ч; 7: 5.718; 12: 1402.68 | [12 empty] | ОТ(ЗТ)
| 1-100-30 | Средний разряд работы 3,0 |  |  |  | чел.-ч | 95.3 | 1.5 | 5.718 |  |  | 245.31 |  | 1402.68 | [13 empty] | Средний разряд работы 3,0
| 2 | ЭМ |  |  |  | 12: 0.72 | [12 empty] | ЭМ
|  | ОТм(ЗТм) |  |  |  | 4: чел.-ч; 7: 0.015; 12: 3.68 | [12 empty] | ОТм(ЗТм)
| 91.06.06-048 | Подъемники одномачтовые, грузоподъемность до 500 кг, высота подъема 45 м |  |  |  | маш.час | 0.25 | 1.5 | 0.015 | 37.32 | 1.29 | 48.14 |  | 0.72 | [13 empty] | Подъемники одномачтовые, грузоподъемность до 500 кг, высота подъема 45 м
| 4-100-030 | ОТм(Зтм) Средний разряд машинистов 3 |  |  |  | чел.-ч | 0.25 | 1.5 | 0.015 |  |  | 245.31 |  | 3.68 | [14 empty] | ОТм(Зтм) Средний разряд машинистов 3
Н | 999-9899 | Строительный мусор и масса возвратных материалов |  |  |  | 4: т; 5: 3.98; 7: 0.1592 | [15 empty] | Строительный мусор и масса возвратных материалов
|  | Итого прямые затраты |  |  |  | 12: 1407.08 | [16 empty] | Итого прямые затраты
|  | ФОТ |  |  |  | 12: 1406.36 | [17 empty] | ФОТ
| Пр/812-099.1-1 | НР Внутренние санитарно-технические работы: демонтаж и разборка (ремонтно-строительные) |  |  |  | 4: %; 5: 87; 7: 87; 12: 1223.53 | [17 empty] | НР Внутренние санитарно-технические работы: демонтаж и разборка (ремонтно-строительные)
| Пр/774-099.1 | СП Внутренние санитарно-технические работы: демонтаж и разборка (ремонтно-строительные) |  |  |  | 4: %; 5: 44; 7: 44; 12: 618.8 | [17 empty] | СП Внутренние санитарно-технические работы: демонтаж и разборка (ремонтно-строительные)
|  | Всего по позиции |  |  |  | 10: 81235.25; 12: 3249.41 | [18 empty] | Всего по позиции
4 | ГЭСНр65-05-003-02 | Демонтаж: манометров |  |  |  | 4: 100 шт; 5: 0.03; 6: 1; 7: 0.03 | [10 empty] | Демонтаж: манометров
| Приказ от 04.08.2020 № 421/пр прил.10 табл.3 п.9 | Производство ремонтно-строительных работ осуществляется в жилых зданиях без расселения ОЗП=1,5; ЭМ=1,5 к расх.; ЗПМ=1,5; ТЗ=1,5; ТЗМ=1,5 | [23 empty] | Производство ремонтно-строительных работ осуществляется в жилых зданиях без расселения ОЗП=1,5; ЭМ=1,5 к расх.; ЗПМ=1,5; ТЗ=1,5; ТЗМ=1,5
| 1 | ОТ(ЗТ) |  |  |  | 4: чел.-ч; 7: 0.10395; 12: 25.5 | [12 empty] | ОТ(ЗТ)
| 1-100-30 | Средний разряд работы 3,0 |  |  |  | чел.-ч | 2.31 | 1.5 | 0.10395 |  |  | 245.31 |  | 25.5 | [13 empty] | Средний разряд работы 3,0
|  | Итого прямые затраты |  |  |  | 12: 25.5 | [16 empty] | Итого прямые затраты
|  | ФОТ |  |  |  | 12: 25.5 | [17 empty] | ФОТ
| Пр/812-099.1-1 | НР Внутренние санитарно-технические работы: демонтаж и разборка (ремонтно-строительные) |  |  |  | 4: %; 5: 87; 7: 87; 12: 22.19 | [17 empty] | НР Внутренние санитарно-технические работы: демонтаж и разборка (ремонтно-строительные)
| Пр/774-099.1 | СП Внутренние санитарно-технические работы: демонтаж и разборка (ремонтно-строительные) |  |  |  | 4: %; 5: 44; 7: 44; 12: 11.22 | [17 empty] | СП Внутренние санитарно-технические работы: демонтаж и разборка (ремонтно-строительные)
|  | Всего по позиции |  |  |  | 10: 1963.67; 12: 58.91 | [18 empty] | Всего по позиции
5 | ГЭСНр65-05-003-03 | Демонтаж: термометров |  |  |  | 4: 100 шт; 5: 0.03; 6: 1; 7: 0.03 | [10 empty] | Демонтаж: термометров
| Приказ от 04.08.2020 № 421/пр прил.10 табл.3 п.9 | Производство ремонтно-строительных работ осуществляется в жилых зданиях без расселения ОЗП=1,5; ЭМ=1,5 к расх.; ЗПМ=1,5; ТЗ=1,5; ТЗМ=1,5 | [23 empty] | Производство ремонтно-строительных работ осуществляется в жилых зданиях без расселения ОЗП=1,5; ЭМ=1,5 к расх.; ЗПМ=1,5; ТЗ=1,5; ТЗМ=1,5
| 1 | ОТ(ЗТ) |  |  |  | 4: чел.-ч; 7: 0.19845; 12: 48.68 | [12 empty] | ОТ(ЗТ)
| 1-100-30 | Средний разряд работы 3,0 |  |  |  | чел.-ч | 4.41 | 1.5 | 0.19845 |  |  | 245.31 |  | 48.68 | [13 empty] | Средний разряд работы 3,0
|  | Итого прямые затраты |  |  |  | 12: 48.68 | [16 empty] | Итого прямые затраты
|  | ФОТ |  |  |  | 12: 48.68 | [17 empty] | ФОТ
| Пр/812-099.1-1 | НР Внутренние санитарно-технические работы: демонтаж и разборка (ремонтно-строительные) |  |  |  | 4: %; 5: 87; 7: 87; 12: 42.35 | [17 empty] | НР Внутренние санитарно-технические работы: демонтаж и разборка (ремонтно-строительные)
| Пр/774-099.1 | СП Внутренние санитарно-технические работы: демонтаж и разборка (ремонтно-строительные) |  |  |  | 4: %; 5: 44; 7: 44; 12: 21.42 | [17 empty] | СП Внутренние санитарно-технические работы: демонтаж и разборка (ремонтно-строительные)
|  | Всего по позиции |  |  |  | 10: 3748.33; 12: 112.45 | [18 empty] | Всего по позиции
6 | ГЭСНр65-01-005-01 | Смена вентилей и клапанов обратных муфтовых диаметром: до 20 мм |  |  |  | 4: 100 шт; 5: 1.5; 6: 1; 7: 1.5 | [10 empty] | Смена вентилей и клапанов обратных муфтовых диаметром: до 20 мм
| Приказ от 04.08.2020 № 421/пр прил.10 табл.3 п.9 | Производство ремонтно-строительных работ осуществляется в жилых зданиях без расселения ОЗП=1,5; ЭМ=1,5 к расх.; ЗПМ=1,5; ТЗ=1,5; ТЗМ=1,5 | [23 empty] | Производство ремонтно-строительных работ осуществляется в жилых зданиях без расселения ОЗП=1,5; ЭМ=1,5 к расх.; ЗПМ=1,5; ТЗ=1,5; ТЗМ=1,5
| 1 | ОТ(ЗТ) |  |  |  | 4: чел.-ч; 7: 125.55; 12: 32739.67 | [12 empty] | ОТ(ЗТ)
| 1-100-35 | Средний разряд работы 3,5 |  |  |  | чел.-ч | 55.8 | 1.5 | 125.55 |  |  | 260.77 |  | 32739.67 | [13 empty] | Средний разряд работы 3,5
| 2 | ЭМ |  |  |  | 12: 59.97 | [12 empty] | ЭМ
|  | ОТм(ЗТм) |  |  |  | 4: чел.-ч; 7: 0.1125; 12: 31.08 | [12 empty] | ОТм(ЗТм)
| 91.14.02-001 | Автомобили бортовые, грузоподъемность до 5 т |  |  |  | маш.час | 0.05 | 1.5 | 0.1125 |  |  | 533.1 |  | 59.97 | [13 empty] | Автомобили бортовые, грузоподъемность до 5 т
| 4-100-040 | ОТм(Зтм) Средний разряд машинистов 4 |  |  |  | чел.-ч | 0.05 | 1.5 | 0.1125 |  |  | 276.23 |  | 31.08 | [14 empty] | ОТм(Зтм) Средний разряд машинистов 4
| 4 | М |  |  |  | 12: 475.57 | [12 empty] | М
| 01.7.07.29-0101 | Очес льняной |  |  |  | 4: кг; 5: 0.7; 7: 1.05; 10: 156.65; 12: 164.48 | [13 empty] | Очес льняной
| 14.4.02.04-0142 | Краска масляная МА-0115, мумия, сурик железный |  |  |  | 4: кг; 5: 1.4; 7: 2.1; 10: 112.63; 12: 236.52 | [13 empty] | Краска масляная МА-0115, мумия, сурик железный
| 14.5.05.01-0012 | Олифа комбинированная для разведения масляных густотертых красок и для внешних работ по деревянным поверхностям |  |  |  | 4: т; 5: 0.0007; 7: 0.00105; 10: 71015.74; 12: 74.57 | [13 empty] | Олифа комбинированная для разведения масляных густотертых красок и для внешних работ по деревянным поверхностям
Н | 18.1.10.01 | Арматура муфтовая |  |  |  | 4: шт; 5: 100; 7: 150 | [15 empty] | Арматура муфтовая
Н | 999-9899 | Строительный мусор и масса возвратных материалов |  |  |  | 4: т; 5: 0.04; 7: 0.06 | [15 empty] | Строительный мусор и масса возвратных материалов
|  | Итого прямые затраты |  |  |  | 12: 33306.29 | [16 empty] | Итого прямые затраты
|  | ФОТ |  |  |  | 12: 32770.75 | [17 empty] | ФОТ
| Пр/812-099.2-1 | НР Внутренние санитарно-технические работы: смена труб, санприборов, запорной арматуры и другое (ремонтно-строительные) |  |  |  | 4: %; 5: 103; 7: 103; 12: 33753.87 | [17 empty] | НР Внутренние санитарно-технические работы: смена труб, санприборов, запорной арматуры и другое (ремонтно-строительные)
| Пр/774-099.2 | СП Внутренние санитарно-технические работы: смена труб, санприборов, запорной арматуры и другое (ремонтно-строительные) |  |  |  | 4: %; 5: 52; 7: 52; 12: 17040.79 | [17 empty] | СП Внутренние санитарно-технические работы: смена труб, санприборов, запорной арматуры и другое (ремонтно-строительные)
|  | Всего по позиции |  |  |  | 10: 56067.3; 12: 84100.95 | [18 empty] | Всего по позиции
7 | ФСБЦ-18.1.09.06-1022 | Кран шаровой муфтовый для воды, тип резьбы внутренняя/наружная, номинальный диаметр 15 мм |  |  |  | шт | 150 | 1 | 150 | 279.65 | 1.3 | 363.55 |  | 54532.5 | [10 empty] | Кран шаровой муфтовый для воды, тип резьбы внутренняя/наружная, номинальный диаметр 15 мм
|  | Всего по позиции |  |  |  | 12: 54532.5 | [18 empty] | Всего по позиции
8 | ФСБЦ-18.1.10.09-0011 | Кран латунный для спуска воздуха |  |  |  | шт | 58 | 1 | 58 | 28.88 | 1.3 | 37.54 |  | 2177.32 | [19 empty] | Кран латунный для спуска воздуха
|  | Всего по позиции |  |  |  | 12: 2177.32 | [20 empty] | Всего по позиции
9 | ГЭСН16-05-001-03 | Установка вентилей, задвижек, затворов, клапанов обратных, кранов проходных на трубопроводах из стальных труб диаметром: до 100 мм |  |  |  | 4: шт; 5: 6; 6: 1; 7: 6 | [10 empty] | Установка вентилей, задвижек, затворов, клапанов обратных, кранов проходных на трубопроводах из стальных труб диаметром: до 100 мм
| Приказ от 04.08.2020 № 421/пр п.58б | При применении сметных норм, включенных в сборники ГЭСН (ФЕР, ТЕР), аналогичных технологическим процессам в новом строительстве, в том числе по возведению новых конструктивных элементов ОЗП=1,15; ЭМ=1,25 к расх.; ЗПМ=1,25; ТЗ=1,15; ТЗМ=1,25 | [23 empty] | При применении сметных норм, включенных в сборники ГЭСН (ФЕР, ТЕР), аналогичных технологическим процессам в новом строительстве, в том числе по возведению новых конструктивных элементов ОЗП=1,15; ЭМ=1,25 к расх.; ЗПМ=1,25; ТЗ=1,15; ТЗМ=1,25
| Приказ от 04.08.2020 № 421/пр прил.10 табл.3 п.9 | Производство ремонтно-строительных работ осуществляется в жилых зданиях без расселения ОЗП=1,5; ЭМ=1,5 к расх.; ЗПМ=1,5; ТЗ=1,5; ТЗМ=1,5 | [23 empty] | Производство ремонтно-строительных работ осуществляется в жилых зданиях без расселения ОЗП=1,5; ЭМ=1,5 к расх.; ЗПМ=1,5; ТЗ=1,5; ТЗМ=1,5
| 1 | ОТ(ЗТ) |  |  |  | 4: чел.-ч; 7: 26.91; 12: 7017.32 | [12 empty] | ОТ(ЗТ)
| 1-100-35 | Средний разряд работы 3,5 |  |  |  | чел.-ч | 2.6 | 1.725 | 26.91 |  |  | 260.77 |  | 7017.32 | [13 empty] | Средний разряд работы 3,5
| 2 | ЭМ |  |  |  | 12: 515.57 | [12 empty] | ЭМ
|  | ОТм(ЗТм) |  |  |  | 4: чел.-ч; 7: 0.45; 12: 145.63 | [12 empty] | ОТм(ЗТм)
| 91.05.01-017 | Краны башенные, грузоподъемность 8 т |  |  |  | маш.час | 0.01 | 1.875 | 0.1125 | 622.62 | 1.2 | 747.14 |  | 84.05 | [13 empty] | Краны башенные, грузоподъемность 8 т
| 4-100-060 | ОТм(Зтм) Средний разряд машинистов 6 |  |  |  | чел.-ч | 0.01 | 1.875 | 0.1125 |  |  | 371.05 |  | 41.74 | [14 empty] | ОТм(Зтм) Средний разряд машинистов 6
| 91.05.05-015 | Краны на автомобильном ходу, грузоподъемность 16 т |  |  |  | маш.час | 0.01 | 1.875 | 0.1125 |  |  | 1435.23 |  | 161.46 | [13 empty] | Краны на автомобильном ходу, грузоподъемность 16 т
| 4-100-060 | ОТм(Зтм) Средний разряд машинистов 6 |  |  |  | чел.-ч | 0.01 | 1.875 | 0.1125 |  |  | 371.05 |  | 41.74 | [14 empty] | ОТм(Зтм) Средний разряд машинистов 6
| 91.14.02-001 | Автомобили бортовые, грузоподъемность до 5 т |  |  |  | маш.час | 0.02 | 1.875 | 0.225 |  |  | 533.1 |  | 119.95 | [13 empty] | Автомобили бортовые, грузоподъемность до 5 т
| 4-100-040 | ОТм(Зтм) Средний разряд машинистов 4 |  |  |  | чел.-ч | 0.02 | 1.875 | 0.225 |  |  | 276.23 |  | 62.15 | [14 empty] | ОТм(Зтм) Средний разряд машинистов 4
| 91.17.04-233 | Аппараты сварочные для ручной дуговой сварки, сварочный ток до 350 А |  |  |  | маш.час | 0.63 | 1.875 | 7.0875 |  |  | 21.18 |  | 150.11 | [13 empty] | Аппараты сварочные для ручной дуговой сварки, сварочный ток до 350 А
| 4 | М |  |  |  | 12: 2076.49 | [12 empty] | М
| 01.1.02.08-0002 | Прокладки из паронита ПМБ, толщина 1 мм, диаметр 100 мм |  |  |  | 1000 шт | 0.002 |  | 0.012 | 13680.39 | 1.16 | 15869.25 |  | 190.43 | [13 empty] | Прокладки из паронита ПМБ, толщина 1 мм, диаметр 100 мм
| 01.7.11.07-0227 | Электроды сварочные для сварки низколегированных и углеродистых сталей УОНИ 13/45, Э42А, диаметр 4-5 мм |  |  |  | кг | 0.33 |  | 1.98 | 155.63 | 1.06 | 164.97 |  | 326.64 | [13 empty] | Электроды сварочные для сварки низколегированных и углеродистых сталей УОНИ 13/45, Э42А, диаметр 4-5 мм
| 01.7.15.03-0014 | Болты стальные с шестигранной головкой, в комплекте с шестигранной гайкой и плоской круглой шайбой, диаметр резьбы М16, длина болта 25-200 мм |  |  |  | т | 0.00207 |  | 0.01242 | 107313.9 | 1.17 | 125557.26 |  | 1559.42 | [13 empty] | Болты стальные с шестигранной головкой, в комплекте с шестигранной гайкой и плоской круглой шайбой, диаметр резьбы М16, длина болта 25-200 мм
Н | 18.1.02.01 | Арматура трубопроводная фланцевая |  |  |  | 4: шт; 5: 1; 7: 6 | [15 empty] | Арматура трубопроводная фланцевая
Н | 23.8.03.11 | Фланцы стальные |  |  |  | 4: шт; 5: 2; 7: 12 | [15 empty] | Фланцы стальные
|  | Итого прямые затраты |  |  |  | 12: 9755.01 | [16 empty] | Итого прямые затраты
|  | ФОТ |  |  |  | 12: 7162.95 | [17 empty] | ФОТ
| Пр/812-016.0-1, Приказ № 812/пр от 21.12.2020 п.25 | НР Сантехнические работы - внутренние (трубопроводы, водопровод, канализация, отопление, газоснабжение, вентиляция и кондиционирование воздуха) |  |  |  | 4: %; 5: 121; 6: 0.9; 7: 108.9; 12: 7800.45 | [17 empty] | НР Сантехнические работы - внутренние (трубопроводы, водопровод, канализация, отопление, газоснабжение, вентиляция и кондиционирование воздуха)
| Пр/774-016.0, Приказ № 774/пр от 11.12.2020 п.16 | СП Сантехнические работы - внутренние (трубопроводы, водопровод, канализация, отопление, газоснабжение, вентиляция и кондиционирование воздуха) |  |  |  | 4: %; 5: 72; 6: 0.85; 7: 61.2; 12: 4383.73 | [17 empty] | СП Сантехнические работы - внутренние (трубопроводы, водопровод, канализация, отопление, газоснабжение, вентиляция и кондиционирование воздуха)
|  | Всего по позиции |  |  |  | 10: 3656.53; 12: 21939.19 | [18 empty] | Всего по позиции
10 | ФСБЦ-18.1.09.07-0187 | Кран стальной шаровой, присоединение к трубопроводу под приварку, номинальное давление 2,5 МПа, номинальный диаметр 100 мм |  |  |  | шт | 6 | 1 | 6 | 9211.18 | 1.25 | 11513.98 |  | 69083.88 | [10 empty] | Кран стальной шаровой, присоединение к трубопроводу под приварку, номинальное давление 2,5 МПа, номинальный диаметр 100 мм
|  | Всего по позиции |  |  |  | 12: 69083.88 | [18 empty] | Всего по позиции
11 | ФСБЦ-23.8.03.11-0027 | Фланец приварной встык, марка стали 20, номинальное давление 2,5 МПа, номинальный диаметр 100 мм |  |  |  | шт | 6 | 1 | 6 | 1313.65 | 1.06 | 1392.47 |  | 8354.82 | [10 empty] | Фланец приварной встык, марка стали 20, номинальное давление 2,5 МПа, номинальный диаметр 100 мм
|  | Всего по позиции |  |  |  | 12: 8354.82 | [18 empty] | Всего по позиции
12 | ГЭСН18-07-001-02 | Установка манометров: с трехходовым краном |  |  |  | 4: компл; 5: 2; 6: 1; 7: 2 | [10 empty] | Установка манометров: с трехходовым краном
| Приказ от 04.08.2020 № 421/пр п.58б | При применении сметных норм, включенных в сборники ГЭСН (ФЕР, ТЕР), аналогичных технологическим процессам в новом строительстве, в том числе по возведению новых конструктивных элементов ОЗП=1,15; ЭМ=1,25 к расх.; ЗПМ=1,25; ТЗ=1,15; ТЗМ=1,25 | [23 empty] | При применении сметных норм, включенных в сборники ГЭСН (ФЕР, ТЕР), аналогичных технологическим процессам в новом строительстве, в том числе по возведению новых конструктивных элементов ОЗП=1,15; ЭМ=1,25 к расх.; ЗПМ=1,25; ТЗ=1,15; ТЗМ=1,25
| Приказ от 04.08.2020 № 421/пр прил.10 табл.3 п.9 | Производство ремонтно-строительных работ осуществляется в жилых зданиях без расселения ОЗП=1,5; ЭМ=1,5 к расх.; ЗПМ=1,5; ТЗ=1,5; ТЗМ=1,5 | [23 empty] | Производство ремонтно-строительных работ осуществляется в жилых зданиях без расселения ОЗП=1,5; ЭМ=1,5 к расх.; ЗПМ=1,5; ТЗ=1,5; ТЗМ=1,5
| 1 | ОТ(ЗТ) |  |  |  | 4: чел.-ч; 7: 0.759; 12: 215.91 | [12 empty] | ОТ(ЗТ)
| 1-100-42 | Средний разряд работы 4,2 |  |  |  | чел.-ч | 0.22 | 1.725 | 0.759 |  |  | 284.47 |  | 215.91 | [13 empty] | Средний разряд работы 4,2
| 4 | М |  |  |  | 12: 9.06 | [12 empty] | М
| 01.7.07.29-0101 | Очес льняной |  |  |  | кг | 0.01 |  | 0.02 | 128.4 | 1.22 | 156.65 |  | 3.13 | [13 empty] | Очес льняной
| 14.4.02.04-0142 | Краска масляная МА-0115, мумия, сурик железный |  |  |  | кг | 0.02 |  | 0.04 | 79.88 | 1.41 | 112.63 |  | 4.51 | [13 empty] | Краска масляная МА-0115, мумия, сурик железный
| 14.5.05.01-0012 | Олифа комбинированная для разведения масляных густотертых красок и для внешних работ по деревянным поверхностям |  |  |  | т | 1e-05 |  | 2e-05 | 60697.21 | 1.17 | 71015.74 |  | 1.42 | [13 empty] | Олифа комбинированная для разведения масляных густотертых красок и для внешних работ по деревянным поверхностям
|  | Итого прямые затраты |  |  |  | 12: 224.97 | [16 empty] | Итого прямые затраты
|  | ФОТ |  |  |  | 12: 215.91 | [17 empty] | ФОТ
| Пр/812-016.0-1, Приказ № 812/пр от 21.12.2020 п.25 | НР Сантехнические работы - внутренние (трубопроводы, водопровод, канализация, отопление, газоснабжение, вентиляция и кондиционирование воздуха) |  |  |  | 4: %; 5: 121; 6: 0.9; 7: 108.9; 12: 235.13 | [17 empty] | НР Сантехнические работы - внутренние (трубопроводы, водопровод, канализация, отопление, газоснабжение, вентиляция и кондиционирование воздуха)
| Пр/774-016.0, Приказ № 774/пр от 11.12.2020 п.16 | СП Сантехнические работы - внутренние (трубопроводы, водопровод, канализация, отопление, газоснабжение, вентиляция и кондиционирование воздуха) |  |  |  | 4: %; 5: 72; 6: 0.85; 7: 61.2; 12: 132.14 | [17 empty] | СП Сантехнические работы - внутренние (трубопроводы, водопровод, канализация, отопление, газоснабжение, вентиляция и кондиционирование воздуха)
|  | Всего по позиции |  |  |  | 10: 296.12; 12: 592.24 | [18 empty] | Всего по позиции
13 О | ФСБЦ-63.4.01.02-0012 | Манометр для измерения избыточного давления от 0 до 10 кгс/см2, диаметр корпуса 100 мм, класс точности 1,5 |  |  |  | шт | 2 | 1 | 2 | 624.23 | 0.94 | 586.78 |  | 1173.56 | [10 empty] | Манометр для измерения избыточного давления от 0 до 10 кгс/см2, диаметр корпуса 100 мм, класс точности 1,5
|  | Всего по позиции |  |  |  | 12: 1173.56 | [18 empty] | Всего по позиции
14 | ФСБЦ-18.1.06.10-0012 | Кран трехходовой для манометра, номинальное давление 1,6 МПа, номинальный диаметр 15 мм |  |  |  | шт | 2 | 1 | 2 | 1114.14 | 1.25 | 1392.68 |  | 2785.36 | [10 empty] | Кран трехходовой для манометра, номинальное давление 1,6 МПа, номинальный диаметр 15 мм
|  | Всего по позиции |  |  |  | 12: 2785.36 | [18 empty] | Всего по позиции
15 | ГЭСНр65-01-001-06 | Разборка трубопроводов из водогазопроводных труб диаметром: свыше 63 до 100 мм |  |  |  | 4: 100 м; 5: 3.34; 6: 1; 7: 3.34 | [10 empty] | Разборка трубопроводов из водогазопроводных труб диаметром: свыше 63 до 100 мм
| Приказ от 04.08.2020 № 421/пр прил.10 табл.3 п.9 | Производство ремонтно-строительных работ осуществляется в жилых зданиях без расселения ОЗП=1,5; ЭМ=1,5 к расх.; ЗПМ=1,5; ТЗ=1,5; ТЗМ=1,5 | [23 empty] | Производство ремонтно-строительных работ осуществляется в жилых зданиях без расселения ОЗП=1,5; ЭМ=1,5 к расх.; ЗПМ=1,5; ТЗ=1,5; ТЗМ=1,5
| 1 | ОТ(ЗТ) |  |  |  | 4: чел.-ч; 7: 382.6638; 12: 91502.57 | [12 empty] | ОТ(ЗТ)
| 1-100-27 | Средний разряд работы 2,7 |  |  |  | чел.-ч | 76.38 | 1.5 | 382.6638 |  |  | 239.12 |  | 91502.57 | [13 empty] | Средний разряд работы 2,7
| 2 | ЭМ |  |  |  | 12: 229.77 | [12 empty] | ЭМ
|  | ОТм(ЗТм) |  |  |  | 4: чел.-ч; 7: 1.3026; 12: 319.54 | [12 empty] | ОТм(ЗТм)
| 91.06.06-048 | Подъемники одномачтовые, грузоподъемность до 500 кг, высота подъема 45 м |  |  |  | маш.час | 0.26 | 1.5 | 1.3026 | 37.32 | 1.29 | 48.14 |  | 62.71 | [13 empty] | Подъемники одномачтовые, грузоподъемность до 500 кг, высота подъема 45 м
| 4-100-030 | ОТм(Зтм) Средний разряд машинистов 3 |  |  |  | чел.-ч | 0.26 | 1.5 | 1.3026 |  |  | 245.31 |  | 319.54 | [14 empty] | ОТм(Зтм) Средний разряд машинистов 3
| 91.17.04-042 | Аппараты для газовой сварки и резки |  |  |  | маш.час | 6.5 | 1.5 | 32.565 | 4.35 | 1.18 | 5.13 |  | 167.06 | [13 empty] | Аппараты для газовой сварки и резки
| 4 | М |  |  |  | 12: 3492.35 | [12 empty] | М
| 01.3.02.03-0001 | Ацетилен газообразный технический |  |  |  | м3 | 0.85 |  | 2.839 | 340.41 | 1.41 | 479.98 |  | 1362.66 | [13 empty] | Ацетилен газообразный технический
| 01.3.02.08-0001 | Кислород газообразный технический |  |  |  | м3 | 5.4 |  | 18.036 | 114.64 | 1.03 | 118.08 |  | 2129.69 | [13 empty] | Кислород газообразный технический
Н | 999-9899 | Строительный мусор и масса возвратных материалов |  |  |  | 4: т; 5: 0.43; 7: 1.4362 | [15 empty] | Строительный мусор и масса возвратных материалов
|  | Итого прямые затраты |  |  |  | 12: 95544.23 | [16 empty] | Итого прямые затраты
|  | ФОТ |  |  |  | 12: 91822.11 | [17 empty] | ФОТ
| Пр/812-099.1-1 | НР Внутренние санитарно-технические работы: демонтаж и разборка (ремонтно-строительные) |  |  |  | 4: %; 5: 87; 7: 87; 12: 79885.24 | [17 empty] | НР Внутренние санитарно-технические работы: демонтаж и разборка (ремонтно-строительные)
| Пр/774-099.1 | СП Внутренние санитарно-технические работы: демонтаж и разборка (ремонтно-строительные) |  |  |  | 4: %; 5: 44; 7: 44; 12: 40401.73 | [17 empty] | СП Внутренние санитарно-технические работы: демонтаж и разборка (ремонтно-строительные)
|  | Всего по позиции |  |  |  | 10: 64620.12; 12: 215831.2 | [18 empty] | Всего по позиции
16 | ГЭСНр65-01-001-05 | Разборка трубопроводов из водогазопроводных труб диаметром: свыше 50 до 63 мм |  |  |  | 4: 100 м; 5: 0.68; 6: 1; 7: 0.68 | [10 empty] | Разборка трубопроводов из водогазопроводных труб диаметром: свыше 50 до 63 мм
| Приказ от 04.08.2020 № 421/пр прил.10 табл.3 п.9 | Производство ремонтно-строительных работ осуществляется в жилых зданиях без расселения ОЗП=1,5; ЭМ=1,5 к расх.; ЗПМ=1,5; ТЗ=1,5; ТЗМ=1,5 | [23 empty] | Производство ремонтно-строительных работ осуществляется в жилых зданиях без расселения ОЗП=1,5; ЭМ=1,5 к расх.; ЗПМ=1,5; ТЗ=1,5; ТЗМ=1,5
| 1 | ОТ(ЗТ) |  |  |  | 4: чел.-ч; 7: 60.8124; 12: 14541.46 | [12 empty] | ОТ(ЗТ)
| 1-100-27 | Средний разряд работы 2,7 |  |  |  | чел.-ч | 59.62 | 1.5 | 60.8124 |  |  | 239.12 |  | 14541.46 | [13 empty] | Средний разряд работы 2,7
| 2 | ЭМ |  |  |  | 12: 38.18 | [12 empty] | ЭМ
|  | ОТм(ЗТм) |  |  |  | 4: чел.-ч; 7: 0.1734; 12: 42.54 | [12 empty] | ОТм(ЗТм)
| 91.06.06-048 | Подъемники одномачтовые, грузоподъемность до 500 кг, высота подъема 45 м |  |  |  | маш.час | 0.17 | 1.5 | 0.1734 | 37.32 | 1.29 | 48.14 |  | 8.35 | [13 empty] | Подъемники одномачтовые, грузоподъемность до 500 кг, высота подъема 45 м
| 4-100-030 | ОТм(Зтм) Средний разряд машинистов 3 |  |  |  | чел.-ч | 0.17 | 1.5 | 0.1734 |  |  | 245.31 |  | 42.54 | [14 empty] | ОТм(Зтм) Средний разряд машинистов 3
| 91.17.04-042 | Аппараты для газовой сварки и резки |  |  |  | маш.час | 5.7 | 1.5 | 5.814 | 4.35 | 1.18 | 5.13 |  | 29.83 | [13 empty] | Аппараты для газовой сварки и резки
| 4 | М |  |  |  | 12: 621.32 | [12 empty] | М
| 01.3.02.03-0001 | Ацетилен газообразный технический |  |  |  | м3 | 0.74 |  | 0.5032 | 340.41 | 1.41 | 479.98 |  | 241.53 | [13 empty] | Ацетилен газообразный технический
| 01.3.02.08-0001 | Кислород газообразный технический |  |  |  | м3 | 4.73 |  | 3.2164 | 114.64 | 1.03 | 118.08 |  | 379.79 | [13 empty] | Кислород газообразный технический
Н | 999-9899 | Строительный мусор и масса возвратных материалов |  |  |  | 4: т; 5: 0.34; 7: 0.2312 | [15 empty] | Строительный мусор и масса возвратных материалов
|  | Итого прямые затраты |  |  |  | 12: 15243.5 | [16 empty] | Итого прямые затраты
|  | ФОТ |  |  |  | 12: 14584 | [17 empty] | ФОТ
| Пр/812-099.1-1 | НР Внутренние санитарно-технические работы: демонтаж и разборка (ремонтно-строительные) |  |  |  | 4: %; 5: 87; 7: 87; 12: 12688.08 | [17 empty] | НР Внутренние санитарно-технические работы: демонтаж и разборка (ремонтно-строительные)
| Пр/774-099.1 | СП Внутренние санитарно-технические работы: демонтаж и разборка (ремонтно-строительные) |  |  |  | 4: %; 5: 44; 7: 44; 12: 6416.96 | [17 empty] | СП Внутренние санитарно-технические работы: демонтаж и разборка (ремонтно-строительные)
|  | Всего по позиции |  |  |  | 10: 50512.56; 12: 34348.54 | [18 empty] | Всего по позиции
17 | ГЭСНр65-01-001-01 | Разборка трубопроводов из водогазопроводных труб диаметром: до 25 мм |  |  |  | 4: 100 м; 5: 0.26; 6: 1; 7: 0.26 | [10 empty] | Разборка трубопроводов из водогазопроводных труб диаметром: до 25 мм
| Приказ от 04.08.2020 № 421/пр прил.10 табл.3 п.9 | Производство ремонтно-строительных работ осуществляется в жилых зданиях без расселения ОЗП=1,5; ЭМ=1,5 к расх.; ЗПМ=1,5; ТЗ=1,5; ТЗМ=1,5 | [23 empty] | Производство ремонтно-строительных работ осуществляется в жилых зданиях без расселения ОЗП=1,5; ЭМ=1,5 к расх.; ЗПМ=1,5; ТЗ=1,5; ТЗМ=1,5
| 1 | ОТ(ЗТ) |  |  |  | 4: чел.-ч; 7: 10.9317; 12: 2591.47 | [12 empty] | ОТ(ЗТ)
| 1-100-26 | Средний разряд работы 2,6 |  |  |  | чел.-ч | 28.03 | 1.5 | 10.9317 |  |  | 237.06 |  | 2591.47 | [13 empty] | Средний разряд работы 2,6
| 2 | ЭМ |  |  |  | 12: 5.94 | [12 empty] | ЭМ
|  | ОТм(ЗТм) |  |  |  | 4: чел.-ч; 7: 0.0195; 12: 4.78 | [12 empty] | ОТм(ЗТм)
| 91.06.06-048 | Подъемники одномачтовые, грузоподъемность до 500 кг, высота подъема 45 м |  |  |  | маш.час | 0.05 | 1.5 | 0.0195 | 37.32 | 1.29 | 48.14 |  | 0.94 | [13 empty] | Подъемники одномачтовые, грузоподъемность до 500 кг, высота подъема 45 м
| 4-100-030 | ОТм(Зтм) Средний разряд машинистов 3 |  |  |  | чел.-ч | 0.05 | 1.5 | 0.0195 |  |  | 245.31 |  | 4.78 | [14 empty] | ОТм(Зтм) Средний разряд машинистов 3
| 91.17.04-042 | Аппараты для газовой сварки и резки |  |  |  | маш.час | 2.5 | 1.5 | 0.975 | 4.35 | 1.18 | 5.13 |  | 5 | [13 empty] | Аппараты для газовой сварки и резки
| 4 | М |  |  |  | 12: 115.23 | [12 empty] | М
| 01.3.02.03-0001 | Ацетилен газообразный технический |  |  |  | м3 | 0.36 |  | 0.0936 | 340.41 | 1.41 | 479.98 |  | 44.93 | [13 empty] | Ацетилен газообразный технический
| 01.3.02.08-0001 | Кислород газообразный технический |  |  |  | м3 | 2.29 |  | 0.5954 | 114.64 | 1.03 | 118.08 |  | 70.3 | [13 empty] | Кислород газообразный технический
Н | 999-9899 | Строительный мусор и масса возвратных материалов |  |  |  | 4: т; 5: 0.19; 7: 0.0494 | [15 empty] | Строительный мусор и масса возвратных материалов
|  | Итого прямые затраты |  |  |  | 12: 2717.42 | [16 empty] | Итого прямые затраты
|  | ФОТ |  |  |  | 12: 2596.25 | [17 empty] | ФОТ
| Пр/812-099.1-1 | НР Внутренние санитарно-технические работы: демонтаж и разборка (ремонтно-строительные) |  |  |  | 4: %; 5: 87; 7: 87; 12: 2258.74 | [17 empty] | НР Внутренние санитарно-технические работы: демонтаж и разборка (ремонтно-строительные)
| Пр/774-099.1 | СП Внутренние санитарно-технические работы: демонтаж и разборка (ремонтно-строительные) |  |  |  | 4: %; 5: 44; 7: 44; 12: 1142.35 | [17 empty] | СП Внутренние санитарно-технические работы: демонтаж и разборка (ремонтно-строительные)
|  | Всего по позиции |  |  |  | 10: 23532.73; 12: 6118.51 | [18 empty] | Всего по позиции
18 | ГЭСН16-04-005-07 | Прокладка внутренних трубопроводов водоснабжения и отопления из многослойных полипропиленовых труб, из заранее собранных узлов, наружным диаметром: 75 мм |  |  |  | 4: 100 м; 5: 2.56; 6: 1; 7: 2.56 | [10 empty] | Прокладка внутренних трубопроводов водоснабжения и отопления из многослойных полипропиленовых труб, из заранее собранных узлов, наружным диаметром: 75 мм
| Приказ от 04.08.2020 № 421/пр п.58б | При применении сметных норм, включенных в сборники ГЭСН (ФЕР, ТЕР), аналогичных технологическим процессам в новом строительстве, в том числе по возведению новых конструктивных элементов ОЗП=1,15; ЭМ=1,25 к расх.; ЗПМ=1,25; ТЗ=1,15; ТЗМ=1,25 | [23 empty] | При применении сметных норм, включенных в сборники ГЭСН (ФЕР, ТЕР), аналогичных технологическим процессам в новом строительстве, в том числе по возведению новых конструктивных элементов ОЗП=1,15; ЭМ=1,25 к расх.; ЗПМ=1,25; ТЗ=1,15; ТЗМ=1,25
| Приказ от 04.08.2020 № 421/пр прил.10 табл.3 п.9 | Производство ремонтно-строительных работ осуществляется в жилых зданиях без расселения ОЗП=1,5; ЭМ=1,5 к расх.; ЗПМ=1,5; ТЗ=1,5; ТЗМ=1,5 | [23 empty] | Производство ремонтно-строительных работ осуществляется в жилых зданиях без расселения ОЗП=1,5; ЭМ=1,5 к расх.; ЗПМ=1,5; ТЗ=1,5; ТЗМ=1,5
| 1 | ОТ(ЗТ) |  |  |  | 4: чел.-ч; 7: 52.4179; 12: 14154.94 | [12 empty] | ОТ(ЗТ)
| 1-100-38 | Средний разряд работы 3,8 |  |  |  | чел.-ч | 11.87 | 1.725 | 52.4179 |  |  | 270.04 |  | 14154.94 | [13 empty] | Средний разряд работы 3,8
| 2 | ЭМ |  |  |  | 12: 819.14 | [12 empty] | ЭМ
|  | ОТм(ЗТм) |  |  |  | 4: чел.-ч; 7: 1.248; 12: 367.49 | [12 empty] | ОТм(ЗТм)
| 91.05.01-017 | Краны башенные, грузоподъемность 8 т |  |  |  | маш.час | 0.05 | 1.875 | 0.24 |  |  | 747.14 |  | 179.31 | [13 empty] | Краны башенные, грузоподъемность 8 т
| 4-100-060 | ОТм(Зтм) Средний разряд машинистов 6 |  |  |  | чел.-ч | 0.05 | 1.875 | 0.24 |  |  | 371.05 |  | 89.05 | [14 empty] | ОТм(Зтм) Средний разряд машинистов 6
| 91.10.09-011 | Установки для гидравлических испытаний трубопроводов, давление нагнетания низкое 0,1 МПа (1 кгс/см2), высокое 10 МПа (100 кгс/см2) |  |  |  | маш.час | 1.27 | 1.875 | 6.096 |  |  | 16.81 |  | 102.47 | [13 empty] | Установки для гидравлических испытаний трубопроводов, давление нагнетания низкое 0,1 МПа (1 кгс/см2), высокое 10 МПа (100 кгс/см2)
| 91.14.02-001 | Автомобили бортовые, грузоподъемность до 5 т |  |  |  | маш.час | 0.21 | 1.875 | 1.008 |  |  | 533.1 |  | 537.36 | [13 empty] | Автомобили бортовые, грузоподъемность до 5 т
| 4-100-040 | ОТм(Зтм) Средний разряд машинистов 4 |  |  |  | чел.-ч | 0.21 | 1.875 | 1.008 |  |  | 276.23 |  | 278.44 | [14 empty] | ОТм(Зтм) Средний разряд машинистов 4
| 4 | М |  |  |  | 12: 1006.13 | [12 empty] | М
| 01.7.03.01-0001 | Вода |  |  |  | 4: м3; 5: 4.7862; 7: 12.2527; 10: 18.57; 12: 227.53 | [13 empty] | Вода
| 01.7.03.04-0001 | Электроэнергия |  |  |  | 4: кВт-ч; 5: 1.8004; 7: 4.609; 10: 5.99; 12: 27.61 | [13 empty] | Электроэнергия
| 01.7.15.07-0025 | Дюбели полиэтиленовые распорные, диаметр 10 мм, длина 40 мм |  |  |  | 4: 1000 шт; 5: 0.071; 7: 0.18176; 10: 700.97; 12: 127.41 | [13 empty] | Дюбели полиэтиленовые распорные, диаметр 10 мм, длина 40 мм
| 01.7.15.12-0031 | Шпильки стальные оцинкованные резьбовые, диаметр резьбы М10, длина 100 мм |  |  |  | 4: т; 5: 0.00135; 7: 0.003456; 10: 180433.63; 12: 623.58 | [13 empty] | Шпильки стальные оцинкованные резьбовые, диаметр резьбы М10, длина 100 мм
П,Н | 01.7.17.09 | Буры |  |  |  | 4: шт; 5: 0; 7: 0 | [15 empty] | Буры
П,Н | 18.1.09.06 | Арматура муфтовая |  |  |  | 4: шт; 5: 0; 7: 0 | [15 empty] | Арматура муфтовая
Н | 24.1.02.01 | Хомуты для крепления труб |  |  |  | 4: 10 шт; 5: 7.1; 7: 18.176 | [15 empty] | Хомуты для крепления труб
Н | 24.3.02.05 | Труба напорная из полипропилена |  |  |  | 4: м; 5: 102.5; 7: 262.4 | [15 empty] | Труба напорная из полипропилена
П,Н | 24.3.05.19 | Фасонные и соединительные части |  |  |  | 4: шт; 5: 0; 7: 0 | [15 empty] | Фасонные и соединительные части
|  | Итого прямые затраты |  |  |  | 12: 16347.7 | [16 empty] | Итого прямые затраты
|  | ФОТ |  |  |  | 12: 14522.43 | [17 empty] | ФОТ
| Пр/812-016.0-1, Приказ № 812/пр от 21.12.2020 п.25 | НР Сантехнические работы - внутренние (трубопроводы, водопровод, канализация, отопление, газоснабжение, вентиляция и кондиционирование воздуха) |  |  |  | 4: %; 5: 121; 6: 0.9; 7: 108.9; 12: 15814.93 | [17 empty] | НР Сантехнические работы - внутренние (трубопроводы, водопровод, канализация, отопление, газоснабжение, вентиляция и кондиционирование воздуха)
| Пр/774-016.0, Приказ № 774/пр от 11.12.2020 п.16 | СП Сантехнические работы - внутренние (трубопроводы, водопровод, канализация, отопление, газоснабжение, вентиляция и кондиционирование воздуха) |  |  |  | 4: %; 5: 72; 6: 0.85; 7: 61.2; 12: 8887.73 | [17 empty] | СП Сантехнические работы - внутренние (трубопроводы, водопровод, канализация, отопление, газоснабжение, вентиляция и кондиционирование воздуха)
|  | Всего по позиции |  |  |  | 10: 16035.3; 12: 41050.36 | [18 empty] | Всего по позиции
19 | ФСБЦ-24.3.02.05-0039 | Трубы полипропиленовые ПП-Р, номинальное давление 2,5 МПа, номинальный наружный диаметр 75 мм |  |  |  | м | 262.4 | 1 | 262.4 | 676.86 | 1.02 | 690.4 |  | 181160.96 | [10 empty] | Трубы полипропиленовые ПП-Р, номинальное давление 2,5 МПа, номинальный наружный диаметр 75 мм
|  | Всего по позиции |  |  |  | 12: 181160.96 | [18 empty] | Всего по позиции
20 | ФСБЦ-24.1.02.01-0113 | Хомуты для крепления труб |  |  |  | шт | 181.76 | 1 | 181.76 | 38.69 | 1.2 | 46.43 |  | 8439.12 | [10 empty] | Хомуты для крепления труб
|  | Всего по позиции |  |  |  | 12: 8439.12 | [18 empty] | Всего по позиции
21 | ГЭСН16-04-005-06 | Прокладка внутренних трубопроводов водоснабжения и отопления из многослойных полипропиленовых труб, из заранее собранных узлов, наружным диаметром: 63 мм |  |  |  | 4: 100 м; 5: 0.78; 6: 1; 7: 0.78 | [10 empty] | Прокладка внутренних трубопроводов водоснабжения и отопления из многослойных полипропиленовых труб, из заранее собранных узлов, наружным диаметром: 63 мм
| Приказ от 04.08.2020 № 421/пр п.58б | При применении сметных норм, включенных в сборники ГЭСН (ФЕР, ТЕР), аналогичных технологическим процессам в новом строительстве, в том числе по возведению новых конструктивных элементов ОЗП=1,15; ЭМ=1,25 к расх.; ЗПМ=1,25; ТЗ=1,15; ТЗМ=1,25 | [23 empty] | При применении сметных норм, включенных в сборники ГЭСН (ФЕР, ТЕР), аналогичных технологическим процессам в новом строительстве, в том числе по возведению новых конструктивных элементов ОЗП=1,15; ЭМ=1,25 к расх.; ЗПМ=1,25; ТЗ=1,15; ТЗМ=1,25
| Приказ от 04.08.2020 № 421/пр прил.10 табл.3 п.9 | Производство ремонтно-строительных работ осуществляется в жилых зданиях без расселения ОЗП=1,5; ЭМ=1,5 к расх.; ЗПМ=1,5; ТЗ=1,5; ТЗМ=1,5 | [23 empty] | Производство ремонтно-строительных работ осуществляется в жилых зданиях без расселения ОЗП=1,5; ЭМ=1,5 к расх.; ЗПМ=1,5; ТЗ=1,5; ТЗМ=1,5
| 1 | ОТ(ЗТ) |  |  |  | 4: чел.-ч; 7: 16.0384; 12: 4331 | [12 empty] | ОТ(ЗТ)
| 1-100-38 | Средний разряд работы 3,8 |  |  |  | чел.-ч | 11.92 | 1.725 | 16.0384 |  |  | 270.04 |  | 4331 | [13 empty] | Средний разряд работы 3,8
| 2 | ЭМ |  |  |  | 12: 199.68 | [12 empty] | ЭМ
|  | ОТм(ЗТм) |  |  |  | 4: чел.-ч; 7: 0.2925; 12: 86.35 | [12 empty] | ОТм(ЗТм)
| 91.05.01-017 | Краны башенные, грузоподъемность 8 т |  |  |  | маш.час | 0.04 | 1.875 | 0.0585 |  |  | 747.14 |  | 43.71 | [13 empty] | Краны башенные, грузоподъемность 8 т
| 4-100-060 | ОТм(Зтм) Средний разряд машинистов 6 |  |  |  | чел.-ч | 0.04 | 1.875 | 0.0585 |  |  | 371.05 |  | 21.71 | [14 empty] | ОТм(Зтм) Средний разряд машинистов 6
| 91.10.09-011 | Установки для гидравлических испытаний трубопроводов, давление нагнетания низкое 0,1 МПа (1 кгс/см2), высокое 10 МПа (100 кгс/см2) |  |  |  | маш.час | 1.27 | 1.875 | 1.8574 |  |  | 16.81 |  | 31.22 | [13 empty] | Установки для гидравлических испытаний трубопроводов, давление нагнетания низкое 0,1 МПа (1 кгс/см2), высокое 10 МПа (100 кгс/см2)
| 91.14.02-001 | Автомобили бортовые, грузоподъемность до 5 т |  |  |  | маш.час | 0.16 | 1.875 | 0.234 |  |  | 533.1 |  | 124.75 | [13 empty] | Автомобили бортовые, грузоподъемность до 5 т
| 4-100-040 | ОТм(Зтм) Средний разряд машинистов 4 |  |  |  | чел.-ч | 0.16 | 1.875 | 0.234 |  |  | 276.23 |  | 64.64 | [14 empty] | ОТм(Зтм) Средний разряд машинистов 4
| 4 | М |  |  |  | 12: 304.94 | [12 empty] | М
| 01.7.03.01-0001 | Вода |  |  |  | 4: м3; 5: 3.365; 7: 2.6247; 10: 18.57; 12: 48.74 | [13 empty] | Вода
| 01.7.03.04-0001 | Электроэнергия |  |  |  | 4: кВт-ч; 5: 1.844; 7: 1.4383; 10: 5.99; 12: 8.62 | [13 empty] | Электроэнергия
| 01.7.15.07-0025 | Дюбели полиэтиленовые распорные, диаметр 10 мм, длина 40 мм |  |  |  | 4: 1000 шт; 5: 0.077; 7: 0.06006; 10: 700.97; 12: 42.1 | [13 empty] | Дюбели полиэтиленовые распорные, диаметр 10 мм, длина 40 мм
| 01.7.15.12-0031 | Шпильки стальные оцинкованные резьбовые, диаметр резьбы М10, длина 100 мм |  |  |  | 4: т; 5: 0.00146; 7: 0.0011388; 10: 180433.63; 12: 205.48 | [13 empty] | Шпильки стальные оцинкованные резьбовые, диаметр резьбы М10, длина 100 мм
П,Н | 01.7.17.09 | Буры |  |  |  | 4: шт; 5: 0; 7: 0 | [15 empty] | Буры
П,Н | 18.1.09.06 | Арматура муфтовая |  |  |  | 4: шт; 5: 0; 7: 0 | [15 empty] | Арматура муфтовая
Н | 24.1.02.01 | Хомуты для крепления труб |  |  |  | 4: 10 шт; 5: 7.7; 7: 6.006 | [15 empty] | Хомуты для крепления труб
Н | 24.3.02.05 | Труба напорная из полипропилена |  |  |  | 4: м; 5: 102.5; 7: 79.95 | [15 empty] | Труба напорная из полипропилена
П,Н | 24.3.05.19 | Фасонные и соединительные части |  |  |  | 4: шт; 5: 0; 7: 0 | [15 empty] | Фасонные и соединительные части
|  | Итого прямые затраты |  |  |  | 12: 4921.97 | [16 empty] | Итого прямые затраты
|  | ФОТ |  |  |  | 12: 4417.35 | [17 empty] | ФОТ
| Пр/812-016.0-1, Приказ № 812/пр от 21.12.2020 п.25 | НР Сантехнические работы - внутренние (трубопроводы, водопровод, канализация, отопление, газоснабжение, вентиляция и кондиционирование воздуха) |  |  |  | 4: %; 5: 121; 6: 0.9; 7: 108.9; 12: 4810.49 | [17 empty] | НР Сантехнические работы - внутренние (трубопроводы, водопровод, канализация, отопление, газоснабжение, вентиляция и кондиционирование воздуха)
| Пр/774-016.0, Приказ № 774/пр от 11.12.2020 п.16 | СП Сантехнические работы - внутренние (трубопроводы, водопровод, канализация, отопление, газоснабжение, вентиляция и кондиционирование воздуха) |  |  |  | 4: %; 5: 72; 6: 0.85; 7: 61.2; 12: 2703.42 | [17 empty] | СП Сантехнические работы - внутренние (трубопроводы, водопровод, канализация, отопление, газоснабжение, вентиляция и кондиционирование воздуха)
|  | Всего по позиции |  |  |  | 10: 15943.44; 12: 12435.88 | [18 empty] | Всего по позиции
22 | ФСБЦ-24.3.02.05-0038 | Трубы полипропиленовые ПП-Р, номинальное давление 2,5 МПа, номинальный наружный диаметр 63 мм |  |  |  | м | 79.95 | 1 | 79.95 | 458.85 | 1.02 | 468.03 |  | 37419 | [10 empty] | Трубы полипропиленовые ПП-Р, номинальное давление 2,5 МПа, номинальный наружный диаметр 63 мм
|  | Всего по позиции |  |  |  | 12: 37419 | [18 empty] | Всего по позиции
23 | ФСБЦ-24.1.02.01-0113 | Хомуты для крепления труб |  |  |  | шт | 60.06 | 1 | 60.06 | 38.69 | 1.2 | 46.43 |  | 2788.59 | [10 empty] | Хомуты для крепления труб
|  | Всего по позиции |  |  |  | 12: 2788.59 | [18 empty] | Всего по позиции
24 | ГЭСН16-04-005-05 | Прокладка внутренних трубопроводов водоснабжения и отопления из многослойных полипропиленовых труб, из заранее собранных узлов, наружным диаметром: 50 мм |  |  |  | 4: 100 м; 5: 0.68; 6: 1; 7: 0.68 | [10 empty] | Прокладка внутренних трубопроводов водоснабжения и отопления из многослойных полипропиленовых труб, из заранее собранных узлов, наружным диаметром: 50 мм
| Приказ от 04.08.2020 № 421/пр п.58б | При применении сметных норм, включенных в сборники ГЭСН (ФЕР, ТЕР), аналогичных технологическим процессам в новом строительстве, в том числе по возведению новых конструктивных элементов ОЗП=1,15; ЭМ=1,25 к расх.; ЗПМ=1,25; ТЗ=1,15; ТЗМ=1,25 | [23 empty] | При применении сметных норм, включенных в сборники ГЭСН (ФЕР, ТЕР), аналогичных технологическим процессам в новом строительстве, в том числе по возведению новых конструктивных элементов ОЗП=1,15; ЭМ=1,25 к расх.; ЗПМ=1,25; ТЗ=1,15; ТЗМ=1,25
| Приказ от 04.08.2020 № 421/пр прил.10 табл.3 п.9 | Производство ремонтно-строительных работ осуществляется в жилых зданиях без расселения ОЗП=1,5; ЭМ=1,5 к расх.; ЗПМ=1,5; ТЗ=1,5; ТЗМ=1,5 | [23 empty] | Производство ремонтно-строительных работ осуществляется в жилых зданиях без расселения ОЗП=1,5; ЭМ=1,5 к расх.; ЗПМ=1,5; ТЗ=1,5; ТЗМ=1,5
| 1 | ОТ(ЗТ) |  |  |  | 4: чел.-ч; 7: 14.2402; 12: 3845.43 | [12 empty] | ОТ(ЗТ)
| 1-100-38 | Средний разряд работы 3,8 |  |  |  | чел.-ч | 12.14 | 1.725 | 14.2402 |  |  | 270.04 |  | 3845.43 | [13 empty] | Средний разряд работы 3,8
| 2 | ЭМ |  |  |  | 12: 114.24 | [12 empty] | ЭМ
|  | ОТм(ЗТм) |  |  |  | 4: чел.-ч; 7: 0.153; 12: 44.68 | [12 empty] | ОТм(ЗТм)
| 91.05.01-017 | Краны башенные, грузоподъемность 8 т |  |  |  | маш.час | 0.02 | 1.875 | 0.0255 |  |  | 747.14 |  | 19.05 | [13 empty] | Краны башенные, грузоподъемность 8 т
| 4-100-060 | ОТм(Зтм) Средний разряд машинистов 6 |  |  |  | чел.-ч | 0.02 | 1.875 | 0.0255 |  |  | 371.05 |  | 9.46 | [14 empty] | ОТм(Зтм) Средний разряд машинистов 6
| 91.10.09-011 | Установки для гидравлических испытаний трубопроводов, давление нагнетания низкое 0,1 МПа (1 кгс/см2), высокое 10 МПа (100 кгс/см2) |  |  |  | маш.час | 1.27 | 1.875 | 1.6193 |  |  | 16.81 |  | 27.22 | [13 empty] | Установки для гидравлических испытаний трубопроводов, давление нагнетания низкое 0,1 МПа (1 кгс/см2), высокое 10 МПа (100 кгс/см2)
| 91.14.02-001 | Автомобили бортовые, грузоподъемность до 5 т |  |  |  | маш.час | 0.1 | 1.875 | 0.1275 |  |  | 533.1 |  | 67.97 | [13 empty] | Автомобили бортовые, грузоподъемность до 5 т
| 4-100-040 | ОТм(Зтм) Средний разряд машинистов 4 |  |  |  | чел.-ч | 0.1 | 1.875 | 0.1275 |  |  | 276.23 |  | 35.22 | [14 empty] | ОТм(Зтм) Средний разряд машинистов 4
| 4 | М |  |  |  | 12: 290.43 | [12 empty] | М
| 01.7.03.01-0001 | Вода |  |  |  | 4: м3; 5: 2.1272; 7: 1.4465; 10: 18.57; 12: 26.86 | [13 empty] | Вода
| 01.7.03.04-0001 | Электроэнергия |  |  |  | 4: кВт-ч; 5: 1.9468; 7: 1.3238; 10: 5.99; 12: 7.93 | [13 empty] | Электроэнергия
| 01.7.15.07-0025 | Дюбели полиэтиленовые распорные, диаметр 10 мм, длина 40 мм |  |  |  | 4: 1000 шт; 5: 0.091; 7: 0.06188; 10: 700.97; 12: 43.38 | [13 empty] | Дюбели полиэтиленовые распорные, диаметр 10 мм, длина 40 мм
| 01.7.15.12-0031 | Шпильки стальные оцинкованные резьбовые, диаметр резьбы М10, длина 100 мм |  |  |  | 4: т; 5: 0.00173; 7: 0.0011764; 10: 180433.63; 12: 212.26 | [13 empty] | Шпильки стальные оцинкованные резьбовые, диаметр резьбы М10, длина 100 мм
П,Н | 01.7.17.09 | Буры |  |  |  | 4: шт; 5: 0; 7: 0 | [15 empty] | Буры
П,Н | 18.1.09.06 | Арматура муфтовая |  |  |  | 4: шт; 5: 0; 7: 0 | [15 empty] | Арматура муфтовая
Н | 24.1.02.01 | Хомуты для крепления труб |  |  |  | 4: 10 шт; 5: 9.1; 7: 6.188 | [15 empty] | Хомуты для крепления труб
Н | 24.3.02.05 | Труба напорная из полипропилена |  |  |  | 4: м; 5: 102.5; 7: 69.7 | [15 empty] | Труба напорная из полипропилена
П,Н | 24.3.05.19 | Фасонные и соединительные части |  |  |  | 4: шт; 5: 0; 7: 0 | [15 empty] | Фасонные и соединительные части
|  | Итого прямые затраты |  |  |  | 12: 4294.78 | [16 empty] | Итого прямые затраты
|  | ФОТ |  |  |  | 12: 3890.11 | [17 empty] | ФОТ
| Пр/812-016.0-1, Приказ № 812/пр от 21.12.2020 п.25 | НР Сантехнические работы - внутренние (трубопроводы, водопровод, канализация, отопление, газоснабжение, вентиляция и кондиционирование воздуха) |  |  |  | 4: %; 5: 121; 6: 0.9; 7: 108.9; 12: 4236.33 | [17 empty] | НР Сантехнические работы - внутренние (трубопроводы, водопровод, канализация, отопление, газоснабжение, вентиляция и кондиционирование воздуха)
| Пр/774-016.0, Приказ № 774/пр от 11.12.2020 п.16 | СП Сантехнические работы - внутренние (трубопроводы, водопровод, канализация, отопление, газоснабжение, вентиляция и кондиционирование воздуха) |  |  |  | 4: %; 5: 72; 6: 0.85; 7: 61.2; 12: 2380.75 | [17 empty] | СП Сантехнические работы - внутренние (трубопроводы, водопровод, канализация, отопление, газоснабжение, вентиляция и кондиционирование воздуха)
|  | Всего по позиции |  |  |  | 10: 16046.85; 12: 10911.86 | [18 empty] | Всего по позиции
25 | ФСБЦ-24.3.02.05-0037 | Трубы полипропиленовые ПП-Р, номинальное давление 2,5 МПа, номинальный наружный диаметр 50 мм |  |  |  | м | 69.7 | 1 | 69.7 | 295.78 | 1.02 | 301.7 |  | 21028.49 | [10 empty] | Трубы полипропиленовые ПП-Р, номинальное давление 2,5 МПа, номинальный наружный диаметр 50 мм
|  | Всего по позиции |  |  |  | 12: 21028.49 | [18 empty] | Всего по позиции
26 | ФСБЦ-24.1.02.01-0113 | Хомуты для крепления труб |  |  |  | шт | 61.88 | 1 | 61.88 | 38.69 | 1.2 | 46.43 |  | 2873.09 | [10 empty] | Хомуты для крепления труб
|  | Всего по позиции |  |  |  | 12: 2873.09 | [18 empty] | Всего по позиции
27 | ГЭСН16-04-005-02 | Прокладка внутренних трубопроводов водоснабжения и отопления из многослойных полипропиленовых труб, из заранее собранных узлов, наружным диаметром: 25 мм |  |  |  | 4: 100 м; 5: 12.74; 6: 1; 7: 12.74 | [10 empty] | Прокладка внутренних трубопроводов водоснабжения и отопления из многослойных полипропиленовых труб, из заранее собранных узлов, наружным диаметром: 25 мм
| Приказ от 04.08.2020 № 421/пр п.58б | При применении сметных норм, включенных в сборники ГЭСН (ФЕР, ТЕР), аналогичных технологическим процессам в новом строительстве, в том числе по возведению новых конструктивных элементов ОЗП=1,15; ЭМ=1,25 к расх.; ЗПМ=1,25; ТЗ=1,15; ТЗМ=1,25 | [23 empty] | При применении сметных норм, включенных в сборники ГЭСН (ФЕР, ТЕР), аналогичных технологическим процессам в новом строительстве, в том числе по возведению новых конструктивных элементов ОЗП=1,15; ЭМ=1,25 к расх.; ЗПМ=1,25; ТЗ=1,15; ТЗМ=1,25
| Приказ от 04.08.2020 № 421/пр прил.10 табл.3 п.9 | Производство ремонтно-строительных работ осуществляется в жилых зданиях без расселения ОЗП=1,5; ЭМ=1,5 к расх.; ЗПМ=1,5; ТЗ=1,5; ТЗМ=1,5 | [23 empty] | Производство ремонтно-строительных работ осуществляется в жилых зданиях без расселения ОЗП=1,5; ЭМ=1,5 к расх.; ЗПМ=1,5; ТЗ=1,5; ТЗМ=1,5
| 1 | ОТ(ЗТ) |  |  |  | 4: чел.-ч; 7: 289.6503; 12: 78217.16 | [12 empty] | ОТ(ЗТ)
| 1-100-38 | Средний разряд работы 3,8 |  |  |  | чел.-ч | 13.18 | 1.725 | 289.6503 |  |  | 270.04 |  | 78217.16 | [13 empty] | Средний разряд работы 3,8
| 2 | ЭМ |  |  |  | 12: 1070.47 | [12 empty] | ЭМ
|  | ОТм(ЗТм) |  |  |  | 4: чел.-ч; 7: 0.9555; 12: 286.58 | [12 empty] | ОТм(ЗТм)
| 91.05.01-017 | Краны башенные, грузоподъемность 8 т |  |  |  | маш.час | 0.01 | 1.875 | 0.23888 | 622.62 | 1.2 | 747.14 |  | 178.47 | [13 empty] | Краны башенные, грузоподъемность 8 т
| 4-100-060 | ОТм(Зтм) Средний разряд машинистов 6 |  |  |  | чел.-ч | 0.01 | 1.875 | 0.23888 |  |  | 371.05 |  | 88.63 | [14 empty] | ОТм(Зтм) Средний разряд машинистов 6
| 91.10.09-011 | Установки для гидравлических испытаний трубопроводов, давление нагнетания низкое 0,1 МПа (1 кгс/см2), высокое 10 МПа (100 кгс/см2) |  |  |  | маш.час | 1.27 | 1.875 | 30.3371 | 14.13 | 1.19 | 16.81 |  | 509.97 | [13 empty] | Установки для гидравлических испытаний трубопроводов, давление нагнетания низкое 0,1 МПа (1 кгс/см2), высокое 10 МПа (100 кгс/см2)
| 91.14.02-001 | Автомобили бортовые, грузоподъемность до 5 т |  |  |  | маш.час | 0.03 | 1.875 | 0.71662 |  |  | 533.1 |  | 382.03 | [13 empty] | Автомобили бортовые, грузоподъемность до 5 т
| 4-100-040 | ОТм(Зтм) Средний разряд машинистов 4 |  |  |  | чел.-ч | 0.03 | 1.875 | 0.71662 |  |  | 276.23 |  | 197.95 | [14 empty] | ОТм(Зтм) Средний разряд машинистов 4
| 4 | М |  |  |  | 12: 7814.62 | [12 empty] | М
| 01.7.03.01-0001 | Вода |  |  |  | м3 | 0.4578 |  | 5.8324 | 35.71 | 0.52 | 18.57 |  | 108.31 | [13 empty] | Вода
| 01.7.03.04-0001 | Электроэнергия |  |  |  | 4: кВт-ч; 5: 2.316; 7: 29.5058; 10: 5.99; 12: 176.74 | [13 empty] | Электроэнергия
| 01.7.15.07-0025 | Дюбели полиэтиленовые распорные, диаметр 10 мм, длина 40 мм |  |  |  | 1000 шт | 0.143 |  | 1.8218 | 584.14 | 1.2 | 700.97 |  | 1277.04 | [13 empty] | Дюбели полиэтиленовые распорные, диаметр 10 мм, длина 40 мм
| 01.7.15.12-0031 | Шпильки стальные оцинкованные резьбовые, диаметр резьбы М10, длина 100 мм |  |  |  | т | 0.00272 |  | 0.034653 | 150361.36 | 1.2 | 180433.63 |  | 6252.53 | [13 empty] | Шпильки стальные оцинкованные резьбовые, диаметр резьбы М10, длина 100 мм
П,Н | 01.7.17.09 | Буры |  |  |  | 4: шт; 5: 0; 7: 0 | [15 empty] | Буры
П,Н | 18.1.09.06 | Арматура муфтовая |  |  |  | 4: шт; 5: 0; 7: 0 | [15 empty] | Арматура муфтовая
Н | 24.1.02.01 | Хомуты для крепления труб |  |  |  | 4: 10 шт; 5: 14.3; 7: 182.182 | [15 empty] | Хомуты для крепления труб
Н | 24.3.02.05 | Труба напорная из полипропилена |  |  |  | 4: м; 5: 102.5; 7: 1305.85 | [15 empty] | Труба напорная из полипропилена
П,Н | 24.3.05.19 | Фасонные и соединительные части |  |  |  | 4: шт; 5: 0; 7: 0 | [15 empty] | Фасонные и соединительные части
|  | Итого прямые затраты |  |  |  | 12: 87388.83 | [16 empty] | Итого прямые затраты
|  | ФОТ |  |  |  | 12: 78503.74 | [17 empty] | ФОТ
| Пр/812-016.0-1, Приказ № 812/пр от 21.12.2020 п.25 | НР Сантехнические работы - внутренние (трубопроводы, водопровод, канализация, отопление, газоснабжение, вентиляция и кондиционирование воздуха) |  |  |  | 4: %; 5: 121; 6: 0.9; 7: 108.9; 12: 85490.57 | [17 empty] | НР Сантехнические работы - внутренние (трубопроводы, водопровод, канализация, отопление, газоснабжение, вентиляция и кондиционирование воздуха)
| Пр/774-016.0, Приказ № 774/пр от 11.12.2020 п.16 | СП Сантехнические работы - внутренние (трубопроводы, водопровод, канализация, отопление, газоснабжение, вентиляция и кондиционирование воздуха) |  |  |  | 4: %; 5: 72; 6: 0.85; 7: 61.2; 12: 48044.29 | [17 empty] | СП Сантехнические работы - внутренние (трубопроводы, водопровод, канализация, отопление, газоснабжение, вентиляция и кондиционирование воздуха)
|  | Всего по позиции |  |  |  | 10: 17340.95; 12: 220923.69 | [18 empty] | Всего по позиции
28 | ФСБЦ-24.3.02.05-0034 | Трубы полипропиленовые ПП-Р, номинальное давление 2,5 МПа, номинальный наружный диаметр 25 мм |  |  |  | м | 1305.85 | 1 | 1305.85 | 74.38 | 1.02 | 75.87 |  | 99074.84 | [10 empty] | Трубы полипропиленовые ПП-Р, номинальное давление 2,5 МПа, номинальный наружный диаметр 25 мм
|  | Всего по позиции |  |  |  | 12: 99074.84 | [18 empty] | Всего по позиции
29 | ФСБЦ-24.1.02.01-0113 | Хомуты для крепления труб |  |  |  | шт | 1821.82 | 1 | 1821.82 | 38.69 | 1.2 | 46.43 |  | 84587.1 | [10 empty] | Хомуты для крепления труб
|  | Всего по позиции |  |  |  | 12: 84587.1 | [18 empty] | Всего по позиции
30 | ФСБЦ-18.1.09.06-1038 | Кран шаровой муфтовый для воды, со сгоном, номинальный диаметр 25 мм |  |  |  | шт | 446 | 1 | 446 | 1004.99 | 1.3 | 1306.49 |  | 582694.54 | [10 empty] | Кран шаровой муфтовый для воды, со сгоном, номинальный диаметр 25 мм
|  | Всего по позиции |  |  |  | 12: 582694.54 | [18 empty] | Всего по позиции
31 | ГЭСН16-04-006-02 | Сборка узла трубопровода водоснабжения и отопления из многослойного полипропилена, армированного стекловолокном, раструбная сварка, наружный диаметр: 25 мм |  |  |  | 4: 100 соединений; 5: 51.28; 6: 1; 7: 51.28 | [10 empty] | Сборка узла трубопровода водоснабжения и отопления из многослойного полипропилена, армированного стекловолокном, раструбная сварка, наружный диаметр: 25 мм
| Приказ от 04.08.2020 № 421/пр п.58б | При применении сметных норм, включенных в сборники ГЭСН (ФЕР, ТЕР), аналогичных технологическим процессам в новом строительстве, в том числе по возведению новых конструктивных элементов ОЗП=1,15; ЭМ=1,25 к расх.; ЗПМ=1,25; ТЗ=1,15; ТЗМ=1,25 | [23 empty] | При применении сметных норм, включенных в сборники ГЭСН (ФЕР, ТЕР), аналогичных технологическим процессам в новом строительстве, в том числе по возведению новых конструктивных элементов ОЗП=1,15; ЭМ=1,25 к расх.; ЗПМ=1,25; ТЗ=1,15; ТЗМ=1,25
| Приказ от 04.08.2020 № 421/пр прил.10 табл.3 п.9 | Производство ремонтно-строительных работ осуществляется в жилых зданиях без расселения ОЗП=1,5; ЭМ=1,5 к расх.; ЗПМ=1,5; ТЗ=1,5; ТЗМ=1,5 | [23 empty] | Производство ремонтно-строительных работ осуществляется в жилых зданиях без расселения ОЗП=1,5; ЭМ=1,5 к расх.; ЗПМ=1,5; ТЗ=1,5; ТЗМ=1,5
| 1 | ОТ(ЗТ) |  |  |  | 4: чел.-ч; 7: 206.9917; 12: 60590.62 | [12 empty] | ОТ(ЗТ)
| 1-100-44 | Средний разряд работы 4,4 |  |  |  | чел.-ч | 2.34 | 1.725 | 206.9917 |  |  | 292.72 |  | 60590.62 | [13 empty] | Средний разряд работы 4,4
| 4 | М |  |  |  | 12: 1075.09 | [12 empty] | М
| 01.7.03.04-0001 | Электроэнергия |  |  |  | 4: кВт-ч; 5: 3.5; 7: 179.48; 10: 5.99; 12: 1075.09 | [13 empty] | Электроэнергия
|  | Итого прямые затраты |  |  |  | 12: 61665.71 | [16 empty] | Итого прямые затраты
|  | ФОТ |  |  |  | 12: 60590.62 | [17 empty] | ФОТ
| Пр/812-016.0-1, Приказ № 812/пр от 21.12.2020 п.25 | НР Сантехнические работы - внутренние (трубопроводы, водопровод, канализация, отопление, газоснабжение, вентиляция и кондиционирование воздуха) |  |  |  | 4: %; 5: 121; 6: 0.9; 7: 108.9; 12: 65983.19 | [17 empty] | НР Сантехнические работы - внутренние (трубопроводы, водопровод, канализация, отопление, газоснабжение, вентиляция и кондиционирование воздуха)
| Пр/774-016.0, Приказ № 774/пр от 11.12.2020 п.16 | СП Сантехнические работы - внутренние (трубопроводы, водопровод, канализация, отопление, газоснабжение, вентиляция и кондиционирование воздуха) |  |  |  | 4: %; 5: 72; 6: 0.85; 7: 61.2; 12: 37081.46 | [17 empty] | СП Сантехнические работы - внутренние (трубопроводы, водопровод, канализация, отопление, газоснабжение, вентиляция и кондиционирование воздуха)
|  | Всего по позиции |  |  |  | 10: 3212.37; 12: 164730.36 | [18 empty] | Всего по позиции
32 | ФСБЦ-24.3.05.15-0123 | Тройник полипропиленовый, комбинированный, с внутренней резьбой, номинальный наружный диаметр 25 мм, размер резьбы 1/2" |  |  |  | шт | 376 | 1 | 376 | 35.58 | 1.02 | 36.29 |  | 13645.04 | [10 empty] | Тройник полипропиленовый, комбинированный, с внутренней резьбой, номинальный наружный диаметр 25 мм, размер резьбы 1/2"
|  | Всего по позиции |  |  |  | 12: 13645.04 | [18 empty] | Всего по позиции
33 | ФСБЦ-24.3.05.16-0033 | Угольник ХПВХ, 90°, номинальное давление 2,5 МПа (25 кгс/см2), диаметр 25 мм |  |  |  | шт | 370 | 1 | 370 | 331.62 | 1.03 | 341.57 |  | 126380.9 | [10 empty] | Угольник ХПВХ, 90°, номинальное давление 2,5 МПа (25 кгс/см2), диаметр 25 мм
|  | Всего по позиции |  |  |  | 12: 126380.9 | [18 empty] | Всего по позиции
34 | ФСБЦ-24.3.05.07-0115 | Муфта полипропиленовая комбинированная разъемная, с наружной резьбой, номинальный наружный диаметр 25 мм, размер резьбы 1" |  |  |  | шт | 370 | 1 | 370 | 187.04 | 1.02 | 190.78 |  | 70588.6 | [10 empty] | Муфта полипропиленовая комбинированная разъемная, с наружной резьбой, номинальный наружный диаметр 25 мм, размер резьбы 1"
|  | Всего по позиции |  |  |  | 12: 70588.6 | [18 empty] | Всего по позиции
35 | ФСБЦ-24.3.05.07-0152 | Муфта полипропиленовая соединительная, номинальный наружный диаметр 25 мм |  |  |  | шт | 370 | 1 | 370 | 6.79 | 1.02 | 6.93 |  | 2564.1 | [10 empty] | Муфта полипропиленовая соединительная, номинальный наружный диаметр 25 мм
|  | Всего по позиции |  |  |  | 12: 2564.1 | [18 empty] | Всего по позиции
36 | ФСБЦ-24.3.05.08-0111 | Отвод 90° полиэтиленовый удлиненный, номинальный внутренний диаметр 32 мм (прим. 25 мм) |  |  |  | шт | 890 | 1 | 890 |  |  | 120.49 |  | 107236.1 | [10 empty] | Отвод 90° полиэтиленовый удлиненный, номинальный внутренний диаметр 32 мм (прим. 25 мм)
|  | Всего по позиции |  |  |  | 12: 107236.1 | [18 empty] | Всего по позиции
37 | ГЭСН18-07-001-05 | Установка кранов воздушных |  |  |  | 4: компл; 5: 93; 6: 1; 7: 93 | [10 empty] | Установка кранов воздушных
| Приказ от 04.08.2020 № 421/пр п.58б | При применении сметных норм, включенных в сборники ГЭСН (ФЕР, ТЕР), аналогичных технологическим процессам в новом строительстве, в том числе по возведению новых конструктивных элементов ОЗП=1,15; ЭМ=1,25 к расх.; ЗПМ=1,25; ТЗ=1,15; ТЗМ=1,25 | [23 empty] | При применении сметных норм, включенных в сборники ГЭСН (ФЕР, ТЕР), аналогичных технологическим процессам в новом строительстве, в том числе по возведению новых конструктивных элементов ОЗП=1,15; ЭМ=1,25 к расх.; ЗПМ=1,25; ТЗ=1,15; ТЗМ=1,25
| Приказ от 04.08.2020 № 421/пр прил.10 табл.3 п.9 | Производство ремонтно-строительных работ осуществляется в жилых зданиях без расселения ОЗП=1,5; ЭМ=1,5 к расх.; ЗПМ=1,5; ТЗ=1,5; ТЗМ=1,5 | [23 empty] | Производство ремонтно-строительных работ осуществляется в жилых зданиях без расселения ОЗП=1,5; ЭМ=1,5 к расх.; ЗПМ=1,5; ТЗ=1,5; ТЗМ=1,5
| 1 | ОТ(ЗТ) |  |  |  | 4: чел.-ч; 7: 19.251; 12: 5635.15 | [12 empty] | ОТ(ЗТ)
| 1-100-44 | Средний разряд работы 4,4 |  |  |  | чел.-ч | 0.12 | 1.725 | 19.251 |  |  | 292.72 |  | 5635.15 | [13 empty] | Средний разряд работы 4,4
| 4 | М |  |  |  | 12: 3912.43 | [12 empty] | М
| 01.7.07.29-0101 | Очес льняной |  |  |  | кг | 0.01 |  | 0.93 | 128.4 | 1.22 | 156.65 |  | 145.68 | [13 empty] | Очес льняной
| 14.4.02.04-0142 | Краска масляная МА-0115, мумия, сурик железный |  |  |  | кг | 0.02 |  | 1.86 | 79.88 | 1.41 | 112.63 |  | 209.49 | [13 empty] | Краска масляная МА-0115, мумия, сурик железный
| 14.5.05.01-0012 | Олифа комбинированная для разведения масляных густотертых красок и для внешних работ по деревянным поверхностям |  |  |  | т | 1e-05 |  | 0.00093 | 60697.21 | 1.17 | 71015.74 |  | 66.04 | [13 empty] | Олифа комбинированная для разведения масляных густотертых красок и для внешних работ по деревянным поверхностям
| 18.1.10.09-0011 | Кран латунный для спуска воздуха |  |  |  | шт | 1 |  | 93 | 28.88 | 1.3 | 37.54 |  | 3491.22 | [13 empty] | Кран латунный для спуска воздуха
|  | Итого прямые затраты |  |  |  | 12: 9547.58 | [16 empty] | Итого прямые затраты
|  | ФОТ |  |  |  | 12: 5635.15 | [17 empty] | ФОТ
| Пр/812-016.0-1, Приказ № 812/пр от 21.12.2020 п.25 | НР Сантехнические работы - внутренние (трубопроводы, водопровод, канализация, отопление, газоснабжение, вентиляция и кондиционирование воздуха) |  |  |  | 4: %; 5: 121; 6: 0.9; 7: 108.9; 12: 6136.68 | [17 empty] | НР Сантехнические работы - внутренние (трубопроводы, водопровод, канализация, отопление, газоснабжение, вентиляция и кондиционирование воздуха)
| Пр/774-016.0, Приказ № 774/пр от 11.12.2020 п.16 | СП Сантехнические работы - внутренние (трубопроводы, водопровод, канализация, отопление, газоснабжение, вентиляция и кондиционирование воздуха) |  |  |  | 4: %; 5: 72; 6: 0.85; 7: 61.2; 12: 3448.71 | [17 empty] | СП Сантехнические работы - внутренние (трубопроводы, водопровод, канализация, отопление, газоснабжение, вентиляция и кондиционирование воздуха)
|  | Всего по позиции |  |  |  | 10: 205.73; 12: 19132.97 | [18 empty] | Всего по позиции
38 | ФСБЦ-18.1.10.09-0011 | Кран латунный для спуска воздуха |  |  |  | шт | -93 | 1 | -93 | 28.88 | 1.3 | 37.54 |  | -3491.22 | [10 empty] | Кран латунный для спуска воздуха
|  | Всего по позиции |  |  |  | 12: -3491.22 | [18 empty] | Всего по позиции
39 | ФСБЦ-18.1.10.14-0001 | Кран Маевского для чугунных радиаторов, номинальный диаметр 15 мм |  |  |  | шт | 93 | 1 | 93 | 33.05 | 1.44 | 47.59 |  | 4425.87 | [10 empty] | Кран Маевского для чугунных радиаторов, номинальный диаметр 15 мм
|  | Всего по позиции |  |  |  | 12: 4425.87 | [18 empty] | Всего по позиции
40 | ГЭСН26-01-017-01 | Изоляция изделиями из вспененного каучука, вспененного полиэтилена трубопроводов наружным диметром до 160 мм трубками |  |  |  | 4: 10 м; 5: 50.5; 6: 1; 7: 50.5 | [10 empty] | Изоляция изделиями из вспененного каучука, вспененного полиэтилена трубопроводов наружным диметром до 160 мм трубками
| Приказ от 04.08.2020 № 421/пр п.58б | При применении сметных норм, включенных в сборники ГЭСН (ФЕР, ТЕР), аналогичных технологическим процессам в новом строительстве, в том числе по возведению новых конструктивных элементов ОЗП=1,15; ЭМ=1,25 к расх.; ЗПМ=1,25; ТЗ=1,15; ТЗМ=1,25 | [23 empty] | При применении сметных норм, включенных в сборники ГЭСН (ФЕР, ТЕР), аналогичных технологическим процессам в новом строительстве, в том числе по возведению новых конструктивных элементов ОЗП=1,15; ЭМ=1,25 к расх.; ЗПМ=1,25; ТЗ=1,15; ТЗМ=1,25
| Приказ от 04.08.2020 № 421/пр прил.10 табл.3 п.9 | Производство ремонтно-строительных работ осуществляется в жилых зданиях без расселения ОЗП=1,5; ЭМ=1,5 к расх.; ЗПМ=1,5; ТЗ=1,5; ТЗМ=1,5 | [23 empty] | Производство ремонтно-строительных работ осуществляется в жилых зданиях без расселения ОЗП=1,5; ЭМ=1,5 к расх.; ЗПМ=1,5; ТЗ=1,5; ТЗМ=1,5
| 1 | ОТ(ЗТ) |  |  |  | 4: чел.-ч; 7: 191.6475; 12: 54517.96 | [12 empty] | ОТ(ЗТ)
| 1-100-42 | Средний разряд работы 4,2 |  |  |  | чел.-ч | 2.2 | 1.725 | 191.6475 |  |  | 284.47 |  | 54517.96 | [13 empty] | Средний разряд работы 4,2
| 2 | ЭМ |  |  |  | 12: 13512.03 | [12 empty] | ЭМ
|  | ОТм(ЗТм) |  |  |  | 4: чел.-ч; 7: 23.6719; 12: 6538.88 | [12 empty] | ОТм(ЗТм)
| 91.14.02-001 | Автомобили бортовые, грузоподъемность до 5 т |  |  |  | маш.час | 0.25 | 1.875 | 23.6719 |  |  | 533.1 |  | 12619.48 | [13 empty] | Автомобили бортовые, грузоподъемность до 5 т
| 4-100-040 | ОТм(Зтм) Средний разряд машинистов 4 |  |  |  | чел.-ч | 0.25 | 1.875 | 23.6719 |  |  | 276.23 |  | 6538.88 | [14 empty] | ОТм(Зтм) Средний разряд машинистов 4
| 91.21.22-443 | Станки универсальные электромеханические для изготовления бандажей, диафрагм, пряжек, мощность 0,75 кВт |  |  |  | маш.час | 0.39 | 1.875 | 36.9281 | 21.39 | 1.13 | 24.17 |  | 892.55 | [13 empty] | Станки универсальные электромеханические для изготовления бандажей, диафрагм, пряжек, мощность 0,75 кВт
| 4 | М |  |  |  | 12: 58577.17 | [12 empty] | М
| 01.7.06.14-0036 | Ленты термоизоляционные на основе вспененного каучука с липким слоем с одной стороны для герметизации стыков рулонной теплоизоляции, цвет серый, ширина 50 мм, толщина 3 мм |  |  |  | м | 15 |  | 757.5 | 40.94 | 1.44 | 58.95 |  | 44654.63 | [13 empty] | Ленты термоизоляционные на основе вспененного каучука с липким слоем с одной стороны для герметизации стыков рулонной теплоизоляции, цвет серый, ширина 50 мм, толщина 3 мм
| 10.1.02.02-0102 | Листы из алюминия марки АД1Н, толщина 0,5-2,0 мм |  |  |  | кг | 0.033 |  | 1.6665 | 329.28 | 1.05 | 345.74 |  | 576.18 | [13 empty] | Листы из алюминия марки АД1Н, толщина 0,5-2,0 мм
| 12.2.01.01-0021 | Клипсы (зажимы) |  |  |  | 100 шт | 0.3 |  | 15.15 | 237.35 | 1.22 | 289.57 |  | 4386.99 | [13 empty] | Клипсы (зажимы)
| 14.1.04.01-0001 | Клей на основе вспененного синтетического каучука для склеивания изоляционных материалов |  |  |  | л | 0.143 |  | 7.2215 | 774.67 | 1.42 | 1100.03 |  | 7943.87 | [13 empty] | Клей на основе вспененного синтетического каучука для склеивания изоляционных материалов
| 14.5.09.05-0103 | Очиститель клея |  |  |  | л | 0.02 |  | 1.01 | 830.95 | 1.21 | 1005.45 |  | 1015.5 | [13 empty] | Очиститель клея
Н | 12.2.07.04 | Трубки из вспененного каучука, полиэтилена |  |  |  | 4: м; 5: 11; 7: 555.5 | [15 empty] | Трубки из вспененного каучука, полиэтилена
П,Н | 14.3.02.06-0001 | Краска на водной основе со специальными добавками для защиты теплоизоляционных материалов, расход 0,55 л/м2 |  |  |  | 4: л; 5: 0; 7: 0 | [15 empty] | Краска на водной основе со специальными добавками для защиты теплоизоляционных материалов, расход 0,55 л/м2
|  | Итого прямые затраты |  |  |  | 12: 133146.04 | [16 empty] | Итого прямые затраты
|  | ФОТ |  |  |  | 12: 61056.84 | [17 empty] | ФОТ
| Пр/812-020.0-1, Приказ № 812/пр от 21.12.2020 п.25 | НР Теплоизоляционные работы |  |  |  | 4: %; 5: 97; 6: 0.9; 7: 87.3; 12: 53302.62 | [17 empty] | НР Теплоизоляционные работы
| Пр/774-020.0, Приказ № 774/пр от 11.12.2020 п.16 | СП Теплоизоляционные работы |  |  |  | 4: %; 5: 55; 6: 0.85; 7: 46.75; 12: 28544.07 | [17 empty] | СП Теплоизоляционные работы
|  | Всего по позиции |  |  |  | 10: 4257.28; 12: 214992.73 | [18 empty] | Всего по позиции
41 | ФСБЦ-12.2.07.05-0079 | Трубки теплоизоляционные из вспененного полиэтилена, внутренний диаметр 89 мм, толщина 13 мм |  |  |  | 100 м | 2.816 | 1 | 2.816 | 10008.64 | 1.31 | 13111.32 |  | 36921.48 | [10 empty] | Трубки теплоизоляционные из вспененного полиэтилена, внутренний диаметр 89 мм, толщина 13 мм
|  | Всего по позиции |  |  |  | 12: 36921.48 | [18 empty] | Всего по позиции
42 | ФСБЦ-12.2.07.05-0073 | Трубки теплоизоляционные из вспененного полиэтилена, внутренний диаметр 70 мм, толщина 13 мм |  |  |  | 100 м | 0.858 | 1 | 0.858 | 6888.37 | 1.31 | 9023.76 |  | 7742.39 | [10 empty] | Трубки теплоизоляционные из вспененного полиэтилена, внутренний диаметр 70 мм, толщина 13 мм
|  | Всего по позиции |  |  |  | 12: 7742.39 | [18 empty] | Всего по позиции
43 | ФСБЦ-12.2.07.05-0064 | Трубки теплоизоляционные из вспененного полиэтилена, внутренний диаметр 57 мм, толщина 13 мм |  |  |  | 100 м | 0.54 | 1 | 0.54 | 5025.74 | 1.31 | 6583.72 |  | 3555.21 | [10 empty] | Трубки теплоизоляционные из вспененного полиэтилена, внутренний диаметр 57 мм, толщина 13 мм
|  | Всего по позиции |  |  |  | 12: 3555.21 | [18 empty] | Всего по позиции
44 | ФСБЦ-12.2.07.05-0041 | Трубки теплоизоляционные из вспененного полиэтилена, внутренний диаметр 28 мм, толщина 13 мм |  |  |  | 100 м | 1.287 | 1 | 1.287 | 2379.17 | 1.31 | 3116.71 |  | 4011.21 | [10 empty] | Трубки теплоизоляционные из вспененного полиэтилена, внутренний диаметр 28 мм, толщина 13 мм
|  | Всего по позиции |  |  |  | 12: 4011.21 | [18 empty] | Всего по позиции
|  | Итоги по разделу 1 : | [33 empty] | Итоги по разделу 1 :
|  | Итого прямые затраты (справочно) |  |  |  | 12: 2007731.94 | [22 empty] | Итого прямые затраты (справочно)
|  | в том числе: | [34 empty] | в том числе:
|  | Оплата труда рабочих |  |  |  | 12: 375013.29 | [22 empty] | Оплата труда рабочих
|  | Эксплуатация машин |  |  |  | 12: 16571.9 | [22 empty] | Эксплуатация машин
|  | Оплата труда машинистов (Отм) |  |  |  | 12: 7879.84 | [22 empty] | Оплата труда машинистов (Отм)
|  | Материалы |  |  |  | 12: 1608266.91 | [22 empty] | Материалы
|  | Строительные работы |  |  |  | 12: 2587450.04 | [22 empty] | Строительные работы
|  | в том числе: | [34 empty] | в том числе:
|  | оплата труда |  |  |  | 12: 375013.29 | [22 empty] | оплата труда
|  | эксплуатация машин и механизмов |  |  |  | 12: 16571.9 | [22 empty] | эксплуатация машин и механизмов
|  | оплата труда машинистов (Отм) |  |  |  | 12: 7879.84 | [22 empty] | оплата труда машинистов (Отм)
|  | материалы |  |  |  | 12: 1608266.91 | [22 empty] | материалы
|  | накладные расходы |  |  |  | 12: 376855 | [22 empty] | накладные расходы
|  | сметная прибыль |  |  |  | 12: 202863.1 | [22 empty] | сметная прибыль
|  | Оборудование |  |  |  | 12: 1173.56 | [22 empty] | Оборудование
|  | Инженерное оборудование |  |  |  | 12: 1173.56 | [22 empty] | Инженерное оборудование
|  | Итого ФОТ (справочно) |  |  |  | 12: 382893.13 | [22 empty] | Итого ФОТ (справочно)
|  | Итого накладные расходы (справочно) |  |  |  | 12: 376855 | [22 empty] | Итого накладные расходы (справочно)
|  | Итого сметная прибыль (справочно) |  |  |  | 12: 202863.1 | [22 empty] | Итого сметная прибыль (справочно)
|  | Итого по разделу 1 |  |  |  | 12: 2588623.6 | [23 empty] | Итого по разделу 1
|  | Справочно | [36 empty] | Справочно
|  | затраты труда рабочих |  |  |  | 7: 1418.9656 | [25 empty] | затраты труда рабочих
|  | затраты труда машинистов |  |  |  | 7: 28.429 | [25 empty] | затраты труда машинистов
Раздел 2. узел управления | [23 empty] | Раздел 2. узел управления
45 | ГЭСН16-05-001-03 | Установка вентилей, задвижек, затворов, клапанов обратных, кранов проходных на трубопроводах из стальных труб диаметром: до 100 мм |  |  |  | 4: шт; 5: 2; 6: 1; 7: 2 | [10 empty] | Установка вентилей, задвижек, затворов, клапанов обратных, кранов проходных на трубопроводах из стальных труб диаметром: до 100 мм
| Приказ от 04.08.2020 № 421/пр п.58б | При применении сметных норм, включенных в сборники ГЭСН (ФЕР, ТЕР), аналогичных технологическим процессам в новом строительстве, в том числе по возведению новых конструктивных элементов ОЗП=1,15; ЭМ=1,25 к расх.; ЗПМ=1,25; ТЗ=1,15; ТЗМ=1,25 | [23 empty] | При применении сметных норм, включенных в сборники ГЭСН (ФЕР, ТЕР), аналогичных технологическим процессам в новом строительстве, в том числе по возведению новых конструктивных элементов ОЗП=1,15; ЭМ=1,25 к расх.; ЗПМ=1,25; ТЗ=1,15; ТЗМ=1,25
| Приказ от 04.08.2020 № 421/пр прил.10 табл.3 п.9 | Производство ремонтно-строительных работ осуществляется в жилых зданиях без расселения ОЗП=1,5; ЭМ=1,5 к расх.; ЗПМ=1,5; ТЗ=1,5; ТЗМ=1,5 | [23 empty] | Производство ремонтно-строительных работ осуществляется в жилых зданиях без расселения ОЗП=1,5; ЭМ=1,5 к расх.; ЗПМ=1,5; ТЗ=1,5; ТЗМ=1,5
| 1 | ОТ(ЗТ) |  |  |  | 4: чел.-ч; 7: 8.97; 12: 2339.11 | [12 empty] | ОТ(ЗТ)
| 1-100-35 | Средний разряд работы 3,5 |  |  |  | чел.-ч | 2.6 | 1.725 | 8.97 |  |  | 260.77 |  | 2339.11 | [13 empty] | Средний разряд работы 3,5
| 2 | ЭМ |  |  |  | 12: 171.86 | [12 empty] | ЭМ
|  | ОТм(ЗТм) |  |  |  | 4: чел.-ч; 7: 0.15; 12: 48.54 | [12 empty] | ОТм(ЗТм)
| 91.05.01-017 | Краны башенные, грузоподъемность 8 т |  |  |  | маш.час | 0.01 | 1.875 | 0.0375 | 622.62 | 1.2 | 747.14 |  | 28.02 | [13 empty] | Краны башенные, грузоподъемность 8 т
| 4-100-060 | ОТм(Зтм) Средний разряд машинистов 6 |  |  |  | чел.-ч | 0.01 | 1.875 | 0.0375 |  |  | 371.05 |  | 13.91 | [14 empty] | ОТм(Зтм) Средний разряд машинистов 6
| 91.05.05-015 | Краны на автомобильном ходу, грузоподъемность 16 т |  |  |  | маш.час | 0.01 | 1.875 | 0.0375 |  |  | 1435.23 |  | 53.82 | [13 empty] | Краны на автомобильном ходу, грузоподъемность 16 т
| 4-100-060 | ОТм(Зтм) Средний разряд машинистов 6 |  |  |  | чел.-ч | 0.01 | 1.875 | 0.0375 |  |  | 371.05 |  | 13.91 | [14 empty] | ОТм(Зтм) Средний разряд машинистов 6
| 91.14.02-001 | Автомобили бортовые, грузоподъемность до 5 т |  |  |  | маш.час | 0.02 | 1.875 | 0.075 |  |  | 533.1 |  | 39.98 | [13 empty] | Автомобили бортовые, грузоподъемность до 5 т
| 4-100-040 | ОТм(Зтм) Средний разряд машинистов 4 |  |  |  | чел.-ч | 0.02 | 1.875 | 0.075 |  |  | 276.23 |  | 20.72 | [14 empty] | ОТм(Зтм) Средний разряд машинистов 4
| 91.17.04-233 | Аппараты сварочные для ручной дуговой сварки, сварочный ток до 350 А |  |  |  | маш.час | 0.63 | 1.875 | 2.3625 |  |  | 21.18 |  | 50.04 | [13 empty] | Аппараты сварочные для ручной дуговой сварки, сварочный ток до 350 А
| 4 | М |  |  |  | 12: 692.17 | [12 empty] | М
| 01.1.02.08-0002 | Прокладки из паронита ПМБ, толщина 1 мм, диаметр 100 мм |  |  |  | 1000 шт | 0.002 |  | 0.004 | 13680.39 | 1.16 | 15869.25 |  | 63.48 | [13 empty] | Прокладки из паронита ПМБ, толщина 1 мм, диаметр 100 мм
| 01.7.11.07-0227 | Электроды сварочные для сварки низколегированных и углеродистых сталей УОНИ 13/45, Э42А, диаметр 4-5 мм |  |  |  | кг | 0.33 |  | 0.66 | 155.63 | 1.06 | 164.97 |  | 108.88 | [13 empty] | Электроды сварочные для сварки низколегированных и углеродистых сталей УОНИ 13/45, Э42А, диаметр 4-5 мм
| 01.7.15.03-0014 | Болты стальные с шестигранной головкой, в комплекте с шестигранной гайкой и плоской круглой шайбой, диаметр резьбы М16, длина болта 25-200 мм |  |  |  | т | 0.00207 |  | 0.00414 | 107313.9 | 1.17 | 125557.26 |  | 519.81 | [13 empty] | Болты стальные с шестигранной головкой, в комплекте с шестигранной гайкой и плоской круглой шайбой, диаметр резьбы М16, длина болта 25-200 мм
Н | 18.1.02.01 | Арматура трубопроводная фланцевая |  |  |  | 4: шт; 5: 1; 7: 2 | [15 empty] | Арматура трубопроводная фланцевая
Н | 23.8.03.11 | Фланцы стальные |  |  |  | 4: шт; 5: 2; 7: 4 | [15 empty] | Фланцы стальные
|  | Итого прямые затраты |  |  |  | 12: 3251.68 | [16 empty] | Итого прямые затраты
|  | ФОТ |  |  |  | 12: 2387.65 | [17 empty] | ФОТ
| Пр/812-016.0-1, Приказ № 812/пр от 21.12.2020 п.25 | НР Сантехнические работы - внутренние (трубопроводы, водопровод, канализация, отопление, газоснабжение, вентиляция и кондиционирование воздуха) |  |  |  | 4: %; 5: 121; 6: 0.9; 7: 108.9; 12: 2600.15 | [17 empty] | НР Сантехнические работы - внутренние (трубопроводы, водопровод, канализация, отопление, газоснабжение, вентиляция и кондиционирование воздуха)
| Пр/774-016.0, Приказ № 774/пр от 11.12.2020 п.16 | СП Сантехнические работы - внутренние (трубопроводы, водопровод, канализация, отопление, газоснабжение, вентиляция и кондиционирование воздуха) |  |  |  | 4: %; 5: 72; 6: 0.85; 7: 61.2; 12: 1461.24 | [17 empty] | СП Сантехнические работы - внутренние (трубопроводы, водопровод, канализация, отопление, газоснабжение, вентиляция и кондиционирование воздуха)
|  | Всего по позиции |  |  |  | 10: 3656.54; 12: 7313.07 | [18 empty] | Всего по позиции
46 | ФСБЦ-18.1.09.07-0186 | Кран стальной шаровой, присоединение к трубопроводу под приварку, номинальное давление 2,5 МПа, номинальный диаметр 80 мм |  |  |  | шт | 2 | 1 | 2 | 6862.05 | 1.25 | 8577.56 |  | 17155.12 | [10 empty] | Кран стальной шаровой, присоединение к трубопроводу под приварку, номинальное давление 2,5 МПа, номинальный диаметр 80 мм
|  | Всего по позиции |  |  |  | 12: 17155.12 | [18 empty] | Всего по позиции
47 | ФСБЦ-23.8.03.11-0026 | Фланец приварной встык, марка стали 20, номинальное давление 2,5 МПа, номинальный диаметр 80 мм |  |  |  | шт | 4 | 1 | 4 | 837.53 | 1.06 | 887.78 |  | 3551.12 | [10 empty] | Фланец приварной встык, марка стали 20, номинальное давление 2,5 МПа, номинальный диаметр 80 мм
|  | Всего по позиции |  |  |  | 12: 3551.12 | [18 empty] | Всего по позиции
48 | ГЭСН18-06-002-02 | Установка грязевиков наружным диаметром патрубков: до 57 мм |  |  |  | 4: шт; 5: 2; 6: 1; 7: 2 | [10 empty] | Установка грязевиков наружным диаметром патрубков: до 57 мм
| Приказ от 04.08.2020 № 421/пр п.58б | При применении сметных норм, включенных в сборники ГЭСН (ФЕР, ТЕР), аналогичных технологическим процессам в новом строительстве, в том числе по возведению новых конструктивных элементов ОЗП=1,15; ЭМ=1,25 к расх.; ЗПМ=1,25; ТЗ=1,15; ТЗМ=1,25 | [23 empty] | При применении сметных норм, включенных в сборники ГЭСН (ФЕР, ТЕР), аналогичных технологическим процессам в новом строительстве, в том числе по возведению новых конструктивных элементов ОЗП=1,15; ЭМ=1,25 к расх.; ЗПМ=1,25; ТЗ=1,15; ТЗМ=1,25
| Приказ от 04.08.2020 № 421/пр прил.10 табл.3 п.9 | Производство ремонтно-строительных работ осуществляется в жилых зданиях без расселения ОЗП=1,5; ЭМ=1,5 к расх.; ЗПМ=1,5; ТЗ=1,5; ТЗМ=1,5 | [23 empty] | Производство ремонтно-строительных работ осуществляется в жилых зданиях без расселения ОЗП=1,5; ЭМ=1,5 к расх.; ЗПМ=1,5; ТЗ=1,5; ТЗМ=1,5
| 1 | ОТ(ЗТ) |  |  |  | 4: чел.-ч; 7: 9.108; 12: 2431.38 | [12 empty] | ОТ(ЗТ)
| 1-100-37 | Средний разряд работы 3,7 |  |  |  | чел.-ч | 2.64 | 1.725 | 9.108 |  |  | 266.95 |  | 2431.38 | [13 empty] | Средний разряд работы 3,7
| 2 | ЭМ |  |  |  | 12: 127.02 | [12 empty] | ЭМ
|  | ОТм(ЗТм) |  |  |  | 4: чел.-ч; 7: 0.075; 12: 24.27 | [12 empty] | ОТм(ЗТм)
| 91.05.05-015 | Краны на автомобильном ходу, грузоподъемность 16 т |  |  |  | маш.час | 0.01 | 1.875 | 0.0375 |  |  | 1435.23 |  | 53.82 | [13 empty] | Краны на автомобильном ходу, грузоподъемность 16 т
| 4-100-060 | ОТм(Зтм) Средний разряд машинистов 6 |  |  |  | чел.-ч | 0.01 | 1.875 | 0.0375 |  |  | 371.05 |  | 13.91 | [14 empty] | ОТм(Зтм) Средний разряд машинистов 6
| 91.14.02-001 | Автомобили бортовые, грузоподъемность до 5 т |  |  |  | маш.час | 0.01 | 1.875 | 0.0375 |  |  | 533.1 |  | 19.99 | [13 empty] | Автомобили бортовые, грузоподъемность до 5 т
| 4-100-040 | ОТм(Зтм) Средний разряд машинистов 4 |  |  |  | чел.-ч | 0.01 | 1.875 | 0.0375 |  |  | 276.23 |  | 10.36 | [14 empty] | ОТм(Зтм) Средний разряд машинистов 4
| 91.17.04-233 | Аппараты сварочные для ручной дуговой сварки, сварочный ток до 350 А |  |  |  | маш.час | 0.67 | 1.875 | 2.5125 |  |  | 21.18 |  | 53.21 | [13 empty] | Аппараты сварочные для ручной дуговой сварки, сварочный ток до 350 А
| 4 | М |  |  |  | 12: 11919.47 | [12 empty] | М
| 01.1.02.04-0011 | Картон асбестовый общего назначения, марка КАОН-1, толщина 3 мм |  |  |  | т | 0.003 |  | 0.006 | 50110.25 | 1.16 | 58127.89 |  | 348.77 | [13 empty] | Картон асбестовый общего назначения, марка КАОН-1, толщина 3 мм
| 01.1.02.08-0001 | Прокладки из паронита ПМБ, толщина 1 мм, диаметр 50 мм |  |  |  | 1000 шт | 0.004 |  | 0.008 | 7023.63 | 1.16 | 8147.41 |  | 65.18 | [13 empty] | Прокладки из паронита ПМБ, толщина 1 мм, диаметр 50 мм
| 01.7.11.07-0227 | Электроды сварочные для сварки низколегированных и углеродистых сталей УОНИ 13/45, Э42А, диаметр 4-5 мм |  |  |  | кг | 0.37 |  | 0.74 | 155.63 | 1.06 | 164.97 |  | 122.08 | [13 empty] | Электроды сварочные для сварки низколегированных и углеродистых сталей УОНИ 13/45, Э42А, диаметр 4-5 мм
| 01.7.15.03-0013 | Болты стальные с шестигранной головкой, в комплекте с шестигранной гайкой и плоской круглой шайбой, диаметр резьбы М12, длина болта 16-160 мм |  |  |  | т | 0.00124 |  | 0.00248 | 118383.24 | 1.17 | 138508.39 |  | 343.5 | [13 empty] | Болты стальные с шестигранной головкой, в комплекте с шестигранной гайкой и плоской круглой шайбой, диаметр резьбы М12, длина болта 16-160 мм
| 18.5.05.02-0003 | Грязевик из стальных электросварных и водогазопроводных труб, наружный диаметр входного патрубка 57 мм, наружный диаметр корпуса 273 мм |  |  |  | шт | 1 |  | 2 | 3887.3 | 1.42 | 5519.97 |  | 11039.94 | [13 empty] | Грязевик из стальных электросварных и водогазопроводных труб, наружный диаметр входного патрубка 57 мм, наружный диаметр корпуса 273 мм
Н | 23.8.03.11 | Фланцы стальные |  |  |  | 4: шт; 5: 4; 7: 8 | [15 empty] | Фланцы стальные
|  | Итого прямые затраты |  |  |  | 12: 14502.14 | [16 empty] | Итого прямые затраты
|  | ФОТ |  |  |  | 12: 2455.65 | [17 empty] | ФОТ
| Пр/812-016.0-1, Приказ № 812/пр от 21.12.2020 п.25 | НР Сантехнические работы - внутренние (трубопроводы, водопровод, канализация, отопление, газоснабжение, вентиляция и кондиционирование воздуха) |  |  |  | 4: %; 5: 121; 6: 0.9; 7: 108.9; 12: 2674.2 | [17 empty] | НР Сантехнические работы - внутренние (трубопроводы, водопровод, канализация, отопление, газоснабжение, вентиляция и кондиционирование воздуха)
| Пр/774-016.0, Приказ № 774/пр от 11.12.2020 п.16 | СП Сантехнические работы - внутренние (трубопроводы, водопровод, канализация, отопление, газоснабжение, вентиляция и кондиционирование воздуха) |  |  |  | 4: %; 5: 72; 6: 0.85; 7: 61.2; 12: 1502.86 | [17 empty] | СП Сантехнические работы - внутренние (трубопроводы, водопровод, канализация, отопление, газоснабжение, вентиляция и кондиционирование воздуха)
|  | Всего по позиции |  |  |  | 10: 9339.6; 12: 18679.2 | [18 empty] | Всего по позиции
49 | ФСБЦ-23.8.03.11-0007 | Фланец приварной встык, марка стали 20, номинальное давление 1,6 МПа, номинальный диаметр 65 мм |  |  |  | шт | 8 | 1 | 8 | 571.35 | 1.06 | 605.63 |  | 4845.04 | [10 empty] | Фланец приварной встык, марка стали 20, номинальное давление 1,6 МПа, номинальный диаметр 65 мм
|  | Всего по позиции |  |  |  | 12: 4845.04 | [18 empty] | Всего по позиции
50 | ГЭСН24-01-033-01 | Установка вентилей и клапанов обратных муфтовых диаметром: 20 мм |  |  |  | 4: шт; 5: 6; 6: 1; 7: 6 | [10 empty] | Установка вентилей и клапанов обратных муфтовых диаметром: 20 мм
| Приказ от 04.08.2020 № 421/пр п.58б | При применении сметных норм, включенных в сборники ГЭСН (ФЕР, ТЕР), аналогичных технологическим процессам в новом строительстве, в том числе по возведению новых конструктивных элементов ОЗП=1,15; ЭМ=1,25 к расх.; ЗПМ=1,25; ТЗ=1,15; ТЗМ=1,25 | [23 empty] | При применении сметных норм, включенных в сборники ГЭСН (ФЕР, ТЕР), аналогичных технологическим процессам в новом строительстве, в том числе по возведению новых конструктивных элементов ОЗП=1,15; ЭМ=1,25 к расх.; ЗПМ=1,25; ТЗ=1,15; ТЗМ=1,25
| Приказ от 04.08.2020 № 421/пр прил.10 табл.3 п.9 | Производство ремонтно-строительных работ осуществляется в жилых зданиях без расселения ОЗП=1,5; ЭМ=1,5 к расх.; ЗПМ=1,5; ТЗ=1,5; ТЗМ=1,5 | [23 empty] | Производство ремонтно-строительных работ осуществляется в жилых зданиях без расселения ОЗП=1,5; ЭМ=1,5 к расх.; ЗПМ=1,5; ТЗ=1,5; ТЗМ=1,5
| 1 | ОТ(ЗТ) |  |  |  | 4: чел.-ч; 7: 8.694; 12: 2267.13 | [12 empty] | ОТ(ЗТ)
| 1-100-35 | Средний разряд работы 3,5 |  |  |  | чел.-ч | 0.84 | 1.725 | 8.694 |  |  | 260.77 |  | 2267.13 | [13 empty] | Средний разряд работы 3,5
| 4 | М |  |  |  | 12: 26.65 | [12 empty] | М
| 01.7.07.29-0101 | Очес льняной |  |  |  | 4: кг; 5: 0.007; 7: 0.042; 10: 156.65; 12: 6.58 | [13 empty] | Очес льняной
| 14.4.02.04-0142 | Краска масляная МА-0115, мумия, сурик железный |  |  |  | 4: кг; 5: 0.02; 7: 0.12; 10: 112.63; 12: 13.52 | [13 empty] | Краска масляная МА-0115, мумия, сурик железный
| 14.5.05.02-0001 | Олифа натуральная |  |  |  | 4: кг; 5: 0.007; 7: 0.042; 10: 155.97; 12: 6.55 | [13 empty] | Олифа натуральная
Н | 18.1.10.01 | Арматура муфтовая |  |  |  | 4: шт; 5: 1; 7: 6 | [15 empty] | Арматура муфтовая
|  | Итого прямые затраты |  |  |  | 12: 2293.78 | [16 empty] | Итого прямые затраты
|  | ФОТ |  |  |  | 12: 2267.13 | [17 empty] | ФОТ
| Пр/812-018.0-1, Приказ № 812/пр от 21.12.2020 п.25 | НР Наружные сети водопровода, канализации, теплоснабжения, газопровода |  |  |  | 4: %; 5: 117; 6: 0.9; 7: 105.3; 12: 2387.29 | [17 empty] | НР Наружные сети водопровода, канализации, теплоснабжения, газопровода
| Пр/774-018.0, Приказ № 774/пр от 11.12.2020 п.16 | СП Наружные сети водопровода, канализации, теплоснабжения, газопровода |  |  |  | 4: %; 5: 74; 6: 0.85; 7: 62.9; 12: 1426.02 | [17 empty] | СП Наружные сети водопровода, канализации, теплоснабжения, газопровода
|  | Всего по позиции |  |  |  | 10: 1017.85; 12: 6107.09 | [18 empty] | Всего по позиции
54 | ФСБЦ-18.1.09.06-1022 | Кран шаровой муфтовый для воды, тип резьбы внутренняя/наружная, номинальный диаметр 15 мм |  |  |  | шт | 2 | 1 | 2 | 279.65 | 1.3 | 363.55 |  | 727.1 | [10 empty] | Кран шаровой муфтовый для воды, тип резьбы внутренняя/наружная, номинальный диаметр 15 мм
|  | Всего по позиции |  |  |  | 12: 727.1 | [18 empty] | Всего по позиции
56 | ГЭСН16-05-001-03 | Установка вентилей, задвижек, затворов, клапанов обратных, кранов проходных на трубопроводах из стальных труб диаметром: до 100 мм | [22 empty] | Установка вентилей, задвижек, затворов, клапанов обратных, кранов проходных на трубопроводах из стальных труб диаметром: до 100 мм | bar: 4 to 7
| Приказ от 04.08.2020 № 421/пр п.58б | При применении сметных норм, включенных в сборники ГЭСН (ФЕР, ТЕР), аналогичных технологическим процессам в новом строительстве, в том числе по возведению новых конструктивных элементов ОЗП=1,15; ЭМ=1,25 к расх.; ЗПМ=1,25; ТЗ=1,15; ТЗМ=1,25 | [23 empty] | При применении сметных норм, включенных в сборники ГЭСН (ФЕР, ТЕР), аналогичных технологическим процессам в новом строительстве, в том числе по возведению новых конструктивных элементов ОЗП=1,15; ЭМ=1,25 к расх.; ЗПМ=1,25; ТЗ=1,15; ТЗМ=1,25
| Приказ от 04.08.2020 № 421/пр прил.10 табл.3 п.9 | Производство ремонтно-строительных работ осуществляется в жилых зданиях без расселения ОЗП=1,5; ЭМ=1,5 к расх.; ЗПМ=1,5; ТЗ=1,5; ТЗМ=1,5 | [23 empty] | Производство ремонтно-строительных работ осуществляется в жилых зданиях без расселения ОЗП=1,5; ЭМ=1,5 к расх.; ЗПМ=1,5; ТЗ=1,5; ТЗМ=1,5
| 1 | ОТ(ЗТ) |  |  |  | 4: чел.-ч; 7: 4.485; 12: 1169.55 | [12 empty] | ОТ(ЗТ)
| 1-100-35 | Средний разряд работы 3,5 |  |  |  | чел.-ч | 2.6 | 1.725 | 4.485 |  |  | 260.77 |  | 1169.55 | [13 empty] | Средний разряд работы 3,5
| 2 | ЭМ |  |  |  | 12: 85.93 | [12 empty] | ЭМ
|  | ОТм(ЗТм) |  |  |  | 4: чел.-ч; 7: 0.075; 12: 24.28 | [12 empty] | ОТм(ЗТм)
| 91.05.01-017 | Краны башенные, грузоподъемность 8 т |  |  |  | маш.час | 0.01 | 1.875 | 0.01875 | 622.62 | 1.2 | 747.14 |  | 14.01 | [13 empty] | Краны башенные, грузоподъемность 8 т
| 4-100-060 | ОТм(Зтм) Средний разряд машинистов 6 |  |  |  | чел.-ч | 0.01 | 1.875 | 0.01875 |  |  | 371.05 |  | 6.96 | [14 empty] | ОТм(Зтм) Средний разряд машинистов 6
| 91.05.05-015 | Краны на автомобильном ходу, грузоподъемность 16 т |  |  |  | маш.час | 0.01 | 1.875 | 0.01875 |  |  | 1435.23 |  | 26.91 | [13 empty] | Краны на автомобильном ходу, грузоподъемность 16 т
| 4-100-060 | ОТм(Зтм) Средний разряд машинистов 6 |  |  |  | чел.-ч | 0.01 | 1.875 | 0.01875 |  |  | 371.05 |  | 6.96 | [14 empty] | ОТм(Зтм) Средний разряд машинистов 6
| 91.14.02-001 | Автомобили бортовые, грузоподъемность до 5 т |  |  |  | маш.час | 0.02 | 1.875 | 0.0375 |  |  | 533.1 |  | 19.99 | [13 empty] | Автомобили бортовые, грузоподъемность до 5 т
| 4-100-040 | ОТм(Зтм) Средний разряд машинистов 4 |  |  |  | чел.-ч | 0.02 | 1.875 | 0.0375 |  |  | 276.23 |  | 10.36 | [14 empty] | ОТм(Зтм) Средний разряд машинистов 4
| 91.17.04-233 | Аппараты сварочные для ручной дуговой сварки, сварочный ток до 350 А |  |  |  | маш.час | 0.63 | 1.875 | 1.1812 |  |  | 21.18 |  | 25.02 | [13 empty] | Аппараты сварочные для ручной дуговой сварки, сварочный ток до 350 А
| 4 | М |  |  |  | 12: 346.08 | [12 empty] | М
| 01.1.02.08-0002 | Прокладки из паронита ПМБ, толщина 1 мм, диаметр 100 мм |  |  |  | 1000 шт | 0.002 |  | 0.002 | 13680.39 | 1.16 | 15869.25 |  | 31.74 | [13 empty] | Прокладки из паронита ПМБ, толщина 1 мм, диаметр 100 мм
| 01.7.11.07-0227 | Электроды сварочные для сварки низколегированных и углеродистых сталей УОНИ 13/45, Э42А, диаметр 4-5 мм |  |  |  | кг | 0.33 |  | 0.33 | 155.63 | 1.06 | 164.97 |  | 54.44 | [13 empty] | Электроды сварочные для сварки низколегированных и углеродистых сталей УОНИ 13/45, Э42А, диаметр 4-5 мм
| 01.7.15.03-0014 | Болты стальные с шестигранной головкой, в комплекте с шестигранной гайкой и плоской круглой шайбой, диаметр резьбы М16, длина болта 25-200 мм |  |  |  | т | 0.00207 |  | 0.00207 | 107313.9 | 1.17 | 125557.26 |  | 259.9 | [13 empty] | Болты стальные с шестигранной головкой, в комплекте с шестигранной гайкой и плоской круглой шайбой, диаметр резьбы М16, длина болта 25-200 мм
Н | 18.1.02.01 | Арматура трубопроводная фланцевая | [27 empty] | Арматура трубопроводная фланцевая | bar: 4 to 5; 7
Н | 23.8.03.11 | Фланцы стальные |  |  |  | 4: шт; 5: 2; 7: 2 | [15 empty] | Фланцы стальные
|  | Итого прямые затраты |  |  |  | 12: 1625.84 | [16 empty] | Итого прямые затраты
|  | ФОТ |  |  |  | 12: 1193.83 | [17 empty] | ФОТ
| Пр/812-016.0-1, Приказ № 812/пр от 21.12.2020 п.25 | НР Сантехнические работы - внутренние (трубопроводы, водопровод, канализация, отопление, газоснабжение, вентиляция и кондиционирование воздуха) |  |  |  | 4: %; 5: 121; 6: 0.9; 7: 108.9; 12: 1300.08 | [17 empty] | НР Сантехнические работы - внутренние (трубопроводы, водопровод, канализация, отопление, газоснабжение, вентиляция и кондиционирование воздуха)
| Пр/774-016.0, Приказ № 774/пр от 11.12.2020 п.16 | СП Сантехнические работы - внутренние (трубопроводы, водопровод, канализация, отопление, газоснабжение, вентиляция и кондиционирование воздуха) |  |  |  | 4: %; 5: 72; 6: 0.85; 7: 61.2; 12: 730.62 | [17 empty] | СП Сантехнические работы - внутренние (трубопроводы, водопровод, канализация, отопление, газоснабжение, вентиляция и кондиционирование воздуха)
|  | Всего по позиции |  |  |  | 10: 3656.54; 12: 3656.54 | [18 empty] | Всего по позиции
57 | ФСБЦ-18.1.04.03-0114 | Клапан обратный подъемный 16кч9п, присоединение к трубопроводу фланцевое, номинальное давление 2,5 МПа, номинальный диаметр 65 мм |  |  |  | шт | 1 | 1 | 1 | 5027.88 | 1.44 | 7240.15 |  | 7240.15 | [10 empty] | Клапан обратный подъемный 16кч9п, присоединение к трубопроводу фланцевое, номинальное давление 2,5 МПа, номинальный диаметр 65 мм
|  | Всего по позиции |  |  |  | 12: 7240.15 | [18 empty] | Всего по позиции
58 | ФСБЦ-23.8.03.11-0007 | Фланец приварной встык, марка стали 20, номинальное давление 1,6 МПа, номинальный диаметр 65 мм |  |  |  | шт | 2 | 1 | 2 | 571.35 | 1.06 | 605.63 |  | 1211.26 | [10 empty] | Фланец приварной встык, марка стали 20, номинальное давление 1,6 МПа, номинальный диаметр 65 мм
|  | Всего по позиции |  |  |  | 12: 1211.26 | [18 empty] | Всего по позиции
59 | ГЭСН18-07-001-02 | Установка манометров: с трехходовым краном |  |  |  | 4: компл; 5: 2; 6: 1; 7: 2 | [10 empty] | Установка манометров: с трехходовым краном
| ОП п.1.18.16 | Тепловое испытание систем отопления с проверкой равномерности прогрева отопительных приборов - 3% ОЗП=1,03; ЭМ=1,03 к расх.; ЗПМ=1,03; ТЗ=1,03; ТЗМ=1,03 | [23 empty] | Тепловое испытание систем отопления с проверкой равномерности прогрева отопительных приборов - 3% ОЗП=1,03; ЭМ=1,03 к расх.; ЗПМ=1,03; ТЗ=1,03; ТЗМ=1,03
| Приказ от 04.08.2020 № 421/пр п.58б | При применении сметных норм, включенных в сборники ГЭСН (ФЕР, ТЕР), аналогичных технологическим процессам в новом строительстве, в том числе по возведению новых конструктивных элементов ОЗП=1,15; ЭМ=1,25 к расх.; ЗПМ=1,25; ТЗ=1,15; ТЗМ=1,25 | [23 empty] | При применении сметных норм, включенных в сборники ГЭСН (ФЕР, ТЕР), аналогичных технологическим процессам в новом строительстве, в том числе по возведению новых конструктивных элементов ОЗП=1,15; ЭМ=1,25 к расх.; ЗПМ=1,25; ТЗ=1,15; ТЗМ=1,25
| Приказ от 04.08.2020 № 421/пр прил.10 табл.3 п.9 | Производство ремонтно-строительных работ осуществляется в жилых зданиях без расселения ОЗП=1,5; ЭМ=1,5 к расх.; ЗПМ=1,5; ТЗ=1,5; ТЗМ=1,5 | [23 empty] | Производство ремонтно-строительных работ осуществляется в жилых зданиях без расселения ОЗП=1,5; ЭМ=1,5 к расх.; ЗПМ=1,5; ТЗ=1,5; ТЗМ=1,5
| 1 | ОТ(ЗТ) |  |  |  | 4: чел.-ч; 7: 0.78177; 12: 222.39 | [12 empty] | ОТ(ЗТ)
| 1-100-42 | Средний разряд работы 4,2 |  |  |  | чел.-ч | 0.22 | 1.7768 | 0.78177 |  |  | 284.47 |  | 222.39 | [13 empty] | Средний разряд работы 4,2
| 4 | М |  |  |  | 12: 9.06 | [12 empty] | М
| 01.7.07.29-0101 | Очес льняной |  |  |  | кг | 0.01 |  | 0.02 | 128.4 | 1.22 | 156.65 |  | 3.13 | [13 empty] | Очес льняной
| 14.4.02.04-0142 | Краска масляная МА-0115, мумия, сурик железный |  |  |  | кг | 0.02 |  | 0.04 | 79.88 | 1.41 | 112.63 |  | 4.51 | [13 empty] | Краска масляная МА-0115, мумия, сурик железный
| 14.5.05.01-0012 | Олифа комбинированная для разведения масляных густотертых красок и для внешних работ по деревянным поверхностям |  |  |  | т | 1e-05 |  | 2e-05 | 60697.21 | 1.17 | 71015.74 |  | 1.42 | [13 empty] | Олифа комбинированная для разведения масляных густотертых красок и для внешних работ по деревянным поверхностям
|  | Итого прямые затраты |  |  |  | 12: 231.45 | [16 empty] | Итого прямые затраты
|  | ФОТ |  |  |  | 12: 222.39 | [17 empty] | ФОТ
| Пр/812-016.0-1, Приказ № 812/пр от 21.12.2020 п.25 | НР Сантехнические работы - внутренние (трубопроводы, водопровод, канализация, отопление, газоснабжение, вентиляция и кондиционирование воздуха) |  |  |  | 4: %; 5: 121; 6: 0.9; 7: 108.9; 12: 242.18 | [17 empty] | НР Сантехнические работы - внутренние (трубопроводы, водопровод, канализация, отопление, газоснабжение, вентиляция и кондиционирование воздуха)
| Пр/774-016.0, Приказ № 774/пр от 11.12.2020 п.16 | СП Сантехнические работы - внутренние (трубопроводы, водопровод, канализация, отопление, газоснабжение, вентиляция и кондиционирование воздуха) |  |  |  | 4: %; 5: 72; 6: 0.85; 7: 61.2; 12: 136.1 | [17 empty] | СП Сантехнические работы - внутренние (трубопроводы, водопровод, канализация, отопление, газоснабжение, вентиляция и кондиционирование воздуха)
|  | Всего по позиции |  |  |  | 10: 304.87; 12: 609.73 | [18 empty] | Всего по позиции
60 О | ФСБЦ-63.4.01.02-0012 | Манометр для измерения избыточного давления от 0 до 10 кгс/см2, диаметр корпуса 100 мм, класс точности 1,5 |  |  |  | шт | 2 | 1 | 2 | 624.23 | 0.94 | 586.78 |  | 1173.56 | [10 empty] | Манометр для измерения избыточного давления от 0 до 10 кгс/см2, диаметр корпуса 100 мм, класс точности 1,5
|  | Всего по позиции |  |  |  | 12: 1173.56 | [18 empty] | Всего по позиции
61 | ФСБЦ-18.1.06.10-0012 | Кран трехходовой для манометра, номинальное давление 1,6 МПа, номинальный диаметр 15 мм |  |  |  | шт | 2 | 1 | 2 | 1114.14 | 1.25 | 1392.68 |  | 2785.36 | [10 empty] | Кран трехходовой для манометра, номинальное давление 1,6 МПа, номинальный диаметр 15 мм
|  | Всего по позиции |  |  |  | 12: 2785.36 | [18 empty] | Всего по позиции
62 | ГЭСН18-07-001-04 | Установка термометров в оправе прямых и угловых |  |  |  | 4: компл; 5: 2; 6: 1; 7: 2 | [10 empty] | Установка термометров в оправе прямых и угловых
| ОП п.1.18.16 | Тепловое испытание систем отопления с проверкой равномерности прогрева отопительных приборов - 3% ОЗП=1,03; ЭМ=1,03 к расх.; ЗПМ=1,03; ТЗ=1,03; ТЗМ=1,03 | [23 empty] | Тепловое испытание систем отопления с проверкой равномерности прогрева отопительных приборов - 3% ОЗП=1,03; ЭМ=1,03 к расх.; ЗПМ=1,03; ТЗ=1,03; ТЗМ=1,03
| Приказ от 04.08.2020 № 421/пр п.58б | При применении сметных норм, включенных в сборники ГЭСН (ФЕР, ТЕР), аналогичных технологическим процессам в новом строительстве, в том числе по возведению новых конструктивных элементов ОЗП=1,15; ЭМ=1,25 к расх.; ЗПМ=1,25; ТЗ=1,15; ТЗМ=1,25 | [23 empty] | При применении сметных норм, включенных в сборники ГЭСН (ФЕР, ТЕР), аналогичных технологическим процессам в новом строительстве, в том числе по возведению новых конструктивных элементов ОЗП=1,15; ЭМ=1,25 к расх.; ЗПМ=1,25; ТЗ=1,15; ТЗМ=1,25
| Приказ от 04.08.2020 № 421/пр прил.10 табл.3 п.9 | Производство ремонтно-строительных работ осуществляется в жилых зданиях без расселения ОЗП=1,5; ЭМ=1,5 к расх.; ЗПМ=1,5; ТЗ=1,5; ТЗМ=1,5 | [23 empty] | Производство ремонтно-строительных работ осуществляется в жилых зданиях без расселения ОЗП=1,5; ЭМ=1,5 к расх.; ЗПМ=1,5; ТЗ=1,5; ТЗМ=1,5
| 1 | ОТ(ЗТ) |  |  |  | 4: чел.-ч; 7: 1.1016; 12: 297.47 | [12 empty] | ОТ(ЗТ)
| 1-100-38 | Средний разряд работы 3,8 |  |  |  | чел.-ч | 0.31 | 1.7768 | 1.1016 |  |  | 270.04 |  | 297.47 | [13 empty] | Средний разряд работы 3,8
| 4 | М |  |  |  | 12: 31.26 | [12 empty] | М
| 01.3.04.03-0003 | Масло индустриальное И-20А |  |  |  | л | 0.1232 |  | 0.2464 | 101.21 | 0.89 | 90.08 |  | 22.2 | [13 empty] | Масло индустриальное И-20А
| 01.7.07.29-0101 | Очес льняной |  |  |  | кг | 0.01 |  | 0.02 | 128.4 | 1.22 | 156.65 |  | 3.13 | [13 empty] | Очес льняной
| 14.4.02.04-0142 | Краска масляная МА-0115, мумия, сурик железный |  |  |  | кг | 0.02 |  | 0.04 | 79.88 | 1.41 | 112.63 |  | 4.51 | [13 empty] | Краска масляная МА-0115, мумия, сурик железный
| 14.5.05.01-0012 | Олифа комбинированная для разведения масляных густотертых красок и для внешних работ по деревянным поверхностям |  |  |  | т | 1e-05 |  | 2e-05 | 60697.21 | 1.17 | 71015.74 |  | 1.42 | [13 empty] | Олифа комбинированная для разведения масляных густотертых красок и для внешних работ по деревянным поверхностям
|  | Итого прямые затраты |  |  |  | 12: 328.73 | [16 empty] | Итого прямые затраты
|  | ФОТ |  |  |  | 12: 297.47 | [17 empty] | ФОТ
| Пр/812-016.0-1, Приказ № 812/пр от 21.12.2020 п.25 | НР Сантехнические работы - внутренние (трубопроводы, водопровод, канализация, отопление, газоснабжение, вентиляция и кондиционирование воздуха) |  |  |  | 4: %; 5: 121; 6: 0.9; 7: 108.9; 12: 323.94 | [17 empty] | НР Сантехнические работы - внутренние (трубопроводы, водопровод, канализация, отопление, газоснабжение, вентиляция и кондиционирование воздуха)
| Пр/774-016.0, Приказ № 774/пр от 11.12.2020 п.16 | СП Сантехнические работы - внутренние (трубопроводы, водопровод, канализация, отопление, газоснабжение, вентиляция и кондиционирование воздуха) |  |  |  | 4: %; 5: 72; 6: 0.85; 7: 61.2; 12: 182.05 | [17 empty] | СП Сантехнические работы - внутренние (трубопроводы, водопровод, канализация, отопление, газоснабжение, вентиляция и кондиционирование воздуха)
|  | Всего по позиции |  |  |  | 10: 417.36; 12: 834.72 | [18 empty] | Всего по позиции
63 О | ФСБЦ-63.4.05.01-0001 | Термометр биметаллический А 5000-63 (от 0 до +200 °C) |  |  |  | шт | 2 | 1 | 2 | 1287.76 | 0.94 | 1210.49 |  | 2420.98 | [10 empty] | Термометр биметаллический А 5000-63 (от 0 до +200 °C)
|  | Всего по позиции |  |  |  | 12: 2420.98 | [18 empty] | Всего по позиции
|  | Итоги по разделу 2 узел управления : | [33 empty] | Итоги по разделу 2 узел управления :
|  | Итого прямые затраты (справочно) |  |  |  | 12: 59748.77 | [22 empty] | Итого прямые затраты (справочно)
|  | в том числе: | [34 empty] | в том числе:
|  | Оплата труда рабочих |  |  |  | 12: 8727.03 | [22 empty] | Оплата труда рабочих
|  | Эксплуатация машин |  |  |  | 12: 384.81 | [22 empty] | Эксплуатация машин
|  | Оплата труда машинистов (Отм) |  |  |  | 12: 97.09 | [22 empty] | Оплата труда машинистов (Отм)
|  | Материалы |  |  |  | 12: 50539.84 | [22 empty] | Материалы
|  | Строительные работы |  |  |  | 12: 74715.5 | [22 empty] | Строительные работы
|  | в том числе: | [34 empty] | в том числе:
|  | оплата труда |  |  |  | 12: 8727.03 | [22 empty] | оплата труда
|  | эксплуатация машин и механизмов |  |  |  | 12: 384.81 | [22 empty] | эксплуатация машин и механизмов
|  | оплата труда машинистов (Отм) |  |  |  | 12: 97.09 | [22 empty] | оплата труда машинистов (Отм)
|  | материалы |  |  |  | 12: 50539.84 | [22 empty] | материалы
|  | накладные расходы |  |  |  | 12: 9527.84 | [22 empty] | накладные расходы
|  | сметная прибыль |  |  |  | 12: 5438.89 | [22 empty] | сметная прибыль
|  | Оборудование |  |  |  | 12: 3594.54 | [22 empty] | Оборудование
|  | Инженерное оборудование |  |  |  | 12: 3594.54 | [22 empty] | Инженерное оборудование
|  | Итого ФОТ (справочно) |  |  |  | 12: 8824.12 | [22 empty] | Итого ФОТ (справочно)
|  | Итого накладные расходы (справочно) |  |  |  | 12: 9527.84 | [22 empty] | Итого накладные расходы (справочно)
|  | Итого сметная прибыль (справочно) |  |  |  | 12: 5438.89 | [22 empty] | Итого сметная прибыль (справочно)
|  | Итого по разделу 2 узел управления |  |  |  | 12: 78310.04 | [23 empty] | Итого по разделу 2 узел управления
|  | Справочно | [36 empty] | Справочно
|  | затраты труда рабочих |  |  |  | 7: 33.1404 | [25 empty] | затраты труда рабочих
|  | затраты труда машинистов |  |  |  | 7: 0.3 | [25 empty] | затраты труда машинистов
Раздел 3. прочее | [23 empty] | Раздел 3. прочее
64 | 47-1 | Погрузка в автотранспортное средство: мусор строительный с погрузкой вручную |  |  |  | т | 1.3421 | 1 | 1.3421 |  |  | 709.35 |  | 952.02 | [10 empty] | Погрузка в автотранспортное средство: мусор строительный с погрузкой вручную
|  | Всего по позиции |  |  |  | 12: 952.02 | [18 empty] | Всего по позиции
65 | 02-15-1-01-0020 | Перевозка грузов I класса автомобилями-самосвалами грузоподъемностью до 15 т по дорогам с усовершенствованным (асфальтобетонным, цементобетонным, железобетонным, обработанным органическим вяжущим) дорожным покрытием на расстояние 20 км |  |  |  | т | 1.3421 | 1 | 1.3421 |  |  | 184.33 |  | 247.39 | [10 empty] | Перевозка грузов I класса автомобилями-самосвалами грузоподъемностью до 15 т по дорогам с усовершенствованным (асфальтобетонным, цементобетонным, железобетонным, обработанным органическим вяжущим) дорожным покрытием на расстояние 20 км
|  | Всего по позиции |  |  |  | 12: 247.39 | [18 empty] | Всего по позиции
|  | Итоги по разделу 3 прочее : | [33 empty] | Итоги по разделу 3 прочее :
|  | Итого прямые затраты (справочно) |  |  |  | 12: 1199.41 | [22 empty] | Итого прямые затраты (справочно)
|  | в том числе: | [34 empty] | в том числе:
|  | Перевозка |  |  |  | 12: 1199.41 | [22 empty] | Перевозка
|  | Строительные работы |  |  |  | 12: 1199.41 | [22 empty] | Строительные работы
|  | Перевозка |  |  |  | 12: 1199.41 | [22 empty] | Перевозка
|  | Итого по разделу 3 прочее |  |  |  | 12: 1199.41 | [23 empty] | Итого по разделу 3 прочее
|  | Итоги по смете: | [38 empty] | Итоги по смете:
|  | Всего прямые затраты (справочно) |  |  |  | 12: 2068680.12 | [27 empty] | Всего прямые затраты (справочно)
|  | в том числе: | [39 empty] | в том числе:
|  | Оплата труда рабочих |  |  |  | 12: 383740.32 | [27 empty] | Оплата труда рабочих
|  | Эксплуатация машин |  |  |  | 12: 16956.71 | [27 empty] | Эксплуатация машин
|  | Оплата труда машинистов (Отм) |  |  |  | 12: 7976.93 | [27 empty] | Оплата труда машинистов (Отм)
|  | Материалы |  |  |  | 12: 1658806.75 | [27 empty] | Материалы
|  | Перевозка |  |  |  | 12: 1199.41 | [27 empty] | Перевозка
|  | Строительные работы |  |  |  | 12: 2663364.95 | [27 empty] | Строительные работы
|  | Строительные работы |  |  |  | 12: 2662165.54 | [27 empty] | Строительные работы
|  | в том числе: | [39 empty] | в том числе:
|  | оплата труда |  |  |  | 12: 383740.32 | [27 empty] | оплата труда
|  | эксплуатация машин и механизмов |  |  |  | 12: 16956.71 | [27 empty] | эксплуатация машин и механизмов
|  | оплата труда машинистов (Отм) |  |  |  | 12: 7976.93 | [27 empty] | оплата труда машинистов (Отм)
|  | материалы |  |  |  | 12: 1658806.75 | [27 empty] | материалы
|  | накладные расходы |  |  |  | 12: 386382.84 | [27 empty] | накладные расходы
|  | сметная прибыль |  |  |  | 12: 208301.99 | [27 empty] | сметная прибыль
|  | Перевозка |  |  |  | 12: 1199.41 | [27 empty] | Перевозка
|  | Оборудование |  |  |  | 12: 4768.1 | [27 empty] | Оборудование
|  | Инженерное оборудование |  |  |  | 12: 4768.1 | [27 empty] | Инженерное оборудование
|  | Всего ФОТ (справочно) |  |  |  | 12: 391717.25 | [27 empty] | Всего ФОТ (справочно)
|  | Всего накладные расходы (справочно) |  |  |  | 12: 386382.84 | [27 empty] | Всего накладные расходы (справочно)
|  | Всего сметная прибыль (справочно) |  |  |  | 12: 208301.99 | [27 empty] | Всего сметная прибыль (справочно)
|  | ВСЕГО по смете |  |  |  | 12: 2668133.05 | [28 empty] | ВСЕГО по смете
|  | Справочно | [41 empty] | Справочно
|  | затраты труда рабочих |  |  |  | 7: 1452.1059 | [30 empty] | затраты труда рабочих
|  | затраты труда машинистов |  |  |  | 7: 28.729 | [30 empty] | затраты труда машинистов
Составил:
[должность, подпись (инициалы, фамилия)]
Проверил:
[должность, подпись (инициалы, фамилия)]
1. Зарегистрирован Министерством юстиции Российской Федерации 10 сентября 2019 г., регистрационный № 55869), с изменениями, внесенными приказом Министерства строительства и жилищно-коммунального хозяйства Российской Федерации от 20 февраля 2021 г. № 79/пр (зарегистрирован Министерством юстиции Российской Федерации 9 августа 2021 г., регистрационный № 64577)
² Под прочими затратами понимаются затраты, учитываемые в соответствии с пунктом 184 Методики.
³ Под прочими работами понимаются затраты, учитываемые в соответствии с пунктами 122-128 Методики.

## Внутреннее электроснабжение - Л
Приложение № 3
Утверждено приказом № 421 от 4 августа 2020 г. Минстроя РФ в редакции приказа № 557 от 7 июля 2022 г.
Наименование программного продукта |  |  |  |  | ГРАНД-Смета, версия 2024.1
Наименование редакции сметных нормативов |  |  |  |  | Приказ Минстроя России от 30.12.2021 № 1046/пр; Приказ Минстроя России от 04.08.2020 № 421/пр; Приказ Минстроя России от 21.12.2020 № 812/пр; Приказ Минстроя России от 11.12.2020 № 774/пр; Приказ Минстроя России от 02.08.2023 № 551/пр; Приказ Минстроя России от 14.11.2023 № 817/пр | [11 empty] | Приказ Минстроя России от 30.12.2021 № 1046/пр; Приказ Минстроя России от 04.08.2020 № 421/пр; Приказ Минстроя России от 21.12.2020 № 812/пр; Приказ Минстроя России от 11.12.2020 № 774/пр; Приказ Минстроя России от 02.08.2023 № 551/пр; Приказ Минстроя России от 14.11.2023 № 817/пр
Реквизиты приказа Минстроя России об утверждении дополнений и изменений к сметным нормативам |  |  |  |  | Приказ Минстроя России от 18 мая 2022 г. № 378/пр, Приказ Минстроя России от 26 августа 2022 г. № 703/пр, Приказ Минстроя России от 26 октября 2022 г. № 905/пр, Приказ Минстроя России от 27 декабря 2022 г. № 1133/пр, Приказ Минстроя России от 10 февраля 2023 г. № 84/пр, Приказ Минстроя России от 11.05.2023 №335/пр; Приказ Минстроя России от 07.07.2022 № 557/пр; Приказ Минстроя России от 02.09.2021 № 636/пр, Приказ Минстроя России от 26.07.2022 № 611/пр; Приказ Минстроя России от 22.04.2022 № 317/пр; Приказ Минстроя России от 02.08.2023 № 551/пр; Приказ Минстроя России от 14.11.2023 № 817/пр | [12 empty] | Приказ Минстроя России от 18 мая 2022 г. № 378/пр, Приказ Минстроя России от 26 августа 2022 г. № 703/пр, Приказ Минстроя России от 26 октября 2022 г. № 905/пр, Приказ Минстроя России от 27 декабря 2022 г. № 1133/пр, Приказ Минстроя России от 10 февраля 2023 г. № 84/пр, Приказ Минстроя России от 11.05.2023 №335/пр; Приказ Минстроя России от 07.07.2022 № 557/пр; Приказ Минстроя России от 02.09.2021 № 636/пр, Приказ Минстроя России от 26.07.2022 № 611/пр; Приказ Минстроя России от 22.04.2022 № 317/пр; Приказ Минстроя России от 02.08.2023 № 551/пр; Приказ Минстроя России от 14.11.2023 № 817/пр
Реквизиты письма Минстроя России об индексах изменения сметной стоимости строительства, включаемые в федеральный реестр сметных нормативов и размещаемые в федеральной государственной информационной системе ценообразования в строительстве, подготовленного в соответствии пунктом 85 Методики расчета индексов изменения сметной стоимости строительства, утвержденной приказом Министерства строительства и жилищно-коммунального хозяйства Российской Федерации от 5 июня 2019 г. № 326/пр¹ | [14 empty] | Реквизиты письма Минстроя России об индексах изменения сметной стоимости строительства, включаемые в федеральный реестр сметных нормативов и размещаемые в федеральной государственной информационной системе ценообразования в строительстве, подготовленного в соответствии пунктом 85 Методики расчета индексов изменения сметной стоимости строительства, утвержденной приказом Министерства строительства и жилищно-коммунального хозяйства Российской Федерации от 5 июня 2019 г. № 326/пр¹
Реквизиты нормативного правового акта об утверждении оплаты труда, утверждаемый в соответствии с пунктом 22(1) Правилами мониторинга цен, утвержденными постановлением Правительства Российской Федерации от 23 декабря 2016 г. № 1452 | [14 empty] | Реквизиты нормативного правового акта об утверждении оплаты труда, утверждаемый в соответствии с пунктом 22(1) Правилами мониторинга цен, утвержденными постановлением Правительства Российской Федерации от 23 декабря 2016 г. № 1452
Обоснование принятых текущих цен на строительные ресурсы
Наименование субъекта Российской Федерации |  |  |  |  | 7. Кабардино-Балкарская Республика | [10 empty] | 7. Кабардино-Балкарская Республика |  |  | 7. Кабардино-Балкарская Республика
Наименование зоны субъекта Российской Федерации
Капитальный ремонт общего имущества в многоквартирном жилом доме, расположенном по адресу: Кабардино-Балкарская Республика, г. Нальчик, ул.Идарова, д.56а | [19 empty] | Капитальный ремонт общего имущества в многоквартирном жилом доме, расположенном по адресу: Кабардино-Балкарская Республика, г. Нальчик, ул.Идарова, д.56а
(наименование стройки)
Капитальный ремонт общего имущества в многоквартирном жилом доме, расположенном по адресу: Кабардино-Балкарская Республика, г. Нальчик, ул.Идарова, д.56а | [20 empty] | Капитальный ремонт общего имущества в многоквартирном жилом доме, расположенном по адресу: Кабардино-Балкарская Республика, г. Нальчик, ул.Идарова, д.56а
(наименование объекта капитального строительства)
ЛОКАЛЬНЫЙ СМЕТНЫЙ РАСЧЕТ (СМЕТА) № ЛСР 02-01-07
Электроснабжение | [21 empty] | Электроснабжение
(наименование работ и затрат)
Составлен | ресурсно-индексным | методом
Основание
(проектная и (или) иная техническая документация)
Составлен(а) в текущем уровне цен |  | 1 квартал 2024 года | [20 empty] | 1 квартал 2024 года
Сметная стоимость |  |  | 1027.41 | тыс.руб.
в том числе:
| строительных работ |  | 107.94 | тыс.руб. |  |  |  |  | Средства на оплату труда рабочих |  |  |  | 136.56 | тыс.руб.
| монтажных работ |  | 553.19 | тыс.руб. |  |  |  |  | Средства на оплату труда машинистов |  |  |  | 5.83 | тыс.руб.
| оборудования |  | 366.28 | тыс.руб. |  |  |  |  | Нормативные затраты труда рабочих |  |  |  | 498.42 | чел.-ч.
| прочих затрат |  | 0 | тыс.руб. |  |  |  |  | Нормативные затраты труда машинистов |  |  |  | 16.23 | чел.-ч.
№ п/п | Обоснование | Наименование работ и затрат |  |  |  | Единица измерения | Количество |  |  | Сметная стоимость, руб.
[7 empty] | на единицу измерения | коэффициенты | всего с учетом коэффициентов | на единицу измерения в базисном уровне цен | индекс | на единицу измерения в текущем уровне цен | коэффициенты | всего в текущем уровне цен
1 | 2 | 3 |  |  |  | 4 | 5 | 6 | 7 | 8 | 9 | 10 | 11 | 12
Раздел 1. Низковольтное оборудование | [23 empty] | Раздел 1. Низковольтное оборудование
1 | ГЭСНм08-03-573-05 | Шкаф (пульт) управления навесной, высота, ширина и глубина: до 900х600х500 мм | [22 empty] | Шкаф (пульт) управления навесной, высота, ширина и глубина: до 900х600х500 мм | bar: 4 to 7
| 1 | ОТ(ЗТ) |  |  |  | 4: чел.-ч; 7: 2.06; 12: 586.01 | [11 empty] | ОТ(ЗТ)
| 1-100-42 | Средний разряд работы 4,2 |  |  |  | 4: чел.-ч; 5: 2.06; 7: 2.06; 10: 284.47; 12: 586.01 | [12 empty] | Средний разряд работы 4,2
| 2 | ЭМ |  |  |  | 12: 322.88 | [11 empty] | ЭМ
|  | ОТм(ЗТм) |  |  |  | 4: чел.-ч; 7: 0.47; 12: 140.27 | [11 empty] | ОТм(ЗТм)
| 91.04.01-041 | Молотки бурильные легкие при работе от передвижных компрессорных установок |  |  |  | маш.час | 0.25 |  | 0.25 | 21.06 | 1.15 | 24.22 |  | 6.06 | [12 empty] | Молотки бурильные легкие при работе от передвижных компрессорных установок
| 91.05.05-015 | Краны на автомобильном ходу, грузоподъемность 16 т |  |  |  | 4: маш.час; 5: 0.11; 7: 0.11; 10: 1435.23; 12: 157.88 | [12 empty] | Краны на автомобильном ходу, грузоподъемность 16 т
| 4-100-060 | ОТм(Зтм) Средний разряд машинистов 6 |  |  |  | 4: чел.-ч; 5: 0.11; 7: 0.11; 10: 371.05; 12: 40.82 | [13 empty] | ОТм(Зтм) Средний разряд машинистов 6
| 91.14.02-001 | Автомобили бортовые, грузоподъемность до 5 т |  |  |  | 4: маш.час; 5: 0.11; 7: 0.11; 10: 533.1; 12: 58.64 | [12 empty] | Автомобили бортовые, грузоподъемность до 5 т
| 4-100-040 | ОТм(Зтм) Средний разряд машинистов 4 |  |  |  | 4: чел.-ч; 5: 0.11; 7: 0.11; 10: 276.23; 12: 30.39 | [13 empty] | ОТм(Зтм) Средний разряд машинистов 4
| 91.17.04-233 | Аппараты сварочные для ручной дуговой сварки, сварочный ток до 350 А |  |  |  | 4: маш.час; 5: 0.72; 7: 0.72; 10: 21.18; 12: 15.25 | [12 empty] | Аппараты сварочные для ручной дуговой сварки, сварочный ток до 350 А
| 91.18.01-007 | Компрессоры винтовые передвижные с двигателем внутреннего сгорания, давление до 0,7 МПа (7 атм), производительность до 5,4 м3/мин |  |  |  | 4: маш.час; 5: 0.25; 7: 0.25; 10: 340.19; 12: 85.05 | [12 empty] | Компрессоры винтовые передвижные с двигателем внутреннего сгорания, давление до 0,7 МПа (7 атм), производительность до 5,4 м3/мин
| 4-100-040 | ОТм(Зтм) Средний разряд машинистов 4 |  |  |  | 4: чел.-ч; 5: 0.25; 7: 0.25; 10: 276.23; 12: 69.06 | [13 empty] | ОТм(Зтм) Средний разряд машинистов 4
| 4 | М |  |  |  | 12: 47.47 | [11 empty] | М
| 01.7.11.07-0227 | Электроды сварочные для сварки низколегированных и углеродистых сталей УОНИ 13/45, Э42А, диаметр 4-5 мм |  |  |  | кг | 0.15 |  | 0.15 | 155.63 | 1.06 | 164.97 |  | 24.75 | [12 empty] | Электроды сварочные для сварки низколегированных и углеродистых сталей УОНИ 13/45, Э42А, диаметр 4-5 мм
| 01.7.15.03-0042 | Болты с гайками и шайбами строительные |  |  |  | кг | 0.1 |  | 0.1 | 174.93 | 1.17 | 204.67 |  | 20.47 | [12 empty] | Болты с гайками и шайбами строительные
| 14.4.02.04-0142 | Краска масляная МА-0115, мумия, сурик железный |  |  |  | кг | 0.02 |  | 0.02 | 79.88 | 1.41 | 112.63 |  | 2.25 | [12 empty] | Краска масляная МА-0115, мумия, сурик железный
|  | Итого прямые затраты |  |  |  | 12: 1096.63 | [14 empty] | Итого прямые затраты
1.1 | 421/пр_2020_п.75_пп.а | Вспомогательные ненормируемые материальные ресурсы |  |  |  | 4: %; 5: 2; 7: 2; 12: 11.72 | [15 empty] | Вспомогательные ненормируемые материальные ресурсы
|  | ФОТ |  |  |  | 12: 726.28 | [16 empty] | ФОТ
| Пр/812-049.3-1 | НР Электротехнические установки на других объектах |  |  |  | 4: %; 5: 97; 7: 97; 12: 704.49 | [16 empty] | НР Электротехнические установки на других объектах
| Пр/774-049.3 | СП Электротехнические установки на других объектах |  |  |  | 4: %; 5: 51; 7: 51; 12: 370.4 | [16 empty] | СП Электротехнические установки на других объектах
|  | Всего по позиции |  |  |  | 10: 2183.24; 12: 2183.24 | [17 empty] | Всего по позиции
2 О | ТЦ_101_77_7720340726_15.03.2024_02 | ВРУ 160А, 1 ввод, 1 секция распределения (12х63А) |  |  |  | шт | 1 | 1 | 1 |  |  | 99166.67 |  | 99166.67 | [10 empty] | ВРУ 160А, 1 ввод, 1 секция распределения (12х63А)
|  | Всего по позиции |  |  |  | 12: 99166.67 | [17 empty] | Всего по позиции
3 | ГЭСНм08-03-575-01 | Прибор или аппарат |  |  |  | 4: шт; 5: 13; 6: 1; 7: 13 | [10 empty] | Прибор или аппарат
| 1 | ОТ(ЗТ) |  |  |  | 4: чел.-ч; 7: 13.39; 12: 3809.05 | [11 empty] | ОТ(ЗТ)
| 1-100-42 | Средний разряд работы 4,2 |  |  |  | 4: чел.-ч; 5: 1.03; 7: 13.39; 10: 284.47; 12: 3809.05 | [12 empty] | Средний разряд работы 4,2
| 4 | М |  |  |  | 12: 53.21 | [11 empty] | М
| 01.7.15.03-0042 | Болты с гайками и шайбами строительные |  |  |  | кг | 0.02 |  | 0.26 | 174.93 | 1.17 | 204.67 |  | 53.21 | [12 empty] | Болты с гайками и шайбами строительные
|  | Итого прямые затраты |  |  |  | 12: 3862.26 | [14 empty] | Итого прямые затраты
3.1 | 421/пр_2020_п.75_пп.а | Вспомогательные ненормируемые материальные ресурсы |  |  |  | 4: %; 5: 2; 7: 2; 12: 76.18 | [15 empty] | Вспомогательные ненормируемые материальные ресурсы
|  | ФОТ |  |  |  | 12: 3809.05 | [16 empty] | ФОТ
| Пр/812-049.3-1 | НР Электротехнические установки на других объектах |  |  |  | 4: %; 5: 97; 7: 97; 12: 3694.78 | [16 empty] | НР Электротехнические установки на других объектах
| Пр/774-049.3 | СП Электротехнические установки на других объектах |  |  |  | 4: %; 5: 51; 7: 51; 12: 1942.62 | [16 empty] | СП Электротехнические установки на других объектах
|  | Всего по позиции |  |  |  | 10: 736.6; 12: 9575.84 | [17 empty] | Всего по позиции
4 О | ФСБЦ-62.1.01.09-1091 | Выключатель автоматический 3P, 63 А, 4,5 кА, характеристика B |  |  |  | шт | 4 | 1 | 4 | 464.98 | 1.03 | 478.93 |  | 1915.72 | [10 empty] | Выключатель автоматический 3P, 63 А, 4,5 кА, характеристика B
|  | Всего по позиции |  |  |  | 12: 1915.72 | [17 empty] | Всего по позиции
5 О | ФСБЦ-62.1.01.09-1083 | Выключатель автоматический 3P, 10 А, 4,5 кА, характеристика B |  |  |  | шт | 9 | 1 | 9 | 388.22 | 1.03 | 399.87 |  | 3598.83 | [10 empty] | Выключатель автоматический 3P, 10 А, 4,5 кА, характеристика B
|  | Всего по позиции |  |  |  | 12: 3598.83 | [17 empty] | Всего по позиции
6 О | ФСБЦ-20.1.02.18-1052 | Хомуты-стяжки кабельные нейлоновые, размеры 2,5х150 мм |  |  |  | 100 шт | 3 | 1 | 3 | 31.05 | 1.36 | 42.23 |  | 126.69 | [10 empty] | Хомуты-стяжки кабельные нейлоновые, размеры 2,5х150 мм
|  | Всего по позиции |  |  |  | 12: 126.69 | [17 empty] | Всего по позиции
7 | ГЭСНм08-03-542-01 | Электромагнит длинно- или короткоходовой, масса: до 15 кг(фотореле ) | [22 empty] | Электромагнит длинно- или короткоходовой, масса: до 15 кг(фотореле ) | bar: 4 to 7
| 1 | ОТ(ЗТ) |  |  |  | 4: чел.-ч; 7: 3; 12: 791.58 | [11 empty] | ОТ(ЗТ)
| 1-100-36 | Средний разряд работы 3,6 |  |  |  | 4: чел.-ч; 5: 3; 7: 3; 10: 263.86; 12: 791.58 | [12 empty] | Средний разряд работы 3,6
| 2 | ЭМ |  |  |  | 12: 17.95 | [11 empty] | ЭМ
|  | ОТм(ЗТм) |  |  |  | 4: чел.-ч; 7: 0.017; 12: 5.36 | [11 empty] | ОТм(ЗТм)
| 91.05.05-015 | Краны на автомобильном ходу, грузоподъемность 16 т |  |  |  | 4: маш.час; 5: 0.007; 7: 0.007; 10: 1435.23; 12: 10.05 | [12 empty] | Краны на автомобильном ходу, грузоподъемность 16 т
| 4-100-060 | ОТм(Зтм) Средний разряд машинистов 6 |  |  |  | 4: чел.-ч; 5: 0.007; 7: 0.007; 10: 371.05; 12: 2.6 | [13 empty] | ОТм(Зтм) Средний разряд машинистов 6
| 91.14.02-001 | Автомобили бортовые, грузоподъемность до 5 т |  |  |  | 4: маш.час; 5: 0.01; 7: 0.01; 10: 533.1; 12: 5.33 | [12 empty] | Автомобили бортовые, грузоподъемность до 5 т
| 4-100-040 | ОТм(Зтм) Средний разряд машинистов 4 |  |  |  | 4: чел.-ч; 5: 0.01; 7: 0.01; 10: 276.23; 12: 2.76 | [13 empty] | ОТм(Зтм) Средний разряд машинистов 4
| 91.17.04-233 | Аппараты сварочные для ручной дуговой сварки, сварочный ток до 350 А |  |  |  | 4: маш.час; 5: 0.08; 7: 0.08; 10: 21.18; 12: 1.69 | [12 empty] | Аппараты сварочные для ручной дуговой сварки, сварочный ток до 350 А
| 91.21.16-012 | Прессы гидравлические с электроприводом |  |  |  | маш.час | 0.058 |  | 0.058 | 12.74 | 1.19 | 15.16 |  | 0.88 | [12 empty] | Прессы гидравлические с электроприводом
| 4 | М |  |  |  | 12: 236.67 | [11 empty] | М
| 01.3.01.02-0002 | Вазелин технический |  |  |  | кг | 0.002 |  | 0.002 | 150.04 | 1.56 | 234.06 |  | 0.47 | [12 empty] | Вазелин технический
| 01.7.02.09-0002 | Шпагат бумажный, диаметр 2,5 мм |  |  |  | кг | 0.001 |  | 0.001 | 187.38 | 0.97 | 181.76 |  | 0.18 | [12 empty] | Шпагат бумажный, диаметр 2,5 мм
| 01.7.06.05-0041 | Ленты изоляционные хлопчатобумажные прорезиненные для электромонтажных и ремонтных работ, цвет черный, ширина 20 мм, толщина 0,35 мм |  |  |  | м | 1 |  | 1 | 5.87 | 1.22 | 7.16 |  | 7.16 | [12 empty] | Ленты изоляционные хлопчатобумажные прорезиненные для электромонтажных и ремонтных работ, цвет черный, ширина 20 мм, толщина 0,35 мм
| 01.7.11.07-0227 | Электроды сварочные для сварки низколегированных и углеродистых сталей УОНИ 13/45, Э42А, диаметр 4-5 мм |  |  |  | кг | 0.03 |  | 0.03 | 155.63 | 1.06 | 164.97 |  | 4.95 | [12 empty] | Электроды сварочные для сварки низколегированных и углеродистых сталей УОНИ 13/45, Э42А, диаметр 4-5 мм
| 01.7.15.03-0042 | Болты с гайками и шайбами строительные |  |  |  | кг | 0.575 |  | 0.575 | 174.93 | 1.17 | 204.67 |  | 117.69 | [12 empty] | Болты с гайками и шайбами строительные
| 01.7.20.04-0005 | Нитки швейные армированные |  |  |  | кг | 0.001 |  | 0.001 | 395.65 | 1.64 | 648.87 |  | 0.65 | [12 empty] | Нитки швейные армированные
| 14.4.02.04-0142 | Краска масляная МА-0115, мумия, сурик железный |  |  |  | кг | 0.03 |  | 0.03 | 79.88 | 1.41 | 112.63 |  | 3.38 | [12 empty] | Краска масляная МА-0115, мумия, сурик железный
| 14.4.03.06-0001 | Лак электроизоляционный МЛ-92 |  |  |  | кг | 0.001 |  | 0.001 | 135.32 | 1.17 | 158.32 |  | 0.16 | [12 empty] | Лак электроизоляционный МЛ-92
| 20.1.02.23-0082 | Перемычки гибкие, тип ПГС-50 |  |  |  | 10 шт | 0.1 |  | 0.1 | 944.69 | 1.08 | 1020.27 |  | 102.03 | [12 empty] | Перемычки гибкие, тип ПГС-50
|  | Итого прямые затраты |  |  |  | 12: 1051.56 | [14 empty] | Итого прямые затраты
7.1 | 421/пр_2020_п.75_пп.а | Вспомогательные ненормируемые материальные ресурсы |  |  |  | 4: %; 5: 2; 7: 2; 12: 15.83 | [15 empty] | Вспомогательные ненормируемые материальные ресурсы
|  | ФОТ |  |  |  | 12: 796.94 | [16 empty] | ФОТ
| Пр/812-049.3-1 | НР Электротехнические установки на других объектах |  |  |  | 4: %; 5: 97; 7: 97; 12: 773.03 | [16 empty] | НР Электротехнические установки на других объектах
| Пр/774-049.3 | СП Электротехнические установки на других объектах |  |  |  | 4: %; 5: 51; 7: 51; 12: 406.44 | [16 empty] | СП Электротехнические установки на других объектах
|  | Всего по позиции |  |  |  | 10: 2246.86; 12: 2246.86 | [17 empty] | Всего по позиции
8 О | ТЦ_62.1.02.20_52_5244030601_22.03.2024_02 | Фотореле ФР-7Е в комплекте с кабелем 1,5 м |  |  |  | шт | 1 | 1 | 1 |  |  | 2108.33 |  | 2108.33 | [10 empty] | Фотореле ФР-7Е в комплекте с кабелем 1,5 м
|  | Всего по позиции |  |  |  | 12: 2108.33 | [17 empty] | Всего по позиции
9 | ГЭСНм08-03-599-01 | Щитки осветительные, устанавливаемые в нише: распорными дюбелями, масса щитка до 6 кг |  |  |  | 4: шт; 5: 20; 6: 1; 7: 20 | [10 empty] | Щитки осветительные, устанавливаемые в нише: распорными дюбелями, масса щитка до 6 кг
| 1 | ОТ(ЗТ) |  |  |  | 4: чел.-ч; 7: 35.6; 12: 10127.13 | [11 empty] | ОТ(ЗТ)
| 1-100-42 | Средний разряд работы 4,2 |  |  |  | 4: чел.-ч; 5: 1.78; 7: 35.6; 10: 284.47; 12: 10127.13 | [12 empty] | Средний разряд работы 4,2
| 2 | ЭМ |  |  |  | 12: 354.3 | [11 empty] | ЭМ
|  | ОТм(ЗТм) |  |  |  | 4: чел.-ч; 7: 0.36; 12: 116.51 | [11 empty] | ОТм(ЗТм)
| 91.05.05-015 | Краны на автомобильном ходу, грузоподъемность 16 т |  |  |  | 4: маш.час; 5: 0.009; 7: 0.18; 10: 1435.23; 12: 258.34 | [12 empty] | Краны на автомобильном ходу, грузоподъемность 16 т
| 4-100-060 | ОТм(Зтм) Средний разряд машинистов 6 |  |  |  | 4: чел.-ч; 5: 0.009; 7: 0.18; 10: 371.05; 12: 66.79 | [13 empty] | ОТм(Зтм) Средний разряд машинистов 6
| 91.14.02-001 | Автомобили бортовые, грузоподъемность до 5 т |  |  |  | 4: маш.час; 5: 0.009; 7: 0.18; 10: 533.1; 12: 95.96 | [12 empty] | Автомобили бортовые, грузоподъемность до 5 т
| 4-100-040 | ОТм(Зтм) Средний разряд машинистов 4 |  |  |  | 4: чел.-ч; 5: 0.009; 7: 0.18; 10: 276.23; 12: 49.72 | [13 empty] | ОТм(Зтм) Средний разряд машинистов 4
| 4 | М |  |  |  | 12: 5329.23 | [11 empty] | М
| 01.7.03.04-0001 | Электроэнергия |  |  |  | 4: кВт-ч; 5: 0.0288; 7: 0.576; 10: 5.99; 12: 3.45 | [12 empty] | Электроэнергия
| 01.7.06.05-0041 | Ленты изоляционные хлопчатобумажные прорезиненные для электромонтажных и ремонтных работ, цвет черный, ширина 20 мм, толщина 0,35 мм |  |  |  | м | 1.33 |  | 26.6 | 5.87 | 1.22 | 7.16 |  | 190.46 | [12 empty] | Ленты изоляционные хлопчатобумажные прорезиненные для электромонтажных и ремонтных работ, цвет черный, ширина 20 мм, толщина 0,35 мм
| 01.7.15.07-0014 | Дюбели распорные полипропиленовые |  |  |  | 100 шт | 0.04 |  | 0.8 | 41.71 | 1.2 | 50.05 |  | 40.04 | [12 empty] | Дюбели распорные полипропиленовые
| 14.4.02.04-0142 | Краска масляная МА-0115, мумия, сурик железный |  |  |  | кг | 0.1 |  | 2 | 79.88 | 1.41 | 112.63 |  | 225.26 | [12 empty] | Краска масляная МА-0115, мумия, сурик железный
| 20.1.02.23-0082 | Перемычки гибкие, тип ПГС-50 |  |  |  | 10 шт | 0.1 |  | 2 | 944.69 | 1.08 | 1020.27 |  | 2040.54 | [12 empty] | Перемычки гибкие, тип ПГС-50
| 20.5.04.09-0002 | Сжимы типа У731М для магистральных и ответвительных проводов и кабелей |  |  |  | 100 шт | 0.04 |  | 0.8 | 1991.74 | 1.36 | 2708.77 |  | 2167.02 | [12 empty] | Сжимы типа У731М для магистральных и ответвительных проводов и кабелей
| 24.3.01.01-0005 | Трубка полихлорвиниловая электромонтажная, толщина стенки 0,6 мм |  |  |  | кг | 0.124 |  | 2.48 | 196.41 | 1.36 | 267.12 |  | 662.46 | [12 empty] | Трубка полихлорвиниловая электромонтажная, толщина стенки 0,6 мм
|  | Итого прямые затраты |  |  |  | 12: 15927.17 | [14 empty] | Итого прямые затраты
9.1 | 421/пр_2020_п.75_пп.а | Вспомогательные ненормируемые материальные ресурсы |  |  |  | 4: %; 5: 2; 7: 2; 12: 202.54 | [15 empty] | Вспомогательные ненормируемые материальные ресурсы
|  | ФОТ |  |  |  | 12: 10243.64 | [16 empty] | ФОТ
| Пр/812-049.3-1 | НР Электротехнические установки на других объектах |  |  |  | 4: %; 5: 97; 7: 97; 12: 9936.33 | [16 empty] | НР Электротехнические установки на других объектах
| Пр/774-049.3 | СП Электротехнические установки на других объектах |  |  |  | 4: %; 5: 51; 7: 51; 12: 5224.26 | [16 empty] | СП Электротехнические установки на других объектах
|  | Всего по позиции |  |  |  | 10: 1564.52; 12: 31290.3 | [17 empty] | Всего по позиции
10 О | ФСБЦ-20.4.04.04-0006 | Щит учетно-распределительный встраиваемый ЩУРВ-3-30зо, с замком и окном, IP30, размеры 550х500х165 мм (прим. 1000х950х150) |  |  |  | шт | 20 | 1 | 20 | 2931.9 | 1.08 | 3166.45 |  | 63329 | [10 empty] | Щит учетно-распределительный встраиваемый ЩУРВ-3-30зо, с замком и окном, IP30, размеры 550х500х165 мм (прим. 1000х950х150)
|  | Всего по позиции |  |  |  | 12: 63329 | [17 empty] | Всего по позиции
11 | ГЭСНм08-03-575-01 | Прибор или аппарат |  |  |  | 4: шт; 5: 80; 6: 1; 7: 80 | [10 empty] | Прибор или аппарат
| 1 | ОТ(ЗТ) |  |  |  | 4: чел.-ч; 7: 82.4; 12: 23440.33 | [11 empty] | ОТ(ЗТ)
| 1-100-42 | Средний разряд работы 4,2 |  |  |  | 4: чел.-ч; 5: 1.03; 7: 82.4; 10: 284.47; 12: 23440.33 | [12 empty] | Средний разряд работы 4,2
| 4 | М |  |  |  | 12: 327.47 | [11 empty] | М
| 01.7.15.03-0042 | Болты с гайками и шайбами строительные |  |  |  | кг | 0.02 |  | 1.6 | 174.93 | 1.17 | 204.67 |  | 327.47 | [12 empty] | Болты с гайками и шайбами строительные
|  | Итого прямые затраты |  |  |  | 12: 23767.8 | [14 empty] | Итого прямые затраты
11.1 | 421/пр_2020_п.75_пп.а | Вспомогательные ненормируемые материальные ресурсы |  |  |  | 4: %; 5: 2; 7: 2; 12: 468.81 | [15 empty] | Вспомогательные ненормируемые материальные ресурсы
|  | ФОТ |  |  |  | 12: 23440.33 | [16 empty] | ФОТ
| Пр/812-049.3-1 | НР Электротехнические установки на других объектах |  |  |  | 4: %; 5: 97; 7: 97; 12: 22737.12 | [16 empty] | НР Электротехнические установки на других объектах
| Пр/774-049.3 | СП Электротехнические установки на других объектах |  |  |  | 4: %; 5: 51; 7: 51; 12: 11954.57 | [16 empty] | СП Электротехнические установки на других объектах
|  | Всего по позиции |  |  |  | 10: 736.6; 12: 58928.3 | [17 empty] | Всего по позиции
12 О | ФСБЦ-62.1.01.09-1090 | Выключатель автоматический 3P, 50 А, 4,5 кА, характеристика B |  |  |  | шт | 20 | 1 | 20 | 470.65 | 1.03 | 484.77 |  | 9695.4 | [10 empty] | Выключатель автоматический 3P, 50 А, 4,5 кА, характеристика B
|  | Всего по позиции |  |  |  | 12: 9695.4 | [17 empty] | Всего по позиции
13 О | ФСБЦ-62.1.01.09-1074 | Выключатель автоматический 2P, 25 А, 4,5 кА, характеристика B |  |  |  | шт | 60 | 1 | 60 | 256.73 | 1.03 | 264.43 |  | 15865.8 | [10 empty] | Выключатель автоматический 2P, 25 А, 4,5 кА, характеристика B
|  | Всего по позиции |  |  |  | 12: 15865.8 | [17 empty] | Всего по позиции
14 О | ФСБЦ-20.5.04.09-0003 | Сжим типа У733М для магистральных и ответвительных проводов и кабелей |  |  |  | 100 шт | 1 | 1 | 1 | 1991.74 | 1.36 | 2708.77 |  | 2708.77 | [10 empty] | Сжим типа У733М для магистральных и ответвительных проводов и кабелей
|  | Всего по позиции |  |  |  | 12: 2708.77 | [17 empty] | Всего по позиции
15 | ГЭСНм08-02-146-01 | Кабель до 35 кВ с креплением накладными скобами, масса 1 м кабеля: до 0,5 кг |  |  |  | 4: 100 м; 5: 1.2; 6: 1; 7: 1.2 | [10 empty] | Кабель до 35 кВ с креплением накладными скобами, масса 1 м кабеля: до 0,5 кг
| 1 | ОТ(ЗТ) |  |  |  | 4: чел.-ч; 7: 14.112; 12: 3810.8 | [11 empty] | ОТ(ЗТ)
| 1-100-38 | Средний разряд работы 3,8 |  |  |  | 4: чел.-ч; 5: 11.76; 7: 14.112; 10: 270.04; 12: 3810.8 | [12 empty] | Средний разряд работы 3,8
| 2 | ЭМ |  |  |  | 12: 8447.2 | [11 empty] | ЭМ
|  | ОТм(ЗТм) |  |  |  | 4: чел.-ч; 7: 4.932; 12: 1807.26 | [11 empty] | ОТм(ЗТм)
| 91.05.05-015 | Краны на автомобильном ходу, грузоподъемность 16 т |  |  |  | 4: маш.час; 5: 0.2; 7: 0.24; 10: 1435.23; 12: 344.46 | [12 empty] | Краны на автомобильном ходу, грузоподъемность 16 т
| 4-100-060 | ОТм(Зтм) Средний разряд машинистов 6 |  |  |  | 4: чел.-ч; 5: 0.2; 7: 0.24; 10: 371.05; 12: 89.05 | [13 empty] | ОТм(Зтм) Средний разряд машинистов 6
| 91.06.01-003 | Домкраты гидравлические, грузоподъемность 63-100 т |  |  |  | маш.час | 2.78 |  | 3.336 | 1.75 | 1.28 | 2.24 |  | 7.47 | [12 empty] | Домкраты гидравлические, грузоподъемность 63-100 т
| 91.06.03-061 | Лебедки электрические тяговым усилием до 12,26 кН (1,25 т) |  |  |  | маш.час | 2.78 |  | 3.336 | 8.84 | 1.22 | 10.78 |  | 35.96 | [12 empty] | Лебедки электрические тяговым усилием до 12,26 кН (1,25 т)
| 91.06.09-001 | Подъемники телескопические самоходные, рабочая высота 26 м, грузоподъемность 250 кг |  |  |  | маш.час | 3.71 |  | 4.452 | 1472.34 | 1.21 | 1781.53 |  | 7931.37 | [12 empty] | Подъемники телескопические самоходные, рабочая высота 26 м, грузоподъемность 250 кг
| 4-100-060 | ОТм(Зтм) Средний разряд машинистов 6 |  |  |  | 4: чел.-ч; 5: 3.71; 7: 4.452; 10: 371.05; 12: 1651.91 | [13 empty] | ОТм(Зтм) Средний разряд машинистов 6
| 91.14.02-001 | Автомобили бортовые, грузоподъемность до 5 т |  |  |  | 4: маш.час; 5: 0.2; 7: 0.24; 10: 533.1; 12: 127.94 | [12 empty] | Автомобили бортовые, грузоподъемность до 5 т
| 4-100-040 | ОТм(Зтм) Средний разряд машинистов 4 |  |  |  | 4: чел.-ч; 5: 0.2; 7: 0.24; 10: 276.23; 12: 66.3 | [13 empty] | ОТм(Зтм) Средний разряд машинистов 4
| 4 | М |  |  |  | 12: 1289.16 | [11 empty] | М
| 01.7.06.07-0002 | Ленты монтажные из пластмассы для бандажирования проводов, скрепляются пластмассовыми кнопками, ширина 10 мм |  |  |  | 10 м | 0.245 |  | 0.294 | 37.71 | 1.44 | 54.3 |  | 15.96 | [12 empty] | Ленты монтажные из пластмассы для бандажирования проводов, скрепляются пластмассовыми кнопками, ширина 10 мм
| 10.3.02.03-0011 | Припои оловянно-свинцовые бессурьмянистые, марка ПОС30 |  |  |  | кг | 0.5 |  | 0.6 | 931.11 | 1.66 | 1545.64 |  | 927.38 | [12 empty] | Припои оловянно-свинцовые бессурьмянистые, марка ПОС30
| 14.4.03.03-0002 | Лак битумный БТ-123 |  |  |  | т | 0.00288 |  | 0.003456 | 82698.14 | 1.21 | 100064.75 |  | 345.82 | [12 empty] | Лак битумный БТ-123
|  | Итого прямые затраты |  |  |  | 12: 15354.42 | [14 empty] | Итого прямые затраты
15.1 | 421/пр_2020_п.75_пп.а | Вспомогательные ненормируемые материальные ресурсы |  |  |  | 4: %; 5: 2; 7: 2; 12: 76.22 | [15 empty] | Вспомогательные ненормируемые материальные ресурсы
|  | ФОТ |  |  |  | 12: 5618.06 | [16 empty] | ФОТ
| Пр/812-049.3-1 | НР Электротехнические установки на других объектах |  |  |  | 4: %; 5: 97; 7: 97; 12: 5449.52 | [16 empty] | НР Электротехнические установки на других объектах
| Пр/774-049.3 | СП Электротехнические установки на других объектах |  |  |  | 4: %; 5: 51; 7: 51; 12: 2865.21 | [16 empty] | СП Электротехнические установки на других объектах
|  | Всего по позиции |  |  |  | 10: 19787.81; 12: 23745.37 | [17 empty] | Всего по позиции
16 | ФСБЦ-21.1.06.09-0134 | Кабель силовой с медными жилами ВВГнг(A)-LS 1х10ок-660 |  |  |  | 1000 м | 0.0612 | 1 | 0.0612 | 85796.31 | 1.03 | 88370.2 |  | 5408.26 | [10 empty] | Кабель силовой с медными жилами ВВГнг(A)-LS 1х10ок-660
|  | Всего по позиции |  |  |  | 12: 5408.26 | [17 empty] | Всего по позиции
17 | ФСБЦ-21.1.06.09-0133 | Кабель силовой с медными жилами ВВГнг(A)-LS 1х6,0ок-660 |  |  |  | 1000 м | 0.0612 | 1 | 0.0612 | 52995.32 | 1.03 | 54585.18 |  | 3340.61 | [10 empty] | Кабель силовой с медными жилами ВВГнг(A)-LS 1х6,0ок-660
|  | Всего по позиции |  |  |  | 12: 3340.61 | [17 empty] | Всего по позиции
|  | Итоги по разделу 1 Низковольтное оборудование : | [30 empty] | Итоги по разделу 1 Низковольтное оборудование :
|  | Итого прямые затраты (справочно) |  |  |  | 12: 70660.01 | [19 empty] | Итого прямые затраты (справочно)
|  | в том числе: | [31 empty] | в том числе:
|  | Оплата труда рабочих |  |  |  | 12: 42564.9 | [19 empty] | Оплата труда рабочих
|  | Эксплуатация машин |  |  |  | 12: 9142.33 | [19 empty] | Эксплуатация машин
|  | Оплата труда машинистов (Отм) |  |  |  | 12: 2069.4 | [19 empty] | Оплата труда машинистов (Отм)
|  | Материалы |  |  |  | 12: 16883.38 | [19 empty] | Материалы
|  | Монтажные работы |  |  |  | 12: 136718.78 | [19 empty] | Монтажные работы
|  | в том числе: | [31 empty] | в том числе:
|  | оплата труда |  |  |  | 12: 42564.9 | [19 empty] | оплата труда
|  | эксплуатация машин и механизмов |  |  |  | 12: 9142.33 | [19 empty] | эксплуатация машин и механизмов
|  | оплата труда машинистов (Отм) |  |  |  | 12: 2069.4 | [19 empty] | оплата труда машинистов (Отм)
|  | материалы |  |  |  | 12: 16883.38 | [19 empty] | материалы
|  | накладные расходы |  |  |  | 12: 43295.27 | [19 empty] | накладные расходы
|  | сметная прибыль |  |  |  | 12: 22763.5 | [19 empty] | сметная прибыль
|  | Оборудование |  |  |  | 12: 198515.21 | [19 empty] | Оборудование
|  | Оборудование |  |  |  | 12: 101275 | [19 empty] | Оборудование
|  | Инженерное оборудование |  |  |  | 12: 97240.21 | [19 empty] | Инженерное оборудование
|  | Итого ФОТ (справочно) |  |  |  | 12: 44634.3 | [19 empty] | Итого ФОТ (справочно)
|  | Итого накладные расходы (справочно) |  |  |  | 12: 43295.27 | [19 empty] | Итого накладные расходы (справочно)
|  | Итого сметная прибыль (справочно) |  |  |  | 12: 22763.5 | [19 empty] | Итого сметная прибыль (справочно)
|  | Итого по разделу 1 Низковольтное оборудование |  |  |  | 12: 335233.99 | [20 empty] | Итого по разделу 1 Низковольтное оборудование
|  | Справочно | [33 empty] | Справочно
|  | оборудование, отсутствующее в ФРСН |  |  |  | 12: 101275 | [22 empty] | оборудование, отсутствующее в ФРСН
|  | затраты труда рабочих |  |  |  | 7: 150.562 | [23 empty] | затраты труда рабочих
|  | затраты труда машинистов |  |  |  | 7: 5.779 | [23 empty] | затраты труда машинистов
Раздел 2. Заземление и молниезащита | [23 empty] | Раздел 2. Заземление и молниезащита
18 | ГЭСН01-02-057-02 | Разработка грунта вручную в траншеях глубиной до 2 м без креплений с откосами, группа грунтов: 2 |  |  |  | 4: 100 м3; 5: 0.022; 6: 1; 7: 0.022 | [10 empty] | Разработка грунта вручную в траншеях глубиной до 2 м без креплений с откосами, группа грунтов: 2
| Приказ от 04.08.2020 № 421/пр п.58б | При применении сметных норм, включенных в сборники ГЭСН (ФЕР, ТЕР), аналогичных технологическим процессам в новом строительстве, в том числе по возведению новых конструктивных элементов ОЗП=1,15; ЭМ=1,25 к расх.; ЗПМ=1,25; ТЗ=1,15; ТЗМ=1,25 | [36 empty] | При применении сметных норм, включенных в сборники ГЭСН (ФЕР, ТЕР), аналогичных технологическим процессам в новом строительстве, в том числе по возведению новых конструктивных элементов ОЗП=1,15; ЭМ=1,25 к расх.; ЗПМ=1,25; ТЗ=1,15; ТЗМ=1,25
| 1 | ОТ(ЗТ) |  |  |  | 4: чел.-ч; 7: 3.8962; 12: 875.44 | [11 empty] | ОТ(ЗТ)
| 1-100-20 | Средний разряд работы 2,0 |  |  |  | чел.-ч | 154 | 1.15 | 3.8962 |  |  | 224.69 |  | 875.44 | [12 empty] | Средний разряд работы 2,0
|  | Итого прямые затраты |  |  |  | 12: 875.44 | [14 empty] | Итого прямые затраты
|  | ФОТ |  |  |  | 12: 875.44 | [16 empty] | ФОТ
| Пр/812-001.2-1, Приказ № 812/пр от 21.12.2020 п.25 | НР Земляные работы, выполняемые ручным способом |  |  |  | 4: %; 5: 89; 6: 0.9; 7: 80.1; 12: 701.23 | [16 empty] | НР Земляные работы, выполняемые ручным способом
| Пр/774-001.2, Приказ № 774/пр от 11.12.2020 п.16 | СП Земляные работы, выполняемые ручным способом |  |  |  | 4: %; 5: 40; 6: 0.85; 7: 34; 12: 297.65 | [16 empty] | СП Земляные работы, выполняемые ручным способом
|  | Всего по позиции |  |  |  | 10: 85196.36; 12: 1874.32 | [17 empty] | Всего по позиции
19 | ГЭСН01-02-061-01 | Засыпка вручную траншей, пазух котлованов и ям, группа грунтов: 1 |  |  |  | 4: 100 м3; 5: 0.022; 6: 1; 7: 0.022 | [10 empty] | Засыпка вручную траншей, пазух котлованов и ям, группа грунтов: 1
| Приказ от 04.08.2020 № 421/пр п.58б | При применении сметных норм, включенных в сборники ГЭСН (ФЕР, ТЕР), аналогичных технологическим процессам в новом строительстве, в том числе по возведению новых конструктивных элементов ОЗП=1,15; ЭМ=1,25 к расх.; ЗПМ=1,25; ТЗ=1,15; ТЗМ=1,25 | [36 empty] | При применении сметных норм, включенных в сборники ГЭСН (ФЕР, ТЕР), аналогичных технологическим процессам в новом строительстве, в том числе по возведению новых конструктивных элементов ОЗП=1,15; ЭМ=1,25 к расх.; ЗПМ=1,25; ТЗ=1,15; ТЗМ=1,25
| 1 | ОТ(ЗТ) |  |  |  | 4: чел.-ч; 7: 2.2391; 12: 482.34 | [11 empty] | ОТ(ЗТ)
| 1-100-15 | Средний разряд работы 1,5 |  |  |  | чел.-ч | 88.5 | 1.15 | 2.2391 |  |  | 215.42 |  | 482.34 | [12 empty] | Средний разряд работы 1,5
|  | Итого прямые затраты |  |  |  | 12: 482.34 | [14 empty] | Итого прямые затраты
|  | ФОТ |  |  |  | 12: 482.34 | [16 empty] | ФОТ
| Пр/812-001.2-1, Приказ № 812/пр от 21.12.2020 п.25 | НР Земляные работы, выполняемые ручным способом |  |  |  | 4: %; 5: 89; 6: 0.9; 7: 80.1; 12: 386.35 | [16 empty] | НР Земляные работы, выполняемые ручным способом
| Пр/774-001.2, Приказ № 774/пр от 11.12.2020 п.16 | СП Земляные работы, выполняемые ручным способом |  |  |  | 4: %; 5: 40; 6: 0.85; 7: 34; 12: 164 | [16 empty] | СП Земляные работы, выполняемые ручным способом
|  | Всего по позиции |  |  |  | 10: 46940.45; 12: 1032.69 | [17 empty] | Всего по позиции
20 | ГЭСНм08-02-472-02 | Заземлитель горизонтальный из стали: полосовой сечением 160 мм2 |  |  |  | 4: 100 м; 5: 0.4; 6: 1; 7: 0.4 | [10 empty] | Заземлитель горизонтальный из стали: полосовой сечением 160 мм2
| 1 | ОТ(ЗТ) |  |  |  | 4: чел.-ч; 7: 5.76; 12: 1555.43 | [11 empty] | ОТ(ЗТ)
| 1-100-38 | Средний разряд работы 3,8 |  |  |  | 4: чел.-ч; 5: 14.4; 7: 5.76; 10: 270.04; 12: 1555.43 | [12 empty] | Средний разряд работы 3,8
| 2 | ЭМ |  |  |  | 12: 180.34 | [11 empty] | ЭМ
|  | ОТм(ЗТм) |  |  |  | 4: чел.-ч; 7: 0.16; 12: 51.78 | [11 empty] | ОТм(ЗТм)
| 91.05.05-015 | Краны на автомобильном ходу, грузоподъемность 16 т |  |  |  | 4: маш.час; 5: 0.2; 7: 0.08; 10: 1435.23; 12: 114.82 | [12 empty] | Краны на автомобильном ходу, грузоподъемность 16 т
| 4-100-060 | ОТм(Зтм) Средний разряд машинистов 6 |  |  |  | 4: чел.-ч; 5: 0.2; 7: 0.08; 10: 371.05; 12: 29.68 | [13 empty] | ОТм(Зтм) Средний разряд машинистов 6
| 91.14.02-001 | Автомобили бортовые, грузоподъемность до 5 т |  |  |  | 4: маш.час; 5: 0.2; 7: 0.08; 10: 533.1; 12: 42.65 | [12 empty] | Автомобили бортовые, грузоподъемность до 5 т
| 4-100-040 | ОТм(Зтм) Средний разряд машинистов 4 |  |  |  | 4: чел.-ч; 5: 0.2; 7: 0.08; 10: 276.23; 12: 22.1 | [13 empty] | ОТм(Зтм) Средний разряд машинистов 4
| 91.17.04-233 | Аппараты сварочные для ручной дуговой сварки, сварочный ток до 350 А |  |  |  | 4: маш.час; 5: 2.7; 7: 1.08; 10: 21.18; 12: 22.87 | [12 empty] | Аппараты сварочные для ручной дуговой сварки, сварочный ток до 350 А
| 4 | М |  |  |  | 12: 1786.25 | [11 empty] | М
| 01.7.11.07-0227 | Электроды сварочные для сварки низколегированных и углеродистых сталей УОНИ 13/45, Э42А, диаметр 4-5 мм |  |  |  | кг | 0.9 |  | 0.36 | 155.63 | 1.06 | 164.97 |  | 59.39 | [12 empty] | Электроды сварочные для сварки низколегированных и углеродистых сталей УОНИ 13/45, Э42А, диаметр 4-5 мм
| 14.4.01.09-0427 | Грунтовка эпоксидная антикоррозионная с содержанием цинка для защиты металлических поверхностей, расход 0,20-0,39 кг/м2 |  |  |  | кг | 3.7 |  | 1.48 | 911.56 | 1.28 | 1166.8 |  | 1726.86 | [12 empty] | Грунтовка эпоксидная антикоррозионная с содержанием цинка для защиты металлических поверхностей, расход 0,20-0,39 кг/м2
|  | Итого прямые затраты |  |  |  | 12: 3573.8 | [14 empty] | Итого прямые затраты
20.1 | 421/пр_2020_п.75_пп.а | Вспомогательные ненормируемые материальные ресурсы |  |  |  | 4: %; 5: 2; 7: 2; 12: 31.11 | [15 empty] | Вспомогательные ненормируемые материальные ресурсы
|  | ФОТ |  |  |  | 12: 1607.21 | [16 empty] | ФОТ
| Пр/812-049.3-1 | НР Электротехнические установки на других объектах |  |  |  | 4: %; 5: 97; 7: 97; 12: 1558.99 | [16 empty] | НР Электротехнические установки на других объектах
| Пр/774-049.3 | СП Электротехнические установки на других объектах |  |  |  | 4: %; 5: 51; 7: 51; 12: 819.68 | [16 empty] | СП Электротехнические установки на других объектах
|  | Всего по позиции |  |  |  | 10: 14958.95; 12: 5983.58 | [17 empty] | Всего по позиции
21 | ФСБЦ-08.3.07.01-0042 | Прокат стальной горячекатаный полосовой, марки стали Ст3сп, Ст3пс, размеры 40х4 мм |  |  |  | т | 0.0504 | 1 | 0.0504 | 67961.14 | 0.95 | 64563.08 |  | 3253.98 | [10 empty] | Прокат стальной горячекатаный полосовой, марки стали Ст3сп, Ст3пс, размеры 40х4 мм
|  | Всего по позиции |  |  |  | 12: 3253.98 | [17 empty] | Всего по позиции
22 | ГЭСНм08-02-471-01 | Заземлитель вертикальный из угловой стали размером: 50х50х5 мм |  |  |  | 4: 10 шт; 5: 0.3; 6: 1; 7: 0.3 | [10 empty] | Заземлитель вертикальный из угловой стали размером: 50х50х5 мм
| 1 | ОТ(ЗТ) |  |  |  | 4: чел.-ч; 7: 2.781; 12: 750.98 | [11 empty] | ОТ(ЗТ)
| 1-100-38 | Средний разряд работы 3,8 |  |  |  | 4: чел.-ч; 5: 9.27; 7: 2.781; 10: 270.04; 12: 750.98 | [12 empty] | Средний разряд работы 3,8
| 2 | ЭМ |  |  |  | 12: 109.98 | [11 empty] | ЭМ
|  | ОТм(ЗТм) |  |  |  | 4: чел.-ч; 7: 0.102; 12: 33.01 | [11 empty] | ОТм(ЗТм)
| 91.05.05-015 | Краны на автомобильном ходу, грузоподъемность 16 т |  |  |  | 4: маш.час; 5: 0.17; 7: 0.051; 10: 1435.23; 12: 73.2 | [12 empty] | Краны на автомобильном ходу, грузоподъемность 16 т
| 4-100-060 | ОТм(Зтм) Средний разряд машинистов 6 |  |  |  | 4: чел.-ч; 5: 0.17; 7: 0.051; 10: 371.05; 12: 18.92 | [13 empty] | ОТм(Зтм) Средний разряд машинистов 6
| 91.14.02-001 | Автомобили бортовые, грузоподъемность до 5 т |  |  |  | 4: маш.час; 5: 0.17; 7: 0.051; 10: 533.1; 12: 27.19 | [12 empty] | Автомобили бортовые, грузоподъемность до 5 т
| 4-100-040 | ОТм(Зтм) Средний разряд машинистов 4 |  |  |  | 4: чел.-ч; 5: 0.17; 7: 0.051; 10: 276.23; 12: 14.09 | [13 empty] | ОТм(Зтм) Средний разряд машинистов 4
| 91.17.04-233 | Аппараты сварочные для ручной дуговой сварки, сварочный ток до 350 А |  |  |  | 4: маш.час; 5: 1.51; 7: 0.453; 10: 21.18; 12: 9.59 | [12 empty] | Аппараты сварочные для ручной дуговой сварки, сварочный ток до 350 А
| 4 | М |  |  |  | 12: 732.25 | [11 empty] | М
| 01.7.11.07-0227 | Электроды сварочные для сварки низколегированных и углеродистых сталей УОНИ 13/45, Э42А, диаметр 4-5 мм |  |  |  | кг | 0.65 |  | 0.195 | 155.63 | 1.06 | 164.97 |  | 32.17 | [12 empty] | Электроды сварочные для сварки низколегированных и углеродистых сталей УОНИ 13/45, Э42А, диаметр 4-5 мм
| 14.4.01.09-0427 | Грунтовка эпоксидная антикоррозионная с содержанием цинка для защиты металлических поверхностей, расход 0,20-0,39 кг/м2 |  |  |  | кг | 2 |  | 0.6 | 911.56 | 1.28 | 1166.8 |  | 700.08 | [12 empty] | Грунтовка эпоксидная антикоррозионная с содержанием цинка для защиты металлических поверхностей, расход 0,20-0,39 кг/м2
|  | Итого прямые затраты |  |  |  | 12: 1626.22 | [14 empty] | Итого прямые затраты
22.1 | 421/пр_2020_п.75_пп.а | Вспомогательные ненормируемые материальные ресурсы |  |  |  | 4: %; 5: 2; 7: 2; 12: 15.02 | [15 empty] | Вспомогательные ненормируемые материальные ресурсы
|  | ФОТ |  |  |  | 12: 783.99 | [16 empty] | ФОТ
| Пр/812-049.3-1 | НР Электротехнические установки на других объектах |  |  |  | 4: %; 5: 97; 7: 97; 12: 760.47 | [16 empty] | НР Электротехнические установки на других объектах
| Пр/774-049.3 | СП Электротехнические установки на других объектах |  |  |  | 4: %; 5: 51; 7: 51; 12: 399.83 | [16 empty] | СП Электротехнические установки на других объектах
|  | Всего по позиции |  |  |  | 10: 9338.47; 12: 2801.54 | [17 empty] | Всего по позиции
23 | ФСБЦ-08.3.08.02-1096 | Уголок стальной горячекатаный равнополочный, марка стали 09Г2С, 12Г2С, ширина полок 50-90 мм, толщина полки 3-9 мм |  |  |  | т | 0.03393 | 1 | 0.03393 | 73435 | 0.82 | 60216.7 |  | 2043.15 | [10 empty] | Уголок стальной горячекатаный равнополочный, марка стали 09Г2С, 12Г2С, ширина полок 50-90 мм, толщина полки 3-9 мм
|  | Всего по позиции |  |  |  | 12: 2043.15 | [17 empty] | Всего по позиции
|  | Итоги по разделу 2 Заземление и молниезащита : | [30 empty] | Итоги по разделу 2 Заземление и молниезащита :
|  | Итого прямые затраты (справочно) |  |  |  | 12: 11901.06 | [19 empty] | Итого прямые затраты (справочно)
|  | в том числе: | [31 empty] | в том числе:
|  | Оплата труда рабочих |  |  |  | 12: 3664.19 | [19 empty] | Оплата труда рабочих
|  | Эксплуатация машин |  |  |  | 12: 290.32 | [19 empty] | Эксплуатация машин
|  | Оплата труда машинистов (Отм) |  |  |  | 12: 84.79 | [19 empty] | Оплата труда машинистов (Отм)
|  | Материалы |  |  |  | 12: 7861.76 | [19 empty] | Материалы
|  | Строительные работы |  |  |  | 12: 2907.01 | [19 empty] | Строительные работы
|  | в том числе: | [31 empty] | в том числе:
|  | оплата труда |  |  |  | 12: 1357.78 | [19 empty] | оплата труда
|  | накладные расходы |  |  |  | 12: 1087.58 | [19 empty] | накладные расходы
|  | сметная прибыль |  |  |  | 12: 461.65 | [19 empty] | сметная прибыль
|  | Монтажные работы |  |  |  | 12: 14082.25 | [19 empty] | Монтажные работы
|  | в том числе: | [31 empty] | в том числе:
|  | оплата труда |  |  |  | 12: 2306.41 | [19 empty] | оплата труда
|  | эксплуатация машин и механизмов |  |  |  | 12: 290.32 | [19 empty] | эксплуатация машин и механизмов
|  | оплата труда машинистов (Отм) |  |  |  | 12: 84.79 | [19 empty] | оплата труда машинистов (Отм)
|  | материалы |  |  |  | 12: 7861.76 | [19 empty] | материалы
|  | накладные расходы |  |  |  | 12: 2319.46 | [19 empty] | накладные расходы
|  | сметная прибыль |  |  |  | 12: 1219.51 | [19 empty] | сметная прибыль
|  | Итого ФОТ (справочно) |  |  |  | 12: 3748.98 | [19 empty] | Итого ФОТ (справочно)
|  | Итого накладные расходы (справочно) |  |  |  | 12: 3407.04 | [19 empty] | Итого накладные расходы (справочно)
|  | Итого сметная прибыль (справочно) |  |  |  | 12: 1681.16 | [19 empty] | Итого сметная прибыль (справочно)
|  | Итого по разделу 2 Заземление и молниезащита |  |  |  | 12: 16989.26 | [20 empty] | Итого по разделу 2 Заземление и молниезащита
|  | Справочно | [33 empty] | Справочно
|  | затраты труда рабочих |  |  |  | 7: 14.6762 | [23 empty] | затраты труда рабочих
|  | затраты труда машинистов |  |  |  | 7: 0.262 | [23 empty] | затраты труда машинистов
Раздел 3. Светотехническое оборудование | [23 empty] | Раздел 3. Светотехническое оборудование
24 | ГЭСНм08-03-594-06 | Светильник отдельно устанавливаемый: на подвесах (штангах) с количеством ламп в светильнике 1 |  |  |  | 4: 100 шт; 5: 0.76; 6: 1; 7: 0.76 | [10 empty] | Светильник отдельно устанавливаемый: на подвесах (штангах) с количеством ламп в светильнике 1
| 1 | ОТ(ЗТ) |  |  |  | 4: чел.-ч; 7: 67.488; 12: 19198.31 | [11 empty] | ОТ(ЗТ)
| 1-100-42 | Средний разряд работы 4,2 |  |  |  | 4: чел.-ч; 5: 88.8; 7: 67.488; 10: 284.47; 12: 19198.31 | [12 empty] | Средний разряд работы 4,2
| 2 | ЭМ |  |  |  | 12: 299.18 | [11 empty] | ЭМ
|  | ОТм(ЗТм) |  |  |  | 4: чел.-ч; 7: 0.304; 12: 98.39 | [11 empty] | ОТм(ЗТм)
| 91.05.05-015 | Краны на автомобильном ходу, грузоподъемность 16 т |  |  |  | 4: маш.час; 5: 0.2; 7: 0.152; 10: 1435.23; 12: 218.15 | [12 empty] | Краны на автомобильном ходу, грузоподъемность 16 т
| 4-100-060 | ОТм(Зтм) Средний разряд машинистов 6 |  |  |  | 4: чел.-ч; 5: 0.2; 7: 0.152; 10: 371.05; 12: 56.4 | [13 empty] | ОТм(Зтм) Средний разряд машинистов 6
| 91.14.02-001 | Автомобили бортовые, грузоподъемность до 5 т |  |  |  | 4: маш.час; 5: 0.2; 7: 0.152; 10: 533.1; 12: 81.03 | [12 empty] | Автомобили бортовые, грузоподъемность до 5 т
| 4-100-040 | ОТм(Зтм) Средний разряд машинистов 4 |  |  |  | 4: чел.-ч; 5: 0.2; 7: 0.152; 10: 276.23; 12: 41.99 | [13 empty] | ОТм(Зтм) Средний разряд машинистов 4
| 4 | М |  |  |  | 12: 639.14 | [11 empty] | М
| 03.1.01.01-0002 | Гипс строительный Г-3 |  |  |  | т | 0.00315 |  | 0.002394 | 4338.27 | 1.14 | 4945.63 |  | 11.84 | [12 empty] | Гипс строительный Г-3
| 24.3.01.01-0005 | Трубка полихлорвиниловая электромонтажная, толщина стенки 0,6 мм |  |  |  | кг | 3.09 |  | 2.3484 | 196.41 | 1.36 | 267.12 |  | 627.3 | [12 empty] | Трубка полихлорвиниловая электромонтажная, толщина стенки 0,6 мм
|  | Итого прямые затраты |  |  |  | 12: 20235.02 | [14 empty] | Итого прямые затраты
24.1 | 421/пр_2020_п.75_пп.а | Вспомогательные ненормируемые материальные ресурсы |  |  |  | 4: %; 5: 2; 7: 2; 12: 383.97 | [15 empty] | Вспомогательные ненормируемые материальные ресурсы
|  | ФОТ |  |  |  | 12: 19296.7 | [16 empty] | ФОТ
| Пр/812-049.3-1 | НР Электротехнические установки на других объектах |  |  |  | 4: %; 5: 97; 7: 97; 12: 18717.8 | [16 empty] | НР Электротехнические установки на других объектах
| Пр/774-049.3 | СП Электротехнические установки на других объектах |  |  |  | 4: %; 5: 51; 7: 51; 12: 9841.32 | [16 empty] | СП Электротехнические установки на других объектах
|  | Всего по позиции |  |  |  | 10: 64708.04; 12: 49178.11 | [17 empty] | Всего по позиции
25 | ФСБЦ-20.3.03.04-0156 | Светильник антивандальный, тип ФДБ 21-11-001 |  |  |  | шт | 76 | 1 | 76 | 768.23 | 1.34 | 1029.43 |  | 78236.68 | [10 empty] | Светильник антивандальный, тип ФДБ 21-11-001
|  | Всего по позиции |  |  |  | 12: 78236.68 | [17 empty] | Всего по позиции
26 | ФСБЦ-20.3.02.12-0004 | Лампа энергосберегающая с цоколем E27, мощность 45 Вт |  |  |  | шт | 76 | 1 | 76 | 255.77 | 1.34 | 342.73 |  | 26047.48 | [10 empty] | Лампа энергосберегающая с цоколем E27, мощность 45 Вт
|  | Всего по позиции |  |  |  | 12: 26047.48 | [17 empty] | Всего по позиции
|  | Итоги по разделу 3 Светотехническое оборудование : | [30 empty] | Итоги по разделу 3 Светотехническое оборудование :
|  | Итого прямые затраты (справочно) |  |  |  | 12: 124903.15 | [19 empty] | Итого прямые затраты (справочно)
|  | в том числе: | [31 empty] | в том числе:
|  | Оплата труда рабочих |  |  |  | 12: 19198.31 | [19 empty] | Оплата труда рабочих
|  | Эксплуатация машин |  |  |  | 12: 299.18 | [19 empty] | Эксплуатация машин
|  | Оплата труда машинистов (Отм) |  |  |  | 12: 98.39 | [19 empty] | Оплата труда машинистов (Отм)
|  | Материалы |  |  |  | 12: 105307.27 | [19 empty] | Материалы
|  | Строительные работы |  |  |  | 12: 104284.16 | [19 empty] | Строительные работы
|  | в том числе: | [31 empty] | в том числе:
|  | материалы |  |  |  | 12: 104284.16 | [19 empty] | материалы
|  | Монтажные работы |  |  |  | 12: 49178.11 | [19 empty] | Монтажные работы
|  | в том числе: | [31 empty] | в том числе:
|  | оплата труда |  |  |  | 12: 19198.31 | [19 empty] | оплата труда
|  | эксплуатация машин и механизмов |  |  |  | 12: 299.18 | [19 empty] | эксплуатация машин и механизмов
|  | оплата труда машинистов (Отм) |  |  |  | 12: 98.39 | [19 empty] | оплата труда машинистов (Отм)
|  | материалы |  |  |  | 12: 1023.11 | [19 empty] | материалы
|  | накладные расходы |  |  |  | 12: 18717.8 | [19 empty] | накладные расходы
|  | сметная прибыль |  |  |  | 12: 9841.32 | [19 empty] | сметная прибыль
|  | Итого ФОТ (справочно) |  |  |  | 12: 19296.7 | [19 empty] | Итого ФОТ (справочно)
|  | Итого накладные расходы (справочно) |  |  |  | 12: 18717.8 | [19 empty] | Итого накладные расходы (справочно)
|  | Итого сметная прибыль (справочно) |  |  |  | 12: 9841.32 | [19 empty] | Итого сметная прибыль (справочно)
|  | Итого по разделу 3 Светотехническое оборудование |  |  |  | 12: 153462.27 | [20 empty] | Итого по разделу 3 Светотехническое оборудование
|  | Справочно | [33 empty] | Справочно
|  | затраты труда рабочих |  |  |  | 7: 67.488 | [23 empty] | затраты труда рабочих
|  | затраты труда машинистов |  |  |  | 7: 0.304 | [23 empty] | затраты труда машинистов
Раздел 4. Кабельно-проводниковая продукция | [23 empty] | Раздел 4. Кабельно-проводниковая продукция
27 | ГЭСНм08-02-409-09 | Труба гофрированная ПВХ для защиты проводов и кабелей по установленным конструкциям, по стенам, колоннам, потолкам, основанию пола |  |  |  | 4: 100 м; 5: 3.1; 6: 1; 7: 3.1 | [10 empty] | Труба гофрированная ПВХ для защиты проводов и кабелей по установленным конструкциям, по стенам, колоннам, потолкам, основанию пола
| 1 | ОТ(ЗТ) |  |  |  | 4: чел.-ч; 7: 47.12; 12: 12433.08 | [11 empty] | ОТ(ЗТ)
| 1-100-36 | Средний разряд работы 3,6 |  |  |  | 4: чел.-ч; 5: 15.2; 7: 47.12; 10: 263.86; 12: 12433.08 | [12 empty] | Средний разряд работы 3,6
| 4 | М |  |  |  | 12: 439.85 | [11 empty] | М
| 01.7.03.04-0001 | Электроэнергия |  |  |  | 4: кВт-ч; 5: 5.3376; 7: 16.5466; 10: 5.99; 12: 99.11 | [12 empty] | Электроэнергия
| 01.7.15.07-0152 | Дюбели пластмассовые с шурупами, диаметр 6 мм, длина 35 мм, диаметр шурупа 3,5 мм, длина шурупа 50 мм |  |  |  | 100 шт | 1.75 |  | 5.425 | 52.34 | 1.2 | 62.81 |  | 340.74 | [12 empty] | Дюбели пластмассовые с шурупами, диаметр 6 мм, длина 35 мм, диаметр шурупа 3,5 мм, длина шурупа 50 мм
|  | Итого прямые затраты |  |  |  | 12: 12872.93 | [14 empty] | Итого прямые затраты
27.1 | 421/пр_2020_п.75_пп.а | Вспомогательные ненормируемые материальные ресурсы |  |  |  | 4: %; 5: 2; 7: 2; 12: 248.66 | [15 empty] | Вспомогательные ненормируемые материальные ресурсы
|  | ФОТ |  |  |  | 12: 12433.08 | [16 empty] | ФОТ
| Пр/812-049.3-1 | НР Электротехнические установки на других объектах |  |  |  | 4: %; 5: 97; 7: 97; 12: 12060.09 | [16 empty] | НР Электротехнические установки на других объектах
| Пр/774-049.3 | СП Электротехнические установки на других объектах |  |  |  | 4: %; 5: 51; 7: 51; 12: 6340.87 | [16 empty] | СП Электротехнические установки на других объектах
|  | Всего по позиции |  |  |  | 10: 10168.56; 12: 31522.55 | [17 empty] | Всего по позиции
28 | ФСБЦ-24.3.01.02-0032 | Трубы гибкие гофрированные, тяжелые, из самозатухающего ПВХ, без протяжки, номинальный диаметр 20 мм |  |  |  | м | 310 | 1 | 310 | 24.71 | 1.03 | 25.45 |  | 7889.5 | [10 empty] | Трубы гибкие гофрированные, тяжелые, из самозатухающего ПВХ, без протяжки, номинальный диаметр 20 мм
|  | Всего по позиции |  |  |  | 12: 7889.5 | [17 empty] | Всего по позиции
29 | ФСБЦ-12.2.01.01-0021 | Клипсы (зажимы) |  |  |  | 100 шт | 4.1 | 1 | 4.1 | 237.35 | 1.22 | 289.57 |  | 1187.24 | [10 empty] | Клипсы (зажимы)
|  | Всего по позиции |  |  |  | 12: 1187.24 | [17 empty] | Всего по позиции
30 | ГЭСНм08-02-390-01 | Короба пластмассовые: шириной до 40 мм |  |  |  | 4: 100 м; 5: 0.8; 6: 1; 7: 0.8 | [10 empty] | Короба пластмассовые: шириной до 40 мм
| 1 | ОТ(ЗТ) |  |  |  | 4: чел.-ч; 7: 13.032; 12: 3559.56 | [11 empty] | ОТ(ЗТ)
| 1-100-39 | Средний разряд работы 3,9 |  |  |  | 4: чел.-ч; 5: 16.29; 7: 13.032; 10: 273.14; 12: 3559.56 | [12 empty] | Средний разряд работы 3,9
| 2 | ЭМ |  |  |  | 12: 0.39 | [11 empty] | ЭМ
|  | ОТм(ЗТм) |  |  |  | 4: чел.-ч; 7: 0.008; 12: 1.96 | [11 empty] | ОТм(ЗТм)
| 91.06.06-048 | Подъемники одномачтовые, грузоподъемность до 500 кг, высота подъема 45 м |  |  |  | маш.час | 0.01 |  | 0.008 | 37.32 | 1.29 | 48.14 |  | 0.39 | [12 empty] | Подъемники одномачтовые, грузоподъемность до 500 кг, высота подъема 45 м
| 4-100-030 | ОТм(Зтм) Средний разряд машинистов 3 |  |  |  | 4: чел.-ч; 5: 0.01; 7: 0.008; 10: 245.31; 12: 1.96 | [13 empty] | ОТм(Зтм) Средний разряд машинистов 3
| 4 | М |  |  |  | 12: 176.82 | [11 empty] | М
| 01.7.03.04-0001 | Электроэнергия |  |  |  | 4: кВт-ч; 5: 6.5664; 7: 5.2531; 10: 5.99; 12: 31.47 | [12 empty] | Электроэнергия
| 01.7.15.07-0022 | Дюбели полиэтиленовые распорные, диаметр 6 мм, длина 40 мм |  |  |  | 1000 шт | 0.2 |  | 0.16 | 261.09 | 1.2 | 313.31 |  | 50.13 | [12 empty] | Дюбели полиэтиленовые распорные, диаметр 6 мм, длина 40 мм
| 01.7.15.14-0165 | Шурупы самонарезающие стальные с полукруглой головкой и прямым шлицем, остроконечные, диаметр 4 мм, длина 40 мм |  |  |  | т | 0.001 |  | 0.0008 | 99190.96 | 1.2 | 119029.15 |  | 95.22 | [12 empty] | Шурупы самонарезающие стальные с полукруглой головкой и прямым шлицем, остроконечные, диаметр 4 мм, длина 40 мм
|  | Итого прямые затраты |  |  |  | 12: 3738.73 | [14 empty] | Итого прямые затраты
30.1 | 421/пр_2020_п.75_пп.а | Вспомогательные ненормируемые материальные ресурсы |  |  |  | 4: %; 5: 2; 7: 2; 12: 71.19 | [15 empty] | Вспомогательные ненормируемые материальные ресурсы
|  | ФОТ |  |  |  | 12: 3561.52 | [16 empty] | ФОТ
| Пр/812-049.3-1 | НР Электротехнические установки на других объектах |  |  |  | 4: %; 5: 97; 7: 97; 12: 3454.67 | [16 empty] | НР Электротехнические установки на других объектах
| Пр/774-049.3 | СП Электротехнические установки на других объектах |  |  |  | 4: %; 5: 51; 7: 51; 12: 1816.38 | [16 empty] | СП Электротехнические установки на других объектах
|  | Всего по позиции |  |  |  | 10: 11351.21; 12: 9080.97 | [17 empty] | Всего по позиции
31 | ФСБЦ-20.2.05.04-0025 | Кабель-канал (короб), размеры 25х16 мм |  |  |  | м | 80 | 1 | 80 | 25.82 | 1.36 | 35.12 |  | 2809.6 | [10 empty] | Кабель-канал (короб), размеры 25х16 мм
|  | Всего по позиции |  |  |  | 12: 2809.6 | [17 empty] | Всего по позиции
32 | ГЭСНм08-02-412-02 | Затягивание провода в проложенные трубы и металлические рукава первого одножильного или многожильного в общей оплетке, суммарное сечение: до 6 мм2 |  |  |  | 4: 100 м; 5: 3.1; 6: 1; 7: 3.1 | [10 empty] | Затягивание провода в проложенные трубы и металлические рукава первого одножильного или многожильного в общей оплетке, суммарное сечение: до 6 мм2
| 1 | ОТ(ЗТ) |  |  |  | 4: чел.-ч; 7: 16.709; 12: 4512.1 | [11 empty] | ОТ(ЗТ)
| 1-100-38 | Средний разряд работы 3,8 |  |  |  | 4: чел.-ч; 5: 5.39; 7: 16.709; 10: 270.04; 12: 4512.1 | [12 empty] | Средний разряд работы 3,8
| 2 | ЭМ |  |  |  | 12: 122.03 | [11 empty] | ЭМ
|  | ОТм(ЗТм) |  |  |  | 4: чел.-ч; 7: 0.124; 12: 40.14 | [11 empty] | ОТм(ЗТм)
| 91.05.05-015 | Краны на автомобильном ходу, грузоподъемность 16 т |  |  |  | 4: маш.час; 5: 0.02; 7: 0.062; 10: 1435.23; 12: 88.98 | [12 empty] | Краны на автомобильном ходу, грузоподъемность 16 т
| 4-100-060 | ОТм(Зтм) Средний разряд машинистов 6 |  |  |  | 4: чел.-ч; 5: 0.02; 7: 0.062; 10: 371.05; 12: 23.01 | [13 empty] | ОТм(Зтм) Средний разряд машинистов 6
| 91.14.02-001 | Автомобили бортовые, грузоподъемность до 5 т |  |  |  | 4: маш.час; 5: 0.02; 7: 0.062; 10: 533.1; 12: 33.05 | [12 empty] | Автомобили бортовые, грузоподъемность до 5 т
| 4-100-040 | ОТм(Зтм) Средний разряд машинистов 4 |  |  |  | 4: чел.-ч; 5: 0.02; 7: 0.062; 10: 276.23; 12: 17.13 | [13 empty] | ОТм(Зтм) Средний разряд машинистов 4
| 4 | М |  |  |  | 12: 630.59 | [11 empty] | М
| 01.7.06.05-0041 | Ленты изоляционные хлопчатобумажные прорезиненные для электромонтажных и ремонтных работ, цвет черный, ширина 20 мм, толщина 0,35 мм |  |  |  | м | 13.33 |  | 41.323 | 5.87 | 1.22 | 7.16 |  | 295.87 | [12 empty] | Ленты изоляционные хлопчатобумажные прорезиненные для электромонтажных и ремонтных работ, цвет черный, ширина 20 мм, толщина 0,35 мм
| 01.7.07.20-0002 | Тальк молотый, сорт I |  |  |  | т | 0.0006 |  | 0.00186 | 43821.53 | 1.22 | 53462.27 |  | 99.44 | [12 empty] | Тальк молотый, сорт I
| 14.4.02.04-0142 | Краска масляная МА-0115, мумия, сурик железный |  |  |  | кг | 0.02 |  | 0.062 | 79.88 | 1.41 | 112.63 |  | 6.98 | [12 empty] | Краска масляная МА-0115, мумия, сурик железный
| 20.2.01.05-0003 | Гильзы кабельные медные 6 мм |  |  |  | 100 шт | 0.05 |  | 0.155 | 756.85 | 1.24 | 938.49 |  | 145.47 | [12 empty] | Гильзы кабельные медные 6 мм
| 20.2.02.01-0012 | Втулки, диаметр 22 мм |  |  |  | 1000 шт | 0.0122 |  | 0.03782 | 1610.33 | 1.36 | 2190.05 |  | 82.83 | [12 empty] | Втулки, диаметр 22 мм
|  | Итого прямые затраты |  |  |  | 12: 5304.86 | [14 empty] | Итого прямые затраты
32.1 | 421/пр_2020_п.75_пп.а | Вспомогательные ненормируемые материальные ресурсы |  |  |  | 4: %; 5: 2; 7: 2; 12: 90.24 | [15 empty] | Вспомогательные ненормируемые материальные ресурсы
|  | ФОТ |  |  |  | 12: 4552.24 | [16 empty] | ФОТ
| Пр/812-049.3-1 | НР Электротехнические установки на других объектах |  |  |  | 4: %; 5: 97; 7: 97; 12: 4415.67 | [16 empty] | НР Электротехнические установки на других объектах
| Пр/774-049.3 | СП Электротехнические установки на других объектах |  |  |  | 4: %; 5: 51; 7: 51; 12: 2321.64 | [16 empty] | СП Электротехнические установки на других объектах
|  | Всего по позиции |  |  |  | 10: 3913.68; 12: 12132.41 | [17 empty] | Всего по позиции
33 | ФСБЦ-21.1.06.09-0151 | Кабель силовой с медными жилами ВВГнг(A)-LS 3х1,5ок(N, PE)-660 |  |  |  | 1000 м | 0.3162 | 1 | 0.3162 | 47048.63 | 1.03 | 48460.09 |  | 15323.08 | [10 empty] | Кабель силовой с медными жилами ВВГнг(A)-LS 3х1,5ок(N, PE)-660
|  | Всего по позиции |  |  |  | 12: 15323.08 | [17 empty] | Всего по позиции
34 | ГЭСНм08-02-399-01 | Провод в коробах, сечением: до 6 мм2 |  |  |  | 4: 100 м; 5: 0.7; 6: 1; 7: 0.7 | [10 empty] | Провод в коробах, сечением: до 6 мм2
| 1 | ОТ(ЗТ) |  |  |  | 4: чел.-ч; 7: 1.974; 12: 533.06 | [11 empty] | ОТ(ЗТ)
| 1-100-38 | Средний разряд работы 3,8 |  |  |  | 4: чел.-ч; 5: 2.82; 7: 1.974; 10: 270.04; 12: 533.06 | [12 empty] | Средний разряд работы 3,8
| 2 | ЭМ |  |  |  | 12: 13.78 | [11 empty] | ЭМ
|  | ОТм(ЗТм) |  |  |  | 4: чел.-ч; 7: 0.014; 12: 4.53 | [11 empty] | ОТм(ЗТм)
| 91.05.05-015 | Краны на автомобильном ходу, грузоподъемность 16 т |  |  |  | 4: маш.час; 5: 0.01; 7: 0.007; 10: 1435.23; 12: 10.05 | [12 empty] | Краны на автомобильном ходу, грузоподъемность 16 т
| 4-100-060 | ОТм(Зтм) Средний разряд машинистов 6 |  |  |  | 4: чел.-ч; 5: 0.01; 7: 0.007; 10: 371.05; 12: 2.6 | [13 empty] | ОТм(Зтм) Средний разряд машинистов 6
| 91.14.02-001 | Автомобили бортовые, грузоподъемность до 5 т |  |  |  | 4: маш.час; 5: 0.01; 7: 0.007; 10: 533.1; 12: 3.73 | [12 empty] | Автомобили бортовые, грузоподъемность до 5 т
| 4-100-040 | ОТм(Зтм) Средний разряд машинистов 4 |  |  |  | 4: чел.-ч; 5: 0.01; 7: 0.007; 10: 276.23; 12: 1.93 | [13 empty] | ОТм(Зтм) Средний разряд машинистов 4
| 4 | М |  |  |  | 12: 89.76 | [11 empty] | М
| 01.7.06.05-0041 | Ленты изоляционные хлопчатобумажные прорезиненные для электромонтажных и ремонтных работ, цвет черный, ширина 20 мм, толщина 0,35 мм |  |  |  | м | 13.33 |  | 9.331 | 5.87 | 1.22 | 7.16 |  | 66.81 | [12 empty] | Ленты изоляционные хлопчатобумажные прорезиненные для электромонтажных и ремонтных работ, цвет черный, ширина 20 мм, толщина 0,35 мм
| 01.7.06.07-0002 | Ленты монтажные из пластмассы для бандажирования проводов, скрепляются пластмассовыми кнопками, ширина 10 мм |  |  |  | 10 м | 0.5 |  | 0.35 | 37.71 | 1.44 | 54.3 |  | 19.01 | [12 empty] | Ленты монтажные из пластмассы для бандажирования проводов, скрепляются пластмассовыми кнопками, ширина 10 мм
| 14.4.02.04-0142 | Краска масляная МА-0115, мумия, сурик железный |  |  |  | кг | 0.05 |  | 0.035 | 79.88 | 1.41 | 112.63 |  | 3.94 | [12 empty] | Краска масляная МА-0115, мумия, сурик железный
|  | Итого прямые затраты |  |  |  | 12: 641.13 | [14 empty] | Итого прямые затраты
34.1 | 421/пр_2020_п.75_пп.а | Вспомогательные ненормируемые материальные ресурсы |  |  |  | 4: %; 5: 2; 7: 2; 12: 10.66 | [15 empty] | Вспомогательные ненормируемые материальные ресурсы
|  | ФОТ |  |  |  | 12: 537.59 | [16 empty] | ФОТ
| Пр/812-049.3-1 | НР Электротехнические установки на других объектах |  |  |  | 4: %; 5: 97; 7: 97; 12: 521.46 | [16 empty] | НР Электротехнические установки на других объектах
| Пр/774-049.3 | СП Электротехнические установки на других объектах |  |  |  | 4: %; 5: 51; 7: 51; 12: 274.17 | [16 empty] | СП Электротехнические установки на других объектах
|  | Всего по позиции |  |  |  | 10: 2067.74; 12: 1447.42 | [17 empty] | Всего по позиции
35 | ФСБЦ-21.1.06.09-0151 | Кабель силовой с медными жилами ВВГнг(A)-LS 3х1,5ок(N, PE)-660 |  |  |  | 1000 м | 0.0714 | 1 | 0.0714 | 47048.63 | 1.03 | 48460.09 |  | 3460.05 | [10 empty] | Кабель силовой с медными жилами ВВГнг(A)-LS 3х1,5ок(N, PE)-660
|  | Всего по позиции |  |  |  | 12: 3460.05 | [17 empty] | Всего по позиции
36 | ГЭСНм08-02-146-01 | Кабель до 35 кВ с креплением накладными скобами, масса 1 м кабеля: до 0,5 кг |  |  |  | 4: 100 м; 5: 2.2; 6: 1; 7: 2.2 | [10 empty] | Кабель до 35 кВ с креплением накладными скобами, масса 1 м кабеля: до 0,5 кг
| 1 | ОТ(ЗТ) |  |  |  | 4: чел.-ч; 7: 25.872; 12: 6986.47 | [11 empty] | ОТ(ЗТ)
| 1-100-38 | Средний разряд работы 3,8 |  |  |  | 4: чел.-ч; 5: 11.76; 7: 25.872; 10: 270.04; 12: 6986.47 | [12 empty] | Средний разряд работы 3,8
| 2 | ЭМ |  |  |  | 12: 15486.54 | [11 empty] | ЭМ
|  | ОТм(ЗТм) |  |  |  | 4: чел.-ч; 7: 9.042; 12: 3313.31 | [11 empty] | ОТм(ЗТм)
| 91.05.05-015 | Краны на автомобильном ходу, грузоподъемность 16 т |  |  |  | 4: маш.час; 5: 0.2; 7: 0.44; 10: 1435.23; 12: 631.5 | [12 empty] | Краны на автомобильном ходу, грузоподъемность 16 т
| 4-100-060 | ОТм(Зтм) Средний разряд машинистов 6 |  |  |  | 4: чел.-ч; 5: 0.2; 7: 0.44; 10: 371.05; 12: 163.26 | [13 empty] | ОТм(Зтм) Средний разряд машинистов 6
| 91.06.01-003 | Домкраты гидравлические, грузоподъемность 63-100 т |  |  |  | маш.час | 2.78 |  | 6.116 | 1.75 | 1.28 | 2.24 |  | 13.7 | [12 empty] | Домкраты гидравлические, грузоподъемность 63-100 т
| 91.06.03-061 | Лебедки электрические тяговым усилием до 12,26 кН (1,25 т) |  |  |  | маш.час | 2.78 |  | 6.116 | 8.84 | 1.22 | 10.78 |  | 65.93 | [12 empty] | Лебедки электрические тяговым усилием до 12,26 кН (1,25 т)
| 91.06.09-001 | Подъемники телескопические самоходные, рабочая высота 26 м, грузоподъемность 250 кг |  |  |  | маш.час | 3.71 |  | 8.162 | 1472.34 | 1.21 | 1781.53 |  | 14540.85 | [12 empty] | Подъемники телескопические самоходные, рабочая высота 26 м, грузоподъемность 250 кг
| 4-100-060 | ОТм(Зтм) Средний разряд машинистов 6 |  |  |  | 4: чел.-ч; 5: 3.71; 7: 8.162; 10: 371.05; 12: 3028.51 | [13 empty] | ОТм(Зтм) Средний разряд машинистов 6
| 91.14.02-001 | Автомобили бортовые, грузоподъемность до 5 т |  |  |  | 4: маш.час; 5: 0.2; 7: 0.44; 10: 533.1; 12: 234.56 | [12 empty] | Автомобили бортовые, грузоподъемность до 5 т
| 4-100-040 | ОТм(Зтм) Средний разряд машинистов 4 |  |  |  | 4: чел.-ч; 5: 0.2; 7: 0.44; 10: 276.23; 12: 121.54 | [13 empty] | ОТм(Зтм) Средний разряд машинистов 4
| 4 | М |  |  |  | 12: 2363.48 | [11 empty] | М
| 01.7.06.07-0002 | Ленты монтажные из пластмассы для бандажирования проводов, скрепляются пластмассовыми кнопками, ширина 10 мм |  |  |  | 10 м | 0.245 |  | 0.539 | 37.71 | 1.44 | 54.3 |  | 29.27 | [12 empty] | Ленты монтажные из пластмассы для бандажирования проводов, скрепляются пластмассовыми кнопками, ширина 10 мм
| 10.3.02.03-0011 | Припои оловянно-свинцовые бессурьмянистые, марка ПОС30 |  |  |  | кг | 0.5 |  | 1.1 | 931.11 | 1.66 | 1545.64 |  | 1700.2 | [12 empty] | Припои оловянно-свинцовые бессурьмянистые, марка ПОС30
| 14.4.03.03-0002 | Лак битумный БТ-123 |  |  |  | т | 0.00288 |  | 0.006336 | 82698.14 | 1.21 | 100064.75 |  | 634.01 | [12 empty] | Лак битумный БТ-123
|  | Итого прямые затраты |  |  |  | 12: 28149.8 | [14 empty] | Итого прямые затраты
36.1 | 421/пр_2020_п.75_пп.а | Вспомогательные ненормируемые материальные ресурсы |  |  |  | 4: %; 5: 2; 7: 2; 12: 139.73 | [15 empty] | Вспомогательные ненормируемые материальные ресурсы
|  | ФОТ |  |  |  | 12: 10299.78 | [16 empty] | ФОТ
| Пр/812-049.3-1 | НР Электротехнические установки на других объектах |  |  |  | 4: %; 5: 97; 7: 97; 12: 9990.79 | [16 empty] | НР Электротехнические установки на других объектах
| Пр/774-049.3 | СП Электротехнические установки на других объектах |  |  |  | 4: %; 5: 51; 7: 51; 12: 5252.89 | [16 empty] | СП Электротехнические установки на других объектах
|  | Всего по позиции |  |  |  | 10: 19787.82; 12: 43533.21 | [17 empty] | Всего по позиции
37 | ФСБЦ-21.1.06.09-0151 | Кабель силовой с медными жилами ВВГнг(A)-LS 3х1,5ок(N, PE)-660 |  |  |  | 1000 м | 0.0816 | 1 | 0.0816 | 47048.63 | 1.03 | 48460.09 |  | 3954.34 | [10 empty] | Кабель силовой с медными жилами ВВГнг(A)-LS 3х1,5ок(N, PE)-660
|  | Всего по позиции |  |  |  | 12: 3954.34 | [17 empty] | Всего по позиции
38 | ФСБЦ-21.1.06.09-0180 | Кабель силовой с медными жилами ВВГнг(A)-LS 5х16мк-660 |  |  |  | 1000 м | 0.1428 | 1 | 0.1428 | 692466.02 | 1.03 | 713240 |  | 101850.67 | [10 empty] | Кабель силовой с медными жилами ВВГнг(A)-LS 5х16мк-660
|  | Всего по позиции |  |  |  | 12: 101850.67 | [17 empty] | Всего по позиции
|  | Итоги по разделу 4 Кабельно-проводниковая продукция : | [30 empty] | Итоги по разделу 4 Кабельно-проводниковая продукция :
|  | Итого прямые затраты (справочно) |  |  |  | 12: 187742.41 | [19 empty] | Итого прямые затраты (справочно)
|  | в том числе: | [31 empty] | в том числе:
|  | Оплата труда рабочих |  |  |  | 12: 28024.27 | [19 empty] | Оплата труда рабочих
|  | Эксплуатация машин |  |  |  | 12: 15622.74 | [19 empty] | Эксплуатация машин
|  | Оплата труда машинистов (Отм) |  |  |  | 12: 3359.94 | [19 empty] | Оплата труда машинистов (Отм)
|  | Материалы |  |  |  | 12: 140735.46 | [19 empty] | Материалы
|  | Монтажные работы |  |  |  | 12: 234191.04 | [19 empty] | Монтажные работы
|  | в том числе: | [31 empty] | в том числе:
|  | оплата труда |  |  |  | 12: 28024.27 | [19 empty] | оплата труда
|  | эксплуатация машин и механизмов |  |  |  | 12: 15622.74 | [19 empty] | эксплуатация машин и механизмов
|  | оплата труда машинистов (Отм) |  |  |  | 12: 3359.94 | [19 empty] | оплата труда машинистов (Отм)
|  | материалы |  |  |  | 12: 140735.46 | [19 empty] | материалы
|  | накладные расходы |  |  |  | 12: 30442.68 | [19 empty] | накладные расходы
|  | сметная прибыль |  |  |  | 12: 16005.95 | [19 empty] | сметная прибыль
|  | Итого ФОТ (справочно) |  |  |  | 12: 31384.21 | [19 empty] | Итого ФОТ (справочно)
|  | Итого накладные расходы (справочно) |  |  |  | 12: 30442.68 | [19 empty] | Итого накладные расходы (справочно)
|  | Итого сметная прибыль (справочно) |  |  |  | 12: 16005.95 | [19 empty] | Итого сметная прибыль (справочно)
|  | Итого по разделу 4 Кабельно-проводниковая продукция |  |  |  | 12: 234191.04 | [20 empty] | Итого по разделу 4 Кабельно-проводниковая продукция
|  | Справочно | [33 empty] | Справочно
|  | затраты труда рабочих |  |  |  | 7: 104.707 | [23 empty] | затраты труда рабочих
|  | затраты труда машинистов |  |  |  | 7: 9.188 | [23 empty] | затраты труда машинистов
Раздел 5. Электроустановочные изделия | [23 empty] | Раздел 5. Электроустановочные изделия
39 | ГЭСНр67-01-004-01 | Демонтаж: выключателей, розеток |  |  |  | 4: 100 шт; 5: 0.24; 6: 1; 7: 0.24 | [10 empty] | Демонтаж: выключателей, розеток
| 1 | ОТ(ЗТ) |  |  |  | 4: чел.-ч; 7: 1.4016; 12: 314.93 | [11 empty] | ОТ(ЗТ)
| 1-100-20 | Средний разряд работы 2,0 |  |  |  | 4: чел.-ч; 5: 5.84; 7: 1.4016; 10: 224.69; 12: 314.93 | [12 empty] | Средний разряд работы 2,0
|  | Итого прямые затраты |  |  |  | 12: 314.93 | [14 empty] | Итого прямые затраты
|  | ФОТ |  |  |  | 12: 314.93 | [16 empty] | ФОТ
| Пр/812-101.0-1 | НР Электромонтажные работы (ремонтно-строительные) |  |  |  | 4: %; 5: 91; 7: 91; 12: 286.59 | [16 empty] | НР Электромонтажные работы (ремонтно-строительные)
| Пр/774-101.0 | СП Электромонтажные работы (ремонтно-строительные) |  |  |  | 4: %; 5: 48; 7: 48; 12: 151.17 | [16 empty] | СП Электромонтажные работы (ремонтно-строительные)
|  | Всего по позиции |  |  |  | 10: 3136.21; 12: 752.69 | [17 empty] | Всего по позиции
40 | ГЭСНм08-03-591-01 | Выключатель: одноклавишный неутопленного типа при открытой проводке |  |  |  | 4: 100 шт; 5: 0.24; 6: 1; 7: 0.24 | [10 empty] | Выключатель: одноклавишный неутопленного типа при открытой проводке
| 1 | ОТ(ЗТ) |  |  |  | 4: чел.-ч; 7: 7.584; 12: 2157.42 | [11 empty] | ОТ(ЗТ)
| 1-100-42 | Средний разряд работы 4,2 |  |  |  | 4: чел.-ч; 5: 31.6; 7: 7.584; 10: 284.47; 12: 2157.42 | [12 empty] | Средний разряд работы 4,2
| 2 | ЭМ |  |  |  | 12: 12.89 | [11 empty] | ЭМ
|  | ОТм(ЗТм) |  |  |  | 4: чел.-ч; 7: 0.012; 12: 4 | [11 empty] | ОТм(ЗТм)
| 91.05.05-015 | Краны на автомобильном ходу, грузоподъемность 16 т |  |  |  | 4: маш.час; 5: 0.03; 7: 0.0072; 10: 1435.23; 12: 10.33 | [12 empty] | Краны на автомобильном ходу, грузоподъемность 16 т
| 4-100-060 | ОТм(Зтм) Средний разряд машинистов 6 |  |  |  | 4: чел.-ч; 5: 0.03; 7: 0.0072; 10: 371.05; 12: 2.67 | [13 empty] | ОТм(Зтм) Средний разряд машинистов 6
| 91.14.02-001 | Автомобили бортовые, грузоподъемность до 5 т |  |  |  | 4: маш.час; 5: 0.02; 7: 0.0048; 10: 533.1; 12: 2.56 | [12 empty] | Автомобили бортовые, грузоподъемность до 5 т
| 4-100-040 | ОТм(Зтм) Средний разряд машинистов 4 |  |  |  | 4: чел.-ч; 5: 0.02; 7: 0.0048; 10: 276.23; 12: 1.33 | [13 empty] | ОТм(Зтм) Средний разряд машинистов 4
| 4 | М |  |  |  | 12: 47.65 | [11 empty] | М
| 01.7.03.04-0001 | Электроэнергия |  |  |  | 4: кВт-ч; 5: 2.132; 7: 0.51168; 10: 5.99; 12: 3.06 | [12 empty] | Электроэнергия
| 01.7.06.05-0041 | Ленты изоляционные хлопчатобумажные прорезиненные для электромонтажных и ремонтных работ, цвет черный, ширина 20 мм, толщина 0,35 мм |  |  |  | м | 9.17 |  | 2.2008 | 5.87 | 1.22 | 7.16 |  | 15.76 | [12 empty] | Ленты изоляционные хлопчатобумажные прорезиненные для электромонтажных и ремонтных работ, цвет черный, ширина 20 мм, толщина 0,35 мм
| 01.7.15.07-0014 | Дюбели распорные полипропиленовые |  |  |  | 100 шт | 1.02 |  | 0.2448 | 41.71 | 1.2 | 50.05 |  | 12.25 | [12 empty] | Дюбели распорные полипропиленовые
| 01.7.15.14-0161 | Шурупы самонарезающие стальные с полукруглой головкой и прямым шлицем, остроконечные, диаметр 2,5 мм, длина 20 мм |  |  |  | т | 0.00016 |  | 3.84e-05 | 173752.96 | 1.2 | 208503.55 |  | 8.01 | [12 empty] | Шурупы самонарезающие стальные с полукруглой головкой и прямым шлицем, остроконечные, диаметр 2,5 мм, длина 20 мм
| 01.7.15.14-0165 | Шурупы самонарезающие стальные с полукруглой головкой и прямым шлицем, остроконечные, диаметр 4 мм, длина 40 мм |  |  |  | т | 0.0003 |  | 7.2e-05 | 99190.96 | 1.2 | 119029.15 |  | 8.57 | [12 empty] | Шурупы самонарезающие стальные с полукруглой головкой и прямым шлицем, остроконечные, диаметр 4 мм, длина 40 мм
|  | Итого прямые затраты |  |  |  | 12: 2221.96 | [14 empty] | Итого прямые затраты
40.1 | 421/пр_2020_п.75_пп.а | Вспомогательные ненормируемые материальные ресурсы |  |  |  | 4: %; 5: 2; 7: 2; 12: 43.15 | [15 empty] | Вспомогательные ненормируемые материальные ресурсы
|  | ФОТ |  |  |  | 12: 2161.42 | [16 empty] | ФОТ
| Пр/812-049.3-1 | НР Электротехнические установки на других объектах |  |  |  | 4: %; 5: 97; 7: 97; 12: 2096.58 | [16 empty] | НР Электротехнические установки на других объектах
| Пр/774-049.3 | СП Электротехнические установки на других объектах |  |  |  | 4: %; 5: 51; 7: 51; 12: 1102.32 | [16 empty] | СП Электротехнические установки на других объектах
|  | Всего по позиции |  |  |  | 10: 22766.71; 12: 5464.01 | [17 empty] | Всего по позиции
41 | ФСБЦ-20.4.01.01-0031 | Выключатель одноклавишный для открытой проводки |  |  |  | 10 шт | 2.4 | 1 | 2.4 | 432.51 | 1.42 | 614.16 |  | 1473.98 | [10 empty] | Выключатель одноклавишный для открытой проводки
|  | Всего по позиции |  |  |  | 12: 1473.98 | [17 empty] | Всего по позиции
42 | ГЭСНм10-08-019-01 | Коробка ответвительная на стене |  |  |  | 4: шт; 5: 64; 6: 1; 7: 64 | [10 empty] | Коробка ответвительная на стене
| 1 | ОТ(ЗТ) |  |  |  | 4: чел.-ч; 7: 32; 12: 8971.2 | [11 empty] | ОТ(ЗТ)
| 1-100-41 | Средний разряд работы 4,1 |  |  |  | 4: чел.-ч; 5: 0.5; 7: 32; 10: 280.35; 12: 8971.2 | [12 empty] | Средний разряд работы 4,1
| 4 | М |  |  |  | 12: 155.66 | [11 empty] | М
| 01.7.15.14-0165 | Шурупы самонарезающие стальные с полукруглой головкой и прямым шлицем, остроконечные, диаметр 4 мм, длина 40 мм |  |  |  | т | 1e-05 |  | 0.00064 | 99190.96 | 1.2 | 119029.15 |  | 76.18 | [12 empty] | Шурупы самонарезающие стальные с полукруглой головкой и прямым шлицем, остроконечные, диаметр 4 мм, длина 40 мм
| 03.1.01.01-0002 | Гипс строительный Г-3 |  |  |  | т | 5e-05 |  | 0.0032 | 4338.27 | 1.14 | 4945.63 |  | 15.83 | [12 empty] | Гипс строительный Г-3
| 08.3.03.05-0013 | Проволока стальная низкоуглеродистая оцинкованная разного назначения, диаметр 1,6 мм |  |  |  | т | 1e-05 |  | 0.00064 | 87245.7 | 1.14 | 99460.1 |  | 63.65 | [12 empty] | Проволока стальная низкоуглеродистая оцинкованная разного назначения, диаметр 1,6 мм
|  | Итого прямые затраты |  |  |  | 12: 9126.86 | [14 empty] | Итого прямые затраты
42.1 | 421/пр_2020_п.75_пп.а | Вспомогательные ненормируемые материальные ресурсы |  |  |  | 4: %; 5: 2; 7: 2; 12: 179.42 | [15 empty] | Вспомогательные ненормируемые материальные ресурсы
|  | ФОТ |  |  |  | 12: 8971.2 | [16 empty] | ФОТ
| Пр/812-051.1-1 | НР Прокладка и монтаж сетей связи |  |  |  | 4: %; 5: 90; 7: 90; 12: 8074.08 | [16 empty] | НР Прокладка и монтаж сетей связи
| Пр/774-051.1 | СП Прокладка и монтаж сетей связи |  |  |  | 4: %; 5: 46; 7: 46; 12: 4126.75 | [16 empty] | СП Прокладка и монтаж сетей связи
|  | Всего по позиции |  |  |  | 10: 336.05; 12: 21507.11 | [17 empty] | Всего по позиции
43 | ФСБЦ-20.5.02.10-0011 | Коробка распределительная УК-2П |  |  |  | шт | 64 | 1 | 64 | 11.82 | 0.93 | 10.99 |  | 703.36 | [10 empty] | Коробка распределительная УК-2П
|  | Всего по позиции |  |  |  | 12: 703.36 | [17 empty] | Всего по позиции
44 | ГЭСНм08-03-542-01 | Электромагнит длинно- или короткоходовой, масса: до 15 кг |  |  |  | 4: шт; 5: 40; 6: 1; 7: 40 | [10 empty] | Электромагнит длинно- или короткоходовой, масса: до 15 кг
| 1 | ОТ(ЗТ) |  |  |  | 4: чел.-ч; 7: 120; 12: 31663.2 | [11 empty] | ОТ(ЗТ)
| 1-100-36 | Средний разряд работы 3,6 |  |  |  | 4: чел.-ч; 5: 3; 7: 120; 10: 263.86; 12: 31663.2 | [12 empty] | Средний разряд работы 3,6
| 2 | ЭМ |  |  |  | 12: 718.05 | [11 empty] | ЭМ
|  | ОТм(ЗТм) |  |  |  | 4: чел.-ч; 7: 0.68; 12: 214.38 | [11 empty] | ОТм(ЗТм)
| 91.05.05-015 | Краны на автомобильном ходу, грузоподъемность 16 т |  |  |  | 4: маш.час; 5: 0.007; 7: 0.28; 10: 1435.23; 12: 401.86 | [12 empty] | Краны на автомобильном ходу, грузоподъемность 16 т
| 4-100-060 | ОТм(Зтм) Средний разряд машинистов 6 |  |  |  | 4: чел.-ч; 5: 0.007; 7: 0.28; 10: 371.05; 12: 103.89 | [13 empty] | ОТм(Зтм) Средний разряд машинистов 6
| 91.14.02-001 | Автомобили бортовые, грузоподъемность до 5 т |  |  |  | 4: маш.час; 5: 0.01; 7: 0.4; 10: 533.1; 12: 213.24 | [12 empty] | Автомобили бортовые, грузоподъемность до 5 т
| 4-100-040 | ОТм(Зтм) Средний разряд машинистов 4 |  |  |  | 4: чел.-ч; 5: 0.01; 7: 0.4; 10: 276.23; 12: 110.49 | [13 empty] | ОТм(Зтм) Средний разряд машинистов 4
| 91.17.04-233 | Аппараты сварочные для ручной дуговой сварки, сварочный ток до 350 А |  |  |  | 4: маш.час; 5: 0.08; 7: 3.2; 10: 21.18; 12: 67.78 | [12 empty] | Аппараты сварочные для ручной дуговой сварки, сварочный ток до 350 А
| 91.21.16-012 | Прессы гидравлические с электроприводом |  |  |  | маш.час | 0.058 |  | 2.32 | 12.74 | 1.19 | 15.16 |  | 35.17 | [12 empty] | Прессы гидравлические с электроприводом
| 4 | М |  |  |  | 12: 9466.28 | [11 empty] | М
| 01.3.01.02-0002 | Вазелин технический |  |  |  | кг | 0.002 |  | 0.08 | 150.04 | 1.56 | 234.06 |  | 18.72 | [12 empty] | Вазелин технический
| 01.7.02.09-0002 | Шпагат бумажный, диаметр 2,5 мм |  |  |  | кг | 0.001 |  | 0.04 | 187.38 | 0.97 | 181.76 |  | 7.27 | [12 empty] | Шпагат бумажный, диаметр 2,5 мм
| 01.7.06.05-0041 | Ленты изоляционные хлопчатобумажные прорезиненные для электромонтажных и ремонтных работ, цвет черный, ширина 20 мм, толщина 0,35 мм |  |  |  | м | 1 |  | 40 | 5.87 | 1.22 | 7.16 |  | 286.4 | [12 empty] | Ленты изоляционные хлопчатобумажные прорезиненные для электромонтажных и ремонтных работ, цвет черный, ширина 20 мм, толщина 0,35 мм
| 01.7.11.07-0227 | Электроды сварочные для сварки низколегированных и углеродистых сталей УОНИ 13/45, Э42А, диаметр 4-5 мм |  |  |  | кг | 0.03 |  | 1.2 | 155.63 | 1.06 | 164.97 |  | 197.96 | [12 empty] | Электроды сварочные для сварки низколегированных и углеродистых сталей УОНИ 13/45, Э42А, диаметр 4-5 мм
| 01.7.15.03-0042 | Болты с гайками и шайбами строительные |  |  |  | кг | 0.575 |  | 23 | 174.93 | 1.17 | 204.67 |  | 4707.41 | [12 empty] | Болты с гайками и шайбами строительные
| 01.7.20.04-0005 | Нитки швейные армированные |  |  |  | кг | 0.001 |  | 0.04 | 395.65 | 1.64 | 648.87 |  | 25.95 | [12 empty] | Нитки швейные армированные
| 14.4.02.04-0142 | Краска масляная МА-0115, мумия, сурик железный |  |  |  | кг | 0.03 |  | 1.2 | 79.88 | 1.41 | 112.63 |  | 135.16 | [12 empty] | Краска масляная МА-0115, мумия, сурик железный
| 14.4.03.06-0001 | Лак электроизоляционный МЛ-92 |  |  |  | кг | 0.001 |  | 0.04 | 135.32 | 1.17 | 158.32 |  | 6.33 | [12 empty] | Лак электроизоляционный МЛ-92
| 20.1.02.23-0082 | Перемычки гибкие, тип ПГС-50 |  |  |  | 10 шт | 0.1 |  | 4 | 944.69 | 1.08 | 1020.27 |  | 4081.08 | [12 empty] | Перемычки гибкие, тип ПГС-50
|  | Итого прямые затраты |  |  |  | 12: 42061.91 | [14 empty] | Итого прямые затраты
44.1 | 421/пр_2020_п.75_пп.а | Вспомогательные ненормируемые материальные ресурсы |  |  |  | 4: %; 5: 2; 7: 2; 12: 633.26 | [15 empty] | Вспомогательные ненормируемые материальные ресурсы
|  | ФОТ |  |  |  | 12: 31877.58 | [16 empty] | ФОТ
| Пр/812-049.3-1 | НР Электротехнические установки на других объектах |  |  |  | 4: %; 5: 97; 7: 97; 12: 30921.25 | [16 empty] | НР Электротехнические установки на других объектах
| Пр/774-049.3 | СП Электротехнические установки на других объектах |  |  |  | 4: %; 5: 51; 7: 51; 12: 16257.57 | [16 empty] | СП Электротехнические установки на других объектах
|  | Всего по позиции |  |  |  | 10: 2246.85; 12: 89873.99 | [17 empty] | Всего по позиции
45 О | ТЦ_62.1.02.22_52_5244030601_22.03.2024_02 | Датчик движения наст 800 Вт 180 гр |  |  |  | шт | 40 | 1 | 40 |  |  | 4194.08 |  | 167763.2 | [10 empty] | Датчик движения наст 800 Вт 180 гр
|  | Всего по позиции |  |  |  | 12: 167763.2 | [17 empty] | Всего по позиции
|  | Итоги по разделу 5 Электроустановочные изделия : | [30 empty] | Итоги по разделу 5 Электроустановочные изделия :
|  | Итого прямые затраты (справочно) |  |  |  | 12: 56758.83 | [19 empty] | Итого прямые затраты (справочно)
|  | в том числе: | [31 empty] | в том числе:
|  | Оплата труда рабочих |  |  |  | 12: 43106.75 | [19 empty] | Оплата труда рабочих
|  | Эксплуатация машин |  |  |  | 12: 730.94 | [19 empty] | Эксплуатация машин
|  | Оплата труда машинистов (Отм) |  |  |  | 12: 218.38 | [19 empty] | Оплата труда машинистов (Отм)
|  | Материалы |  |  |  | 12: 12702.76 | [19 empty] | Материалы
|  | Строительные работы |  |  |  | 12: 752.69 | [19 empty] | Строительные работы
|  | в том числе: | [31 empty] | в том числе:
|  | оплата труда |  |  |  | 12: 314.93 | [19 empty] | оплата труда
|  | накладные расходы |  |  |  | 12: 286.59 | [19 empty] | накладные расходы
|  | сметная прибыль |  |  |  | 12: 151.17 | [19 empty] | сметная прибыль
|  | Монтажные работы |  |  |  | 12: 119022.45 | [19 empty] | Монтажные работы
|  | в том числе: | [31 empty] | в том числе:
|  | оплата труда |  |  |  | 12: 42791.82 | [19 empty] | оплата труда
|  | эксплуатация машин и механизмов |  |  |  | 12: 730.94 | [19 empty] | эксплуатация машин и механизмов
|  | оплата труда машинистов (Отм) |  |  |  | 12: 218.38 | [19 empty] | оплата труда машинистов (Отм)
|  | материалы |  |  |  | 12: 12702.76 | [19 empty] | материалы
|  | накладные расходы |  |  |  | 12: 41091.91 | [19 empty] | накладные расходы
|  | сметная прибыль |  |  |  | 12: 21486.64 | [19 empty] | сметная прибыль
|  | Оборудование |  |  |  | 12: 167763.2 | [19 empty] | Оборудование
|  | Итого ФОТ (справочно) |  |  |  | 12: 43325.13 | [19 empty] | Итого ФОТ (справочно)
|  | Итого накладные расходы (справочно) |  |  |  | 12: 41378.5 | [19 empty] | Итого накладные расходы (справочно)
|  | Итого сметная прибыль (справочно) |  |  |  | 12: 21637.81 | [19 empty] | Итого сметная прибыль (справочно)
|  | Итого по разделу 5 Электроустановочные изделия |  |  |  | 12: 287538.34 | [20 empty] | Итого по разделу 5 Электроустановочные изделия
|  | Справочно | [33 empty] | Справочно
|  | оборудование, отсутствующее в ФРСН |  |  |  | 12: 167763.2 | [22 empty] | оборудование, отсутствующее в ФРСН
|  | затраты труда рабочих |  |  |  | 7: 160.9856 | [23 empty] | затраты труда рабочих
|  | затраты труда машинистов |  |  |  | 7: 0.692 | [23 empty] | затраты труда машинистов
|  | Итоги по смете: | [37 empty] | Итоги по смете:
|  | Всего прямые затраты (справочно) |  |  |  | 12: 451965.46 | [26 empty] | Всего прямые затраты (справочно)
|  | в том числе: | [38 empty] | в том числе:
|  | Оплата труда рабочих |  |  |  | 12: 136558.42 | [26 empty] | Оплата труда рабочих
|  | Эксплуатация машин |  |  |  | 12: 26085.51 | [26 empty] | Эксплуатация машин
|  | Оплата труда машинистов (Отм) |  |  |  | 12: 5830.9 | [26 empty] | Оплата труда машинистов (Отм)
|  | Материалы |  |  |  | 12: 283490.63 | [26 empty] | Материалы
|  | Строительные работы |  |  |  | 12: 107943.86 | [26 empty] | Строительные работы
|  | в том числе: | [38 empty] | в том числе:
|  | оплата труда |  |  |  | 12: 1672.71 | [26 empty] | оплата труда
|  | материалы |  |  |  | 12: 104284.16 | [26 empty] | материалы
|  | накладные расходы |  |  |  | 12: 1374.17 | [26 empty] | накладные расходы
|  | сметная прибыль |  |  |  | 12: 612.82 | [26 empty] | сметная прибыль
|  | Монтажные работы |  |  |  | 12: 553192.63 | [26 empty] | Монтажные работы
|  | в том числе: | [38 empty] | в том числе:
|  | оплата труда |  |  |  | 12: 134885.71 | [26 empty] | оплата труда
|  | эксплуатация машин и механизмов |  |  |  | 12: 26085.51 | [26 empty] | эксплуатация машин и механизмов
|  | оплата труда машинистов (Отм) |  |  |  | 12: 5830.9 | [26 empty] | оплата труда машинистов (Отм)
|  | материалы |  |  |  | 12: 179206.47 | [26 empty] | материалы
|  | накладные расходы |  |  |  | 12: 135867.12 | [26 empty] | накладные расходы
|  | сметная прибыль |  |  |  | 12: 71316.92 | [26 empty] | сметная прибыль
|  | Оборудование |  |  |  | 12: 366278.41 | [26 empty] | Оборудование
|  | Оборудование |  |  |  | 12: 269038.2 | [26 empty] | Оборудование
|  | Инженерное оборудование |  |  |  | 12: 97240.21 | [26 empty] | Инженерное оборудование
|  | Всего ФОТ (справочно) |  |  |  | 12: 142389.32 | [26 empty] | Всего ФОТ (справочно)
|  | Всего накладные расходы (справочно) |  |  |  | 12: 137241.29 | [26 empty] | Всего накладные расходы (справочно)
|  | Всего сметная прибыль (справочно) |  |  |  | 12: 71929.74 | [26 empty] | Всего сметная прибыль (справочно)
|  | ВСЕГО по смете |  |  |  | 12: 1027414.9 | [27 empty] | ВСЕГО по смете
|  | Справочно | [40 empty] | Справочно
|  | оборудование, отсутствующее в ФРСН |  |  |  | 12: 269038.2 | [29 empty] | оборудование, отсутствующее в ФРСН
|  | затраты труда рабочих |  |  |  | 7: 498.4189 | [30 empty] | затраты труда рабочих
|  | затраты труда машинистов |  |  |  | 7: 16.225 | [30 empty] | затраты труда машинистов
Составил:
[должность, подпись (инициалы, фамилия)]
Проверил:
[должность, подпись (инициалы, фамилия)]
1. Зарегистрирован Министерством юстиции Российской Федерации 10 сентября 2019 г., регистрационный № 55869), с изменениями, внесенными приказом Министерства строительства и жилищно-коммунального хозяйства Российской Федерации от 20 февраля 2021 г. № 79/пр (зарегистрирован Министерством юстиции Российской Федерации 9 августа 2021 г., регистрационный № 64577)
² Под прочими затратами понимаются затраты, учитываемые в соответствии с пунктом 184 Методики.
³ Под прочими работами понимаются затраты, учитываемые в соответствии с пунктами 122-128 Методики.