## Кровля г. Нальчик, ул.Калинина,
Приложение № 3
Утверждено приказом № 421 от 4 августа 2020 г. Минстроя РФ в редакции приказа № 557 от 7 июля 2022 г.
Наименование программного продукта |  |  |  |  | ГРАНД-Смета, версия 2024.1
Наименование редакции сметных нормативов |  |  |  |  | Приказ Минстроя России от 30.12.2021 № 1046/пр; Приказ Минстроя России от 04.08.2020 № 421/пр; Приказ Минстроя России от 21.12.2020 № 812/пр; Приказ Минстроя России от 11.12.2020 № 774/пр; Приказ Минстроя России от 02.08.2023 № 551/пр; Приказ Минстроя России от 14.11.2023 № 817/пр | [11 empty] | Приказ Минстроя России от 30.12.2021 № 1046/пр; Приказ Минстроя России от 04.08.2020 № 421/пр; Приказ Минстроя России от 21.12.2020 № 812/пр; Приказ Минстроя России от 11.12.2020 № 774/пр; Приказ Минстроя России от 02.08.2023 № 551/пр; Приказ Минстроя России от 14.11.2023 № 817/пр
Реквизиты приказа Минстроя России об утверждении дополнений и изменений к сметным нормативам |  |  |  |  | Приказ Минстроя России от 18 мая 2022 г. № 378/пр, Приказ Минстроя России от 26 августа 2022 г. № 703/пр, Приказ Минстроя России от 26 октября 2022 г. № 905/пр, Приказ Минстроя России от 27 декабря 2022 г. № 1133/пр, Приказ Минстроя России от 10 февраля 2023 г. № 84/пр, Приказ Минстроя России от 11.05.2023 №335/пр; Приказ Минстроя России от 07.07.2022 № 557/пр; Приказ Минстроя России от 02.09.2021 № 636/пр, Приказ Минстроя России от 26.07.2022 № 611/пр; Приказ Минстроя России от 22.04.2022 № 317/пр; Приказ Минстроя России от 02.08.2023 № 551/пр; Приказ Минстроя России от 14.11.2023 № 817/пр | [12 empty] | Приказ Минстроя России от 18 мая 2022 г. № 378/пр, Приказ Минстроя России от 26 августа 2022 г. № 703/пр, Приказ Минстроя России от 26 октября 2022 г. № 905/пр, Приказ Минстроя России от 27 декабря 2022 г. № 1133/пр, Приказ Минстроя России от 10 февраля 2023 г. № 84/пр, Приказ Минстроя России от 11.05.2023 №335/пр; Приказ Минстроя России от 07.07.2022 № 557/пр; Приказ Минстроя России от 02.09.2021 № 636/пр, Приказ Минстроя России от 26.07.2022 № 611/пр; Приказ Минстроя России от 22.04.2022 № 317/пр; Приказ Минстроя России от 02.08.2023 № 551/пр; Приказ Минстроя России от 14.11.2023 № 817/пр
Реквизиты письма Минстроя России об индексах изменения сметной стоимости строительства, включаемые в федеральный реестр сметных нормативов и размещаемые в федеральной государственной информационной системе ценообразования в строительстве, подготовленного в соответствии пунктом 85 Методики расчета индексов изменения сметной стоимости строительства, утвержденной приказом Министерства строительства и жилищно-коммунального хозяйства Российской Федерации от 5 июня 2019 г. № 326/пр¹ |  |  |  |  | Письмо Минстроя России от 22.02.2024 № 10096-ИФ/09 | [9 empty] | Реквизиты письма Минстроя России об индексах изменения сметной стоимости строительства, включаемые в федеральный реестр сметных нормативов и размещаемые в федеральной государственной информационной системе ценообразования в строительстве, подготовленного в соответствии пунктом 85 Методики расчета индексов изменения сметной стоимости строительства, утвержденной приказом Министерства строительства и жилищно-коммунального хозяйства Российской Федерации от 5 июня 2019 г. № 326/пр¹ | Письмо Минстроя России от 22.02.2024 № 10096-ИФ/09 |  |  | Письмо Минстроя России от 22.02.2024 № 10096-ИФ/09
Реквизиты нормативного правового акта об утверждении оплаты труда, утверждаемый в соответствии с пунктом 22(1) Правилами мониторинга цен, утвержденными постановлением Правительства Российской Федерации от 23 декабря 2016 г. № 1452 |  |  |  |  | Приказ Министерства строительства и жилищно-коммунального хозяйства Кабардино-Балкарской Республики от 06.03.2023 № 46 | [9 empty] | Реквизиты нормативного правового акта об утверждении оплаты труда, утверждаемый в соответствии с пунктом 22(1) Правилами мониторинга цен, утвержденными постановлением Правительства Российской Федерации от 23 декабря 2016 г. № 1452 | Приказ Министерства строительства и жилищно-коммунального хозяйства Кабардино-Балкарской Республики от 06.03.2023 № 46 |  |  |  | Приказ Министерства строительства и жилищно-коммунального хозяйства Кабардино-Балкарской Республики от 06.03.2023 № 46
Обоснование принятых текущих цен на строительные ресурсы
Наименование субъекта Российской Федерации |  |  |  |  | 7. Кабардино-Балкарская Республика | [10 empty] | 7. Кабардино-Балкарская Республика |  |  |  |  | 7. Кабардино-Балкарская Республика
Наименование зоны субъекта Российской Федерации |  |  |  |  | Кабардино-Балкарская Республика | [10 empty] | Кабардино-Балкарская Республика | [5 empty] | Кабардино-Балкарская Республика
Капитальный ремонт общего имущества в многоквартирном жилом доме, расположенном по адресу: Кабардино-Балкарская Республика, г. Нальчик, ул.Калинина, д.264 | [22 empty] | Капитальный ремонт общего имущества в многоквартирном жилом доме, расположенном по адресу: Кабардино-Балкарская Республика, г. Нальчик, ул.Калинина, д.264
(наименование стройки)
Капитальный ремонт общего имущества в многоквартирном жилом доме, расположенном по адресу: Кабардино-Балкарская Республика, г. Нальчик, ул.Калинина, д.264 | [23 empty] | Капитальный ремонт общего имущества в многоквартирном жилом доме, расположенном по адресу: Кабардино-Балкарская Республика, г. Нальчик, ул.Калинина, д.264
(наименование объекта капитального строительства)
ЛОКАЛЬНЫЙ СМЕТНЫЙ РАСЧЕТ (СМЕТА) № ЛСР 02-01-01
Капитальный ремонт кровли | [24 empty] | Капитальный ремонт кровли
(наименование работ и затрат)
Составлен | ресурсно-индексным | методом
Основание | Акт обследования, Дефектная ведомость | [24 empty] | Акт обследования, Дефектная ведомость
(проектная и (или) иная техническая документация)
Составлен(а) в текущем уровне цен |  | I квартал 2024 года | [24 empty] | I квартал 2024 года
Сметная стоимость |  |  | 3064.82 | тыс.руб.
в том числе:
| строительных работ |  | 3064.82 | тыс.руб. |  |  |  |  | Средства на оплату труда рабочих |  |  |  | 466.22 | тыс.руб.
| монтажных работ |  | 0 | тыс.руб. |  |  |  |  | Средства на оплату труда машинистов |  |  |  | 17.55 | тыс.руб.
| оборудования |  | 0 | тыс.руб. |  |  |  |  | Нормативные затраты труда рабочих |  |  |  | 1917.19 | чел.-ч.
| прочих затрат |  | 0 | тыс.руб. |  |  |  |  | Нормативные затраты труда машинистов |  |  |  | 49.71 | чел.-ч.
№ п/п | Обоснование | Наименование работ и затрат |  |  |  | Единица измерения | Количество |  |  | Сметная стоимость, руб.
[7 empty] | на единицу измерения | коэффициенты | всего с учетом коэффициентов | на единицу измерения в базисном уровне цен | индекс | на единицу измерения в текущем уровне цен | коэффициенты | всего в текущем уровне цен
1 | 2 | 3 |  |  |  | 4 | 5 | 6 | 7 | 8 | 9 | 10 | 11 | 12
Раздел 1. КРОВЛЯ | [27 empty] | Раздел 1. КРОВЛЯ
1 | ГЭСН46-04-008-03 | Разборка покрытий кровель: из хризотилцементных плит и черепицы |  |  |  | 4: 100 м2; 5: 4.28; 6: 1; 7: 4.28 | [15 empty] | Разборка покрытий кровель: из хризотилцементных плит и черепицы
| 1 | ОТ(ЗТ) |  |  |  | 4: чел.-ч; 7: 237.6256; 12: 53392.1 | [16 empty] | ОТ(ЗТ)
| 1-100-20 | Средний разряд работы 2,0 |  |  |  | 4: чел.-ч; 5: 55.52; 7: 237.6256; 10: 224.69; 12: 53392.1 | [17 empty] | Средний разряд работы 2,0
| 2 | ЭМ |  |  |  | 12: 762.07 | [16 empty] | ЭМ
| 91.06.03-055 | Лебедки электрические тяговым усилием 19,62 кН (2 т) |  |  |  | 4: маш.час; 5: 12.7; 7: 54.356; 10: 14.02; 12: 762.07 | [17 empty] | Лебедки электрические тяговым усилием 19,62 кН (2 т)
Н | 999-9900 | Строительный мусор |  |  |  | 4: т; 5: 1.86; 7: 7.9608 | [18 empty] | Строительный мусор
|  | Итого прямые затраты |  |  |  | 12: 54154.17 | [19 empty] | Итого прямые затраты
|  | ФОТ |  |  |  | 12: 53392.1 | [20 empty] | ФОТ
| Пр/812-040.2-1 | НР Работы по реконструкции зданий и сооружений: разборка отдельных конструктивных элементов здания (сооружения), а также зданий (сооружений) в целом |  |  |  | 4: %; 5: 91; 7: 91; 12: 48586.81 | [20 empty] | НР Работы по реконструкции зданий и сооружений: разборка отдельных конструктивных элементов здания (сооружения), а также зданий (сооружений) в целом
| Пр/774-040.2 | СП Работы по реконструкции зданий и сооружений: разборка отдельных конструктивных элементов здания (сооружения), а также зданий (сооружений) в целом |  |  |  | 4: %; 5: 52; 7: 52; 12: 27763.89 | [20 empty] | СП Работы по реконструкции зданий и сооружений: разборка отдельных конструктивных элементов здания (сооружения), а также зданий (сооружений) в целом
|  | Всего по позиции |  |  |  | 10: 30491.79; 12: 130504.87 | [21 empty] | Всего по позиции
2 | ГЭСНр58-01-001-01 | Разборка деревянных элементов конструкций крыш: обрешетки из брусков с прозорами |  |  |  | 4: 100 м2; 5: 4.28; 6: 1; 7: 4.28 | [15 empty] | Разборка деревянных элементов конструкций крыш: обрешетки из брусков с прозорами
| 1 | ОТ(ЗТ) |  |  |  | 4: чел.-ч; 7: 64.8848; 12: 14846.94 | [16 empty] | ОТ(ЗТ)
| 1-100-22 | Средний разряд работы 2,2 |  |  |  | 4: чел.-ч; 5: 15.16; 7: 64.8848; 10: 228.82; 12: 14846.94 | [17 empty] | Средний разряд работы 2,2
| 2 | ЭМ |  |  |  | 12: 1470.97 | [16 empty] | ЭМ
|  | ОТм(ЗТм) |  |  |  | 4: чел.-ч; 7: 1.9688; 12: 730.52 | [16 empty] | ОТм(ЗТм)
| 91.05.01-017 | Краны башенные, грузоподъемность 8 т |  |  |  | маш.час | 0.46 |  | 1.9688 | 622.62 | 1.2 | 747.14 |  | 1470.97 | [17 empty] | Краны башенные, грузоподъемность 8 т
| 4-100-060 | ОТм(Зтм) Средний разряд машинистов 6 |  |  |  | 4: чел.-ч; 5: 0.46; 7: 1.9688; 10: 371.05; 12: 730.52 | [22 empty] | ОТм(Зтм) Средний разряд машинистов 6
Н | 999-9900 | Строительный мусор |  |  |  | 4: т; 5: 1.4; 7: 5.992 | [18 empty] | Строительный мусор
|  | Итого прямые затраты |  |  |  | 12: 17048.43 | [19 empty] | Итого прямые затраты
|  | ФОТ |  |  |  | 12: 15577.46 | [20 empty] | ФОТ
| Пр/812-092.0-1 | НР Крыши, кровли (ремонтно-строительные) |  |  |  | 4: %; 5: 90; 7: 90; 12: 14019.71 | [20 empty] | НР Крыши, кровли (ремонтно-строительные)
| Пр/774-092.0 | СП Крыши, кровли (ремонтно-строительные) |  |  |  | 4: %; 5: 46; 7: 46; 12: 7165.63 | [20 empty] | СП Крыши, кровли (ремонтно-строительные)
|  | Всего по позиции |  |  |  | 10: 8933.12; 12: 38233.77 | [21 empty] | Всего по позиции
3 | ГЭСНр58-01-001-03 | Разборка деревянных элементов конструкций крыш: стропил со стойками и подкосами из брусьев и бревен |  |  |  | 4: 100 м2; 5: 4.28; 6: 1; 7: 4.28 | [15 empty] | Разборка деревянных элементов конструкций крыш: стропил со стойками и подкосами из брусьев и бревен
| 1 | ОТ(ЗТ) |  |  |  | 4: чел.-ч; 7: 115.9024; 12: 26998.31 | [16 empty] | ОТ(ЗТ)
| 1-100-24 | Средний разряд работы 2,4 |  |  |  | 4: чел.-ч; 5: 27.08; 7: 115.9024; 10: 232.94; 12: 26998.31 | [17 empty] | Средний разряд работы 2,4
| 2 | ЭМ |  |  |  | 12: 1343.06 | [16 empty] | ЭМ
|  | ОТм(ЗТм) |  |  |  | 4: чел.-ч; 7: 1.7976; 12: 667 | [16 empty] | ОТм(ЗТм)
| 91.05.01-017 | Краны башенные, грузоподъемность 8 т |  |  |  | маш.час | 0.42 |  | 1.7976 | 622.62 | 1.2 | 747.14 |  | 1343.06 | [17 empty] | Краны башенные, грузоподъемность 8 т
| 4-100-060 | ОТм(Зтм) Средний разряд машинистов 6 |  |  |  | 4: чел.-ч; 5: 0.42; 7: 1.7976; 10: 371.05; 12: 667 | [22 empty] | ОТм(Зтм) Средний разряд машинистов 6
Н | 999-9900 | Строительный мусор |  |  |  | 4: т; 5: 1.25; 7: 5.35 | [18 empty] | Строительный мусор
|  | Итого прямые затраты |  |  |  | 12: 29008.37 | [19 empty] | Итого прямые затраты
|  | ФОТ |  |  |  | 12: 27665.31 | [20 empty] | ФОТ
| Пр/812-092.0-1 | НР Крыши, кровли (ремонтно-строительные) |  |  |  | 4: %; 5: 90; 7: 90; 12: 24898.78 | [20 empty] | НР Крыши, кровли (ремонтно-строительные)
| Пр/774-092.0 | СП Крыши, кровли (ремонтно-строительные) |  |  |  | 4: %; 5: 46; 7: 46; 12: 12726.04 | [20 empty] | СП Крыши, кровли (ремонтно-строительные)
|  | Всего по позиции |  |  |  | 10: 15568.5; 12: 66633.19 | [21 empty] | Всего по позиции
4 | ГЭСНр58-01-001-04 | Разборка деревянных элементов конструкций крыш: мауэрлатов |  |  |  | 4: 100 м2; 5: 4.28; 6: 1; 7: 4.28 | [15 empty] | Разборка деревянных элементов конструкций крыш: мауэрлатов
| 1 | ОТ(ЗТ) |  |  |  | 4: чел.-ч; 7: 28.8044; 12: 6591.02 | [16 empty] | ОТ(ЗТ)
| 1-100-22 | Средний разряд работы 2,2 |  |  |  | 4: чел.-ч; 5: 6.73; 7: 28.8044; 10: 228.82; 12: 6591.02 | [17 empty] | Средний разряд работы 2,2
| 2 | ЭМ |  |  |  | 12: 863.39 | [16 empty] | ЭМ
|  | ОТм(ЗТм) |  |  |  | 4: чел.-ч; 7: 1.1556; 12: 428.79 | [16 empty] | ОТм(ЗТм)
| 91.05.01-017 | Краны башенные, грузоподъемность 8 т |  |  |  | маш.час | 0.27 |  | 1.1556 | 622.62 | 1.2 | 747.14 |  | 863.39 | [17 empty] | Краны башенные, грузоподъемность 8 т
| 4-100-060 | ОТм(Зтм) Средний разряд машинистов 6 |  |  |  | 4: чел.-ч; 5: 0.27; 7: 1.1556; 10: 371.05; 12: 428.79 | [22 empty] | ОТм(Зтм) Средний разряд машинистов 6
Н | 999-9900 | Строительный мусор |  |  |  | 4: т; 5: 0.81; 7: 3.4668 | [18 empty] | Строительный мусор
|  | Итого прямые затраты |  |  |  | 12: 7883.2 | [19 empty] | Итого прямые затраты
|  | ФОТ |  |  |  | 12: 7019.81 | [20 empty] | ФОТ
| Пр/812-092.0-1 | НР Крыши, кровли (ремонтно-строительные) |  |  |  | 4: %; 5: 90; 7: 90; 12: 6317.83 | [20 empty] | НР Крыши, кровли (ремонтно-строительные)
| Пр/774-092.0 | СП Крыши, кровли (ремонтно-строительные) |  |  |  | 4: %; 5: 46; 7: 46; 12: 3229.11 | [20 empty] | СП Крыши, кровли (ремонтно-строительные)
|  | Всего по позиции |  |  |  | 10: 4072.46; 12: 17430.14 | [21 empty] | Всего по позиции
5 | ГЭСНр58-01-002-03 | Разборка слуховых окон: полукруглых и треугольных |  |  |  | 4: 100 шт; 5: 0.02; 6: 1; 7: 0.02 | [15 empty] | Разборка слуховых окон: полукруглых и треугольных
| 1 | ОТ(ЗТ) |  |  |  | 4: чел.-ч; 7: 2.768; 12: 633.37 | [16 empty] | ОТ(ЗТ)
| 1-100-22 | Средний разряд работы 2,2 |  |  |  | 4: чел.-ч; 5: 138.4; 7: 2.768; 10: 228.82; 12: 633.37 | [17 empty] | Средний разряд работы 2,2
| 2 | ЭМ |  |  |  | 12: 0.69 | [16 empty] | ЭМ
| 91.06.03-060 | Лебедки электрические тяговым усилием до 5,79 кН (0,59 т) |  |  |  | маш.час | 4.28 |  | 0.0856 | 6.62 | 1.22 | 8.08 |  | 0.69 | [17 empty] | Лебедки электрические тяговым усилием до 5,79 кН (0,59 т)
Н | 999-9900 | Строительный мусор |  |  |  | 4: т; 5: 4.6; 7: 0.092 | [18 empty] | Строительный мусор
|  | Итого прямые затраты |  |  |  | 12: 634.06 | [19 empty] | Итого прямые затраты
|  | ФОТ |  |  |  | 12: 633.37 | [20 empty] | ФОТ
| Пр/812-092.0-1 | НР Крыши, кровли (ремонтно-строительные) |  |  |  | 4: %; 5: 90; 7: 90; 12: 570.03 | [20 empty] | НР Крыши, кровли (ремонтно-строительные)
| Пр/774-092.0 | СП Крыши, кровли (ремонтно-строительные) |  |  |  | 4: %; 5: 46; 7: 46; 12: 291.35 | [20 empty] | СП Крыши, кровли (ремонтно-строительные)
|  | Всего по позиции |  |  |  | 10: 74772; 12: 1495.44 | [21 empty] | Всего по позиции
6 | ГЭСН46-04-012-03 | Разборка деревянных заполнений проемов: дверных и воротных = демонтаж люка деревянного 600х600 мм |  |  |  | 4: 100 м2; 5: 0.0072; 6: 1; 7: 0.0072 | [15 empty] | Разборка деревянных заполнений проемов: дверных и воротных = демонтаж люка деревянного 600х600 мм
| 1 | ОТ(ЗТ) |  |  |  | 4: чел.-ч; 7: 0.65628; 12: 152.87 | [16 empty] | ОТ(ЗТ)
| 1-100-24 | Средний разряд работы 2,4 |  |  |  | 4: чел.-ч; 5: 91.15; 7: 0.65628; 10: 232.94; 12: 152.87 | [17 empty] | Средний разряд работы 2,4
| 2 | ЭМ |  |  |  | 12: 2.68 | [16 empty] | ЭМ
|  | ОТм(ЗТм) |  |  |  | 4: чел.-ч; 7: 0.055728; 12: 13.67 | [16 empty] | ОТм(ЗТм)
| 91.06.06-048 | Подъемники одномачтовые, грузоподъемность до 500 кг, высота подъема 45 м |  |  |  | маш.час | 7.74 |  | 0.055728 | 37.32 | 1.29 | 48.14 |  | 2.68 | [17 empty] | Подъемники одномачтовые, грузоподъемность до 500 кг, высота подъема 45 м
| 4-100-030 | ОТм(Зтм) Средний разряд машинистов 3 |  |  |  | 4: чел.-ч; 5: 7.74; 7: 0.055728; 10: 245.31; 12: 13.67 | [22 empty] | ОТм(Зтм) Средний разряд машинистов 3
|  | Итого прямые затраты |  |  |  | 12: 169.22 | [19 empty] | Итого прямые затраты
|  | ФОТ |  |  |  | 12: 166.54 | [20 empty] | ФОТ
| Пр/812-040.2-1 | НР Работы по реконструкции зданий и сооружений: разборка отдельных конструктивных элементов здания (сооружения), а также зданий (сооружений) в целом |  |  |  | 4: %; 5: 91; 7: 91; 12: 151.55 | [20 empty] | НР Работы по реконструкции зданий и сооружений: разборка отдельных конструктивных элементов здания (сооружения), а также зданий (сооружений) в целом
| Пр/774-040.2 | СП Работы по реконструкции зданий и сооружений: разборка отдельных конструктивных элементов здания (сооружения), а также зданий (сооружений) в целом |  |  |  | 4: %; 5: 52; 7: 52; 12: 86.6 | [20 empty] | СП Работы по реконструкции зданий и сооружений: разборка отдельных конструктивных элементов здания (сооружения), а также зданий (сооружений) в целом
|  | Всего по позиции |  |  |  | 10: 56579.17; 12: 407.37 | [21 empty] | Всего по позиции
7 | ГЭСНр58-01-003-01 | Разборка мелких покрытий и обделок из листовой стали: поясков, сандриков, желобов, отливов, свесов и т.п. = разборка отливов b=700мм |  |  |  | 4: 100 м; 5: 1.475; 6: 1; 7: 1.475 | [23 empty] | Разборка мелких покрытий и обделок из листовой стали: поясков, сандриков, желобов, отливов, свесов и т.п. = разборка отливов b=700мм
| 1 | ОТ(ЗТ) |  |  |  | 4: чел.-ч; 7: 13.4225; 12: 3015.9 | [24 empty] | ОТ(ЗТ)
| 1-100-20 | Средний разряд работы 2,0 |  |  |  | 4: чел.-ч; 5: 9.1; 7: 13.4225; 10: 224.69; 12: 3015.9 | [25 empty] | Средний разряд работы 2,0
| 2 | ЭМ |  |  |  | 12: 1.43 | [24 empty] | ЭМ
| 91.06.03-060 | Лебедки электрические тяговым усилием до 5,79 кН (0,59 т) |  |  |  | маш.час | 0.12 |  | 0.177 | 6.62 | 1.22 | 8.08 |  | 1.43 | [25 empty] | Лебедки электрические тяговым усилием до 5,79 кН (0,59 т)
Н | 999-9900 | Строительный мусор |  |  |  | 4: т; 5: 0.12; 7: 0.177 | [26 empty] | Строительный мусор
|  | Итого прямые затраты |  |  |  | 12: 3017.33 | [27 empty] | Итого прямые затраты
|  | ФОТ |  |  |  | 12: 3015.9 | [28 empty] | ФОТ
| Пр/812-092.0-1 | НР Крыши, кровли (ремонтно-строительные) |  |  |  | 4: %; 5: 90; 7: 90; 12: 2714.31 | [28 empty] | НР Крыши, кровли (ремонтно-строительные)
| Пр/774-092.0 | СП Крыши, кровли (ремонтно-строительные) |  |  |  | 4: %; 5: 46; 7: 46; 12: 1387.31 | [28 empty] | СП Крыши, кровли (ремонтно-строительные)
|  | Всего по позиции |  |  |  | 10: 4826.41; 12: 7118.95 | [29 empty] | Всего по позиции
8 | ГЭСНр65-03-008-01 | Прочистка вентиляционных каналов |  |  |  | 4: 100 м канала; 5: 1.92; 6: 1; 7: 1.92 | [23 empty] | Прочистка вентиляционных каналов
| 1 | ОТ(ЗТ) |  |  |  | 4: чел.-ч; 7: 35.904; 12: 8807.61 | [24 empty] | ОТ(ЗТ)
| 1-100-30 | Средний разряд работы 3,0 |  |  |  | 4: чел.-ч; 5: 18.7; 7: 35.904; 10: 245.31; 12: 8807.61 | [25 empty] | Средний разряд работы 3,0
| 2 | ЭМ |  |  |  | 12: 0.92 | [24 empty] | ЭМ
|  | ОТм(ЗТм) |  |  |  | 4: чел.-ч; 7: 0.0192; 12: 4.71 | [24 empty] | ОТм(ЗТм)
| 91.06.06-048 | Подъемники одномачтовые, грузоподъемность до 500 кг, высота подъема 45 м |  |  |  | маш.час | 0.01 |  | 0.0192 | 37.32 | 1.29 | 48.14 |  | 0.92 | [25 empty] | Подъемники одномачтовые, грузоподъемность до 500 кг, высота подъема 45 м
| 4-100-030 | ОТм(Зтм) Средний разряд машинистов 3 |  |  |  | 4: чел.-ч; 5: 0.01; 7: 0.0192; 10: 245.31; 12: 4.71 | [30 empty] | ОТм(Зтм) Средний разряд машинистов 3
| 4 | М |  |  |  | 12: 380.43 | [24 empty] | М
| 01.7.03.01-0001 | Вода |  |  |  | м3 | 0.017 |  | 0.03264 | 35.71 | 0.52 | 18.57 |  | 0.61 | [25 empty] | Вода
| 03.1.01.01-0002 | Гипс строительный Г-3 |  |  |  | т | 0.04 |  | 0.0768 | 4338.27 | 1.14 | 4945.63 |  | 379.82 | [25 empty] | Гипс строительный Г-3
|  | Итого прямые затраты |  |  |  | 12: 9193.67 | [27 empty] | Итого прямые затраты
|  | ФОТ |  |  |  | 12: 8812.32 | [28 empty] | ФОТ
| Пр/812-099.2-1 | НР Внутренние санитарно-технические работы: смена труб, санприборов, запорной арматуры и другое (ремонтно-строительные) |  |  |  | 4: %; 5: 103; 7: 103; 12: 9076.69 | [28 empty] | НР Внутренние санитарно-технические работы: смена труб, санприборов, запорной арматуры и другое (ремонтно-строительные)
| Пр/774-099.2 | СП Внутренние санитарно-технические работы: смена труб, санприборов, запорной арматуры и другое (ремонтно-строительные) |  |  |  | 4: %; 5: 52; 7: 52; 12: 4582.41 | [28 empty] | СП Внутренние санитарно-технические работы: смена труб, санприборов, запорной арматуры и другое (ремонтно-строительные)
|  | Всего по позиции |  |  |  | 10: 11902.48; 12: 22852.77 | [29 empty] | Всего по позиции
9 | ГЭСН20-01-001-01 | Прокладка воздуховодов из листовой оцинкованной стали и алюминия класса Н (нормальные) толщиной: 0,5 мм, диаметром до 200 мм = наращивание вент.каналов д. 125мм |  |  |  | 4: 100 м2; 5: 2.1994; 6: 1; 7: 2.1994 | [23 empty] | Прокладка воздуховодов из листовой оцинкованной стали и алюминия класса Н (нормальные) толщиной: 0,5 мм, диаметром до 200 мм = наращивание вент.каналов д. 125мм
| 1 | ОТ(ЗТ) |  |  |  | 4: чел.-ч; 7: 338.7076; 12: 85181.57 | [24 empty] | ОТ(ЗТ)
| 1-100-32 | Средний разряд работы 3,2 |  |  |  | 4: чел.-ч; 5: 154; 7: 338.7076; 10: 251.49; 12: 85181.57 | [25 empty] | Средний разряд работы 3,2
| 2 | ЭМ |  |  |  | 12: 2441.61 | [24 empty] | ЭМ
|  | ОТм(ЗТм) |  |  |  | 4: чел.-ч; 7: 2.6393; 12: 829.15 | [24 empty] | ОТм(ЗТм)
| 91.05.05-015 | Краны на автомобильном ходу, грузоподъемность 16 т |  |  |  | 4: маш.час; 5: 0.48; 7: 1.0557; 10: 1435.23; 12: 1515.19 | [25 empty] | Краны на автомобильном ходу, грузоподъемность 16 т
| 4-100-060 | ОТм(Зтм) Средний разряд машинистов 6 |  |  |  | 4: чел.-ч; 5: 0.48; 7: 1.0557; 10: 371.05; 12: 391.72 | [30 empty] | ОТм(Зтм) Средний разряд машинистов 6
| 91.06.03-055 | Лебедки электрические тяговым усилием 19,62 кН (2 т) |  |  |  | 4: маш.час; 5: 0.34; 7: 0.7478; 10: 14.02; 12: 10.48 | [25 empty] | Лебедки электрические тяговым усилием 19,62 кН (2 т)
| 91.14.02-001 | Автомобили бортовые, грузоподъемность до 5 т |  |  |  | 4: маш.час; 5: 0.72; 7: 1.5836; 10: 533.1; 12: 844.2 | [25 empty] | Автомобили бортовые, грузоподъемность до 5 т
| 4-100-040 | ОТм(Зтм) Средний разряд машинистов 4 |  |  |  | 4: чел.-ч; 5: 0.72; 7: 1.5836; 10: 276.23; 12: 437.43 | [30 empty] | ОТм(Зтм) Средний разряд машинистов 4
| 91.17.04-233 | Аппараты сварочные для ручной дуговой сварки, сварочный ток до 350 А |  |  |  | 4: маш.час; 5: 1.54; 7: 3.3871; 10: 21.18; 12: 71.74 | [25 empty] | Аппараты сварочные для ручной дуговой сварки, сварочный ток до 350 А
| 4 | М |  |  |  | 12: 11370.13 | [24 empty] | М
| 01.1.01.09-0026 | Шнур асбестовый общего назначения ШАОН, диаметр 8-10 мм |  |  |  | т | 0.0009 |  | 0.0019795 | 286707.85 | 1.16 | 332581.11 |  | 658.34 | [25 empty] | Шнур асбестовый общего назначения ШАОН, диаметр 8-10 мм
| 01.7.11.07-0227 | Электроды сварочные для сварки низколегированных и углеродистых сталей УОНИ 13/45, Э42А, диаметр 4-5 мм |  |  |  | кг | 0.45 |  | 0.98973 | 155.63 | 1.06 | 164.97 |  | 163.28 | [25 empty] | Электроды сварочные для сварки низколегированных и углеродистых сталей УОНИ 13/45, Э42А, диаметр 4-5 мм
| 01.7.15.03-0042 | Болты с гайками и шайбами строительные |  |  |  | кг | 15 |  | 32.991 | 174.93 | 1.17 | 204.67 |  | 6752.27 | [25 empty] | Болты с гайками и шайбами строительные
| 01.7.19.04-0031 | Прокладки резиновые (пластина техническая прессованная) |  |  |  | кг | 8 |  | 17.5952 | 138.5 | 1.11 | 153.74 |  | 2705.09 | [25 empty] | Прокладки резиновые (пластина техническая прессованная)
| 14.5.04.03-0002 | Мастика герметизирующая нетвердеющая из синтетического каучука для заполнения и герметизации швов стеклянного ограждения теплиц |  |  |  | т | 0.005 |  | 0.010997 | 56057.93 | 1.77 | 99222.54 |  | 1091.15 | [25 empty] | Мастика герметизирующая нетвердеющая из синтетического каучука для заполнения и герметизации швов стеклянного ограждения теплиц
П,Н | 08.1.02.17 | Сетки в рамках |  |  |  | 4: м2; 5: 0; 7: 0 | [26 empty] | Сетки в рамках
Н | 19.1.01.02 | Воздуховоды металлические |  |  |  | 4: м2; 5: 100; 7: 219.94 | [26 empty] | Воздуховоды металлические
П,Н | 19.1.01.11 | Заглушки питометражных лючков |  |  |  | 4: шт; 5: 0; 7: 0 | [26 empty] | Заглушки питометражных лючков
П,Н | 19.1.01.11 | Крепления |  |  |  | 4: кг; 5: 0; 7: 0 | [26 empty] | Крепления
П,Н | 19.3.01.01 | Дроссель-клапаны в патрубке |  |  |  | 4: шт; 5: 0; 7: 0 | [26 empty] | Дроссель-клапаны в патрубке
П,Н | 19.3.02.07 | Шиберы |  |  |  | 4: шт; 5: 0; 7: 0 | [26 empty] | Шиберы
|  | Итого прямые затраты |  |  |  | 12: 99822.46 | [27 empty] | Итого прямые затраты
|  | ФОТ |  |  |  | 12: 86010.72 | [28 empty] | ФОТ
| Пр/812-016.0-1 | НР Сантехнические работы - внутренние (трубопроводы, водопровод, канализация, отопление, газоснабжение, вентиляция и кондиционирование воздуха) |  |  |  | 4: %; 5: 121; 7: 121; 12: 104072.97 | [28 empty] | НР Сантехнические работы - внутренние (трубопроводы, водопровод, канализация, отопление, газоснабжение, вентиляция и кондиционирование воздуха)
| Пр/774-016.0 | СП Сантехнические работы - внутренние (трубопроводы, водопровод, канализация, отопление, газоснабжение, вентиляция и кондиционирование воздуха) |  |  |  | 4: %; 5: 72; 7: 72; 12: 61927.72 | [28 empty] | СП Сантехнические работы - внутренние (трубопроводы, водопровод, канализация, отопление, газоснабжение, вентиляция и кондиционирование воздуха)
|  | Всего по позиции |  |  |  | 10: 120861.67; 12: 265823.15 | [29 empty] | Всего по позиции
10 | ФСБЦ-19.1.01.03-0071 | Воздуховоды из оцинкованной стали, прямой участок, толщина 0,5 мм, диаметр до 200 мм |  |  |  | м2 | 219.94 | 1 | 219.94 | 851.42 | 1.01 | 859.93 |  | 189133 | [23 empty] | Воздуховоды из оцинкованной стали, прямой участок, толщина 0,5 мм, диаметр до 200 мм
|  | Всего по позиции |  |  |  | 12: 189133 | [29 empty] | Всего по позиции
11 | ГЭСН16-04-004-02 | Прокладка внутренних трубопроводов канализации из полипропиленовых труб диаметром: 110 мм = вывод фановых труб |  |  |  | 4: 100 м; 5: 0.425; 6: 1; 7: 0.425 | [23 empty] | Прокладка внутренних трубопроводов канализации из полипропиленовых труб диаметром: 110 мм = вывод фановых труб
| 1 | ОТ(ЗТ) |  |  |  | 4: чел.-ч; 7: 23.7278; 12: 6407.44 | [24 empty] | ОТ(ЗТ)
| 1-100-38 | Средний разряд работы 3,8 |  |  |  | 4: чел.-ч; 5: 55.83; 7: 23.7278; 10: 270.04; 12: 6407.44 | [25 empty] | Средний разряд работы 3,8
| 2 | ЭМ |  |  |  | 12: 182.33 | [24 empty] | ЭМ
|  | ОТм(ЗТм) |  |  |  | 4: чел.-ч; 7: 0.1955; 12: 65.29 | [24 empty] | ОТм(ЗТм)
| 91.05.01-017 | Краны башенные, грузоподъемность 8 т |  |  |  | маш.час | 0.1 |  | 0.0425 | 622.62 | 1.2 | 747.14 |  | 31.75 | [25 empty] | Краны башенные, грузоподъемность 8 т
| 4-100-060 | ОТм(Зтм) Средний разряд машинистов 6 |  |  |  | 4: чел.-ч; 5: 0.1; 7: 0.0425; 10: 371.05; 12: 15.77 | [30 empty] | ОТм(Зтм) Средний разряд машинистов 6
| 91.05.05-015 | Краны на автомобильном ходу, грузоподъемность 16 т |  |  |  | 4: маш.час; 5: 0.18; 7: 0.0765; 10: 1435.23; 12: 109.8 | [25 empty] | Краны на автомобильном ходу, грузоподъемность 16 т
| 4-100-060 | ОТм(Зтм) Средний разряд машинистов 6 |  |  |  | 4: чел.-ч; 5: 0.18; 7: 0.0765; 10: 371.05; 12: 28.39 | [30 empty] | ОТм(Зтм) Средний разряд машинистов 6
| 91.14.02-001 | Автомобили бортовые, грузоподъемность до 5 т |  |  |  | 4: маш.час; 5: 0.18; 7: 0.0765; 10: 533.1; 12: 40.78 | [25 empty] | Автомобили бортовые, грузоподъемность до 5 т
| 4-100-040 | ОТм(Зтм) Средний разряд машинистов 4 |  |  |  | 4: чел.-ч; 5: 0.18; 7: 0.0765; 10: 276.23; 12: 21.13 | [30 empty] | ОТм(Зтм) Средний разряд машинистов 4
| 4 | М |  |  |  | 12: 297.01 | [24 empty] | М
| 01.7.03.01-0001 | Вода |  |  |  | м3 | 0.786 |  | 0.33405 | 35.71 | 0.52 | 18.57 |  | 6.2 | [25 empty] | Вода
| 01.7.03.04-0001 | Электроэнергия |  |  |  | 4: кВт-ч; 5: 0.0336; 7: 0.01428; 10: 5.99; 12: 0.09 | [25 empty] | Электроэнергия
| 01.7.15.03-0014 | Болты стальные с шестигранной головкой, в комплекте с шестигранной гайкой и плоской круглой шайбой, диаметр резьбы М16, длина болта 25-200 мм |  |  |  | т | 0.00266 |  | 0.0011305 | 107313.9 | 1.17 | 125557.26 |  | 141.94 | [25 empty] | Болты стальные с шестигранной головкой, в комплекте с шестигранной гайкой и плоской круглой шайбой, диаметр резьбы М16, длина болта 25-200 мм
| 01.7.19.02-0052 | Кольца резиновые уплотнительные для полипропиленовых труб, диаметр 110 мм |  |  |  | 100 шт | 0.12 |  | 0.051 | 2628.13 | 1.11 | 2917.22 |  | 148.78 | [25 empty] | Кольца резиновые уплотнительные для полипропиленовых труб, диаметр 110 мм
П,Н | 18.1.02.01 | Задвижки |  |  |  | 4: шт; 5: 0; 7: 0 | [26 empty] | Задвижки
П,Н | 23.1.02.07 | Крепления |  |  |  | 4: кг; 5: 0; 7: 0 | [26 empty] | Крепления
Н | 24.3.02.02 | Трубы безнапорные канализационные из полипропилена |  |  |  | 4: м; 5: 99.8; 7: 42.415 | [26 empty] | Трубы безнапорные канализационные из полипропилена
П,Н | 24.3.05.19 | Фасонные и соединительные части к полипропиленовым трубам |  |  |  | 4: шт; 5: 0; 7: 0 | [26 empty] | Фасонные и соединительные части к полипропиленовым трубам
|  | Итого прямые затраты |  |  |  | 12: 6952.07 | [27 empty] | Итого прямые затраты
|  | ФОТ |  |  |  | 12: 6472.73 | [28 empty] | ФОТ
| Пр/812-016.0-1 | НР Сантехнические работы - внутренние (трубопроводы, водопровод, канализация, отопление, газоснабжение, вентиляция и кондиционирование воздуха) |  |  |  | 4: %; 5: 121; 7: 121; 12: 7832 | [28 empty] | НР Сантехнические работы - внутренние (трубопроводы, водопровод, канализация, отопление, газоснабжение, вентиляция и кондиционирование воздуха)
| Пр/774-016.0 | СП Сантехнические работы - внутренние (трубопроводы, водопровод, канализация, отопление, газоснабжение, вентиляция и кондиционирование воздуха) |  |  |  | 4: %; 5: 72; 7: 72; 12: 4660.37 | [28 empty] | СП Сантехнические работы - внутренние (трубопроводы, водопровод, канализация, отопление, газоснабжение, вентиляция и кондиционирование воздуха)
|  | Всего по позиции |  |  |  | 10: 45751.62; 12: 19444.44 | [29 empty] | Всего по позиции
12 | ФСБЦ-24.3.03.03-0033 | Трубы пвх безнапорные, SN8, диаметр 110 мм, применительно |  |  |  | м | 42.415 | 1 | 42.415 | 159.16 | 1.26 | 200.54 |  | 8505.9 | [23 empty] | Трубы пвх безнапорные, SN8, диаметр 110 мм, применительно
|  | Всего по позиции |  |  |  | 12: 8505.9 | [29 empty] | Всего по позиции
13 | ФСБЦ-01.7.19.02-0052 | Кольца резиновые уплотнительные для полипропиленовых труб, диаметр 110 мм |  |  |  | 100 шт | 0.16 | 1 | 0.16 | 2628.13 | 1.11 | 2917.22 |  | 466.76 | [23 empty] | Кольца резиновые уплотнительные для полипропиленовых труб, диаметр 110 мм
|  | Всего по позиции |  |  |  | 12: 466.76 | [29 empty] | Всего по позиции
14 | ГЭСН09-04-003-01 | Монтаж люка противопожарного |  |  |  | 4: м2; 5: 0.72; 6: 1; 7: 0.72 | [15 empty] | Монтаж люка противопожарного
| 1 | ОТ(ЗТ) |  |  |  | 4: чел.-ч; 7: 1.404; 12: 393.61 | [16 empty] | ОТ(ЗТ)
| 1-100-41 | Средний разряд работы 4,1 |  |  |  | 4: чел.-ч; 5: 1.95; 7: 1.404; 10: 280.35; 12: 393.61 | [17 empty] | Средний разряд работы 4,1
| 2 | ЭМ |  |  |  | 12: 1.12 | [16 empty] | ЭМ
|  | ОТм(ЗТм) |  |  |  | 4: чел.-ч; 7: 0.00864; 12: 2.17 | [16 empty] | ОТм(ЗТм)
| 91.06.06-048 | Подъемники одномачтовые, грузоподъемность до 500 кг, высота подъема 45 м |  |  |  | маш.час | 0.01 |  | 0.0072 | 37.32 | 1.29 | 48.14 |  | 0.35 | [17 empty] | Подъемники одномачтовые, грузоподъемность до 500 кг, высота подъема 45 м
| 4-100-030 | ОТм(Зтм) Средний разряд машинистов 3 |  |  |  | 4: чел.-ч; 5: 0.01; 7: 0.0072; 10: 245.31; 12: 1.77 | [22 empty] | ОТм(Зтм) Средний разряд машинистов 3
| 91.14.02-001 | Автомобили бортовые, грузоподъемность до 5 т |  |  |  | 4: маш.час; 5: 0.002; 7: 0.00144; 10: 533.1; 12: 0.77 | [17 empty] | Автомобили бортовые, грузоподъемность до 5 т
| 4-100-040 | ОТм(Зтм) Средний разряд машинистов 4 |  |  |  | 4: чел.-ч; 5: 0.002; 7: 0.00144; 10: 276.23; 12: 0.4 | [22 empty] | ОТм(Зтм) Средний разряд машинистов 4
| 4 | М |  |  |  | 12: 228.61 | [16 empty] | М
| 01.7.03.04-0001 | Электроэнергия |  |  |  | 4: кВт-ч; 5: 0.0672; 7: 0.048384; 10: 5.99; 12: 0.29 | [17 empty] | Электроэнергия
| 01.7.15.02-0051 | Болты анкерные |  |  |  | т | 0.00094 |  | 0.0006768 | 89330.06 | 1.17 | 104516.17 |  | 70.74 | [17 empty] | Болты анкерные
| 14.5.01.05-0013 | Герметик пенополиуретановый (пена монтажная) противопожарный для мест с повышенными требованиями пожарной безопасности, объем 880 мл |  |  |  | шт | 0.44 |  | 0.3168 | 478.28 | 1.04 | 497.41 |  | 157.58 | [17 empty] | Герметик пенополиуретановый (пена монтажная) противопожарный для мест с повышенными требованиями пожарной безопасности, объем 880 мл
Н | 07.1.05.01 | Люки металлические противопожарные (EI60) |  |  |  | 4: м2; 5: 1; 7: 0.72 | [18 empty] | Люки металлические противопожарные (EI60)
|  | Итого прямые затраты |  |  |  | 12: 625.51 | [19 empty] | Итого прямые затраты
|  | ФОТ |  |  |  | 12: 395.78 | [20 empty] | ФОТ
| Пр/812-009.0-1 | НР Строительные металлические конструкции |  |  |  | 4: %; 5: 93; 7: 93; 12: 368.08 | [20 empty] | НР Строительные металлические конструкции
| Пр/774-009.0 | СП Строительные металлические конструкции |  |  |  | 4: %; 5: 62; 7: 62; 12: 245.38 | [20 empty] | СП Строительные металлические конструкции
|  | Всего по позиции |  |  |  | 10: 1720.79; 12: 1238.97 | [21 empty] | Всего по позиции
15 | ФСБЦ-22.2.02.10-0011 | Люк стальной герметичный, утепленный, размеры 625х725х55 мм |  |  |  | шт | 2 | 1 | 2 | 5006.45 | 0.94 | 4706.06 |  | 9412.12 | [15 empty] | Люк стальной герметичный, утепленный, размеры 625х725х55 мм
|  | Всего по позиции |  |  |  | 12: 9412.12 | [21 empty] | Всего по позиции
16 | ГЭСН12-01-014-04 | Утепление покрытий: применительно = обратная засыпка ранее разобранного утеплителя (без стоимости материала) |  |  |  | 4: м3; 5: 24.35; 6: 1; 7: 24.35 | [23 empty] | Утепление покрытий: применительно = обратная засыпка ранее разобранного утеплителя (без стоимости материала)
| 1 | ОТ(ЗТ) |  |  |  | 4: чел.-ч; 7: 74.024; 12: 16632.45 | [24 empty] | ОТ(ЗТ)
| 1-100-20 | Средний разряд работы 2,0 |  |  |  | 4: чел.-ч; 5: 3.04; 7: 74.024; 10: 224.69; 12: 16632.45 | [25 empty] | Средний разряд работы 2,0
| 2 | ЭМ |  |  |  | 12: 10774.05 | [24 empty] | ЭМ
|  | ОТм(ЗТм) |  |  |  | 4: чел.-ч; 7: 8.279; 12: 2784.84 | [24 empty] | ОТм(ЗТм)
| 91.05.01-017 | Краны башенные, грузоподъемность 8 т |  |  |  | маш.час | 0.12 |  | 2.922 | 622.62 | 1.2 | 747.14 |  | 2183.14 | [25 empty] | Краны башенные, грузоподъемность 8 т
| 4-100-060 | ОТм(Зтм) Средний разряд машинистов 6 |  |  |  | 4: чел.-ч; 5: 0.12; 7: 2.922; 10: 371.05; 12: 1084.21 | [30 empty] | ОТм(Зтм) Средний разряд машинистов 6
| 91.06.05-011 | Погрузчики одноковшовые универсальные фронтальные пневмоколесные, номинальная вместимость основного ковша 2,6 м3, грузоподъемность 5 т |  |  |  | 4: маш.час; 5: 0.22; 7: 5.357; 10: 1603.68; 12: 8590.91 | [25 empty] | Погрузчики одноковшовые универсальные фронтальные пневмоколесные, номинальная вместимость основного ковша 2,6 м3, грузоподъемность 5 т
| 4-100-050 | ОТм(Зтм) Средний разряд машинистов 5 |  |  |  | 4: чел.-ч; 5: 0.22; 7: 5.357; 10: 317.46; 12: 1700.63 | [30 empty] | ОТм(Зтм) Средний разряд машинистов 5
| 4 | М |  |  |  | 12: 66082.85 | [24 empty] | М
| 12.2.03.04-0051 | Щебень перлитовый вспученный, фракции 5-10 мм |  |  |  | м3 | 1.03 |  | 25.0805 | 1646.77 | 1.6 | 2634.83 |  | 66082.85 | [25 empty] | Щебень перлитовый вспученный, фракции 5-10 мм
|  | Итого прямые затраты |  |  |  | 12: 96274.19 | [27 empty] | Итого прямые затраты
|  | ФОТ |  |  |  | 12: 19417.29 | [28 empty] | ФОТ
| Пр/812-012.0-1 | НР Кровли |  |  |  | 4: %; 5: 109; 7: 109; 12: 21164.85 | [28 empty] | НР Кровли
| Пр/774-012.0 | СП Кровли |  |  |  | 4: %; 5: 57; 7: 57; 12: 11067.86 | [28 empty] | СП Кровли
|  | Всего по позиции |  |  |  | 10: 5277.49; 12: 128506.9 | [29 empty] | Всего по позиции
17 | ФСБЦ-12.2.03.04-0051 | Щебень перлитовый вспученный, фракции 5-10 мм |  |  |  | м3 | -25.0805 | 1 | -25.0805 | 1646.77 | 1.6 | 2634.83 |  | -66082.85 | [23 empty] | Щебень перлитовый вспученный, фракции 5-10 мм
|  | Всего по позиции |  |  |  | 12: -66082.85 | [29 empty] | Всего по позиции
18 | ГЭСН26-01-017-01 | Изоляция изделиями из вспененного каучука, вспененного полиэтилена трубопроводов наружным диметром: до 160 мм трубками = утепление воздуховодов |  |  |  | 4: 10 м; 5: 56; 6: 1; 7: 56 | [23 empty] | Изоляция изделиями из вспененного каучука, вспененного полиэтилена трубопроводов наружным диметром: до 160 мм трубками = утепление воздуховодов
| 1 | ОТ(ЗТ) |  |  |  | 4: чел.-ч; 7: 123.2; 12: 35046.7 | [24 empty] | ОТ(ЗТ)
| 1-100-42 | Средний разряд работы 4,2 |  |  |  | 4: чел.-ч; 5: 2.2; 7: 123.2; 10: 284.47; 12: 35046.7 | [25 empty] | Средний разряд работы 4,2
| 2 | ЭМ |  |  |  | 12: 7991.27 | [24 empty] | ЭМ
|  | ОТм(ЗТм) |  |  |  | 4: чел.-ч; 7: 14; 12: 3867.22 | [24 empty] | ОТм(ЗТм)
| 91.14.02-001 | Автомобили бортовые, грузоподъемность до 5 т |  |  |  | 4: маш.час; 5: 0.25; 7: 14; 10: 533.1; 12: 7463.4 | [25 empty] | Автомобили бортовые, грузоподъемность до 5 т
| 4-100-040 | ОТм(Зтм) Средний разряд машинистов 4 |  |  |  | 4: чел.-ч; 5: 0.25; 7: 14; 10: 276.23; 12: 3867.22 | [30 empty] | ОТм(Зтм) Средний разряд машинистов 4
| 91.21.22-443 | Станки универсальные электромеханические для изготовления бандажей, диафрагм, пряжек, мощность 0,75 кВт |  |  |  | маш.час | 0.39 |  | 21.84 | 21.39 | 1.13 | 24.17 |  | 527.87 | [25 empty] | Станки универсальные электромеханические для изготовления бандажей, диафрагм, пряжек, мощность 0,75 кВт
| 4 | М |  |  |  | 12: 64956.85 | [24 empty] | М
| 01.7.06.14-0036 | Ленты термоизоляционные на основе вспененного каучука с липким слоем с одной стороны для герметизации стыков рулонной теплоизоляции, цвет серый, ширина 50 мм, толщина 3 мм |  |  |  | м | 15 |  | 840 | 40.94 | 1.44 | 58.95 |  | 49518 | [25 empty] | Ленты термоизоляционные на основе вспененного каучука с липким слоем с одной стороны для герметизации стыков рулонной теплоизоляции, цвет серый, ширина 50 мм, толщина 3 мм
| 10.1.02.02-0102 | Листы из алюминия марки АД1Н, толщина 0,5-2,0 мм |  |  |  | кг | 0.033 |  | 1.848 | 329.28 | 1.05 | 345.74 |  | 638.93 | [25 empty] | Листы из алюминия марки АД1Н, толщина 0,5-2,0 мм
| 12.2.01.01-0021 | Клипсы (зажимы) |  |  |  | 100 шт | 0.3 |  | 16.8 | 237.35 | 1.22 | 289.57 |  | 4864.78 | [25 empty] | Клипсы (зажимы)
| 14.1.04.01-0001 | Клей на основе вспененного синтетического каучука для склеивания изоляционных материалов |  |  |  | л | 0.143 |  | 8.008 | 774.67 | 1.42 | 1100.03 |  | 8809.04 | [25 empty] | Клей на основе вспененного синтетического каучука для склеивания изоляционных материалов
| 14.5.09.05-0103 | Очиститель клея |  |  |  | л | 0.02 |  | 1.12 | 830.95 | 1.21 | 1005.45 |  | 1126.1 | [25 empty] | Очиститель клея
Н | 12.2.07.04 | Трубки из вспененного каучука, полиэтилена |  |  |  | 4: м; 5: 11; 7: 616 | [26 empty] | Трубки из вспененного каучука, полиэтилена
П,Н | 14.3.02.06-0001 | Краска на водной основе со специальными добавками для защиты теплоизоляционных материалов, расход 0,55 л/м2 |  |  |  | 4: л; 5: 0; 7: 0 | [26 empty] | Краска на водной основе со специальными добавками для защиты теплоизоляционных материалов, расход 0,55 л/м2
|  | Итого прямые затраты |  |  |  | 12: 111862.04 | [27 empty] | Итого прямые затраты
|  | ФОТ |  |  |  | 12: 38913.92 | [28 empty] | ФОТ
| Пр/812-020.0-1 | НР Теплоизоляционные работы |  |  |  | 4: %; 5: 97; 7: 97; 12: 37746.5 | [28 empty] | НР Теплоизоляционные работы
| Пр/774-020.0 | СП Теплоизоляционные работы |  |  |  | 4: %; 5: 55; 7: 55; 12: 21402.66 | [28 empty] | СП Теплоизоляционные работы
|  | Всего по позиции |  |  |  | 10: 3053.77; 12: 171011.2 | [29 empty] | Всего по позиции
19 | ФСБЦ-12.2.07.05-0088 | Трубки теплоизоляционные из вспененного полиэтилена, диаметр 133 мм, толщина 13, прим. |  |  |  | 100 м | 6.16 | 1 | 6.16 | 15001.28 | 1.31 | 19651.68 |  | 121054.35 | [23 empty] | Трубки теплоизоляционные из вспененного полиэтилена, диаметр 133 мм, толщина 13, прим.
|  | Всего по позиции |  |  |  | 12: 121054.35 | [29 empty] | Всего по позиции
20 | ГЭСН26-01-017-01 | Изоляция изделиями из вспененного каучука, вспененного полиэтилена трубопроводов наружным диметром: до 160 мм трубками = утепление фановых труб |  |  |  | 4: 10 м; 5: 4.25; 6: 1; 7: 4.25 | [23 empty] | Изоляция изделиями из вспененного каучука, вспененного полиэтилена трубопроводов наружным диметром: до 160 мм трубками = утепление фановых труб
| 1 | ОТ(ЗТ) |  |  |  | 4: чел.-ч; 7: 9.35; 12: 2659.79 | [24 empty] | ОТ(ЗТ)
| 1-100-42 | Средний разряд работы 4,2 |  |  |  | 4: чел.-ч; 5: 2.2; 7: 9.35; 10: 284.47; 12: 2659.79 | [25 empty] | Средний разряд работы 4,2
| 2 | ЭМ |  |  |  | 12: 606.48 | [24 empty] | ЭМ
|  | ОТм(ЗТм) |  |  |  | 4: чел.-ч; 7: 1.0625; 12: 293.49 | [24 empty] | ОТм(ЗТм)
| 91.14.02-001 | Автомобили бортовые, грузоподъемность до 5 т |  |  |  | 4: маш.час; 5: 0.25; 7: 1.0625; 10: 533.1; 12: 566.42 | [25 empty] | Автомобили бортовые, грузоподъемность до 5 т
| 4-100-040 | ОТм(Зтм) Средний разряд машинистов 4 |  |  |  | 4: чел.-ч; 5: 0.25; 7: 1.0625; 10: 276.23; 12: 293.49 | [30 empty] | ОТм(Зтм) Средний разряд машинистов 4
| 91.21.22-443 | Станки универсальные электромеханические для изготовления бандажей, диафрагм, пряжек, мощность 0,75 кВт |  |  |  | маш.час | 0.39 |  | 1.6575 | 21.39 | 1.13 | 24.17 |  | 40.06 | [25 empty] | Станки универсальные электромеханические для изготовления бандажей, диафрагм, пряжек, мощность 0,75 кВт
| 4 | М |  |  |  | 12: 4929.75 | [24 empty] | М
| 01.7.06.14-0036 | Ленты термоизоляционные на основе вспененного каучука с липким слоем с одной стороны для герметизации стыков рулонной теплоизоляции, цвет серый, ширина 50 мм, толщина 3 мм |  |  |  | м | 15 |  | 63.75 | 40.94 | 1.44 | 58.95 |  | 3758.06 | [25 empty] | Ленты термоизоляционные на основе вспененного каучука с липким слоем с одной стороны для герметизации стыков рулонной теплоизоляции, цвет серый, ширина 50 мм, толщина 3 мм
| 10.1.02.02-0102 | Листы из алюминия марки АД1Н, толщина 0,5-2,0 мм |  |  |  | кг | 0.033 |  | 0.14025 | 329.28 | 1.05 | 345.74 |  | 48.49 | [25 empty] | Листы из алюминия марки АД1Н, толщина 0,5-2,0 мм
| 12.2.01.01-0021 | Клипсы (зажимы) |  |  |  | 100 шт | 0.3 |  | 1.275 | 237.35 | 1.22 | 289.57 |  | 369.2 | [25 empty] | Клипсы (зажимы)
| 14.1.04.01-0001 | Клей на основе вспененного синтетического каучука для склеивания изоляционных материалов |  |  |  | л | 0.143 |  | 0.60775 | 774.67 | 1.42 | 1100.03 |  | 668.54 | [25 empty] | Клей на основе вспененного синтетического каучука для склеивания изоляционных материалов
| 14.5.09.05-0103 | Очиститель клея |  |  |  | л | 0.02 |  | 0.085 | 830.95 | 1.21 | 1005.45 |  | 85.46 | [25 empty] | Очиститель клея
Н | 12.2.07.04 | Трубки из вспененного каучука, полиэтилена |  |  |  | 4: м; 5: 11; 7: 46.75 | [26 empty] | Трубки из вспененного каучука, полиэтилена
П,Н | 14.3.02.06-0001 | Краска на водной основе со специальными добавками для защиты теплоизоляционных материалов, расход 0,55 л/м2 |  |  |  | 4: л; 5: 0; 7: 0 | [26 empty] | Краска на водной основе со специальными добавками для защиты теплоизоляционных материалов, расход 0,55 л/м2
|  | Итого прямые затраты |  |  |  | 12: 8489.51 | [27 empty] | Итого прямые затраты
|  | ФОТ |  |  |  | 12: 2953.28 | [28 empty] | ФОТ
| Пр/812-020.0-1 | НР Теплоизоляционные работы |  |  |  | 4: %; 5: 97; 7: 97; 12: 2864.68 | [28 empty] | НР Теплоизоляционные работы
| Пр/774-020.0 | СП Теплоизоляционные работы |  |  |  | 4: %; 5: 55; 7: 55; 12: 1624.3 | [28 empty] | СП Теплоизоляционные работы
|  | Всего по позиции |  |  |  | 10: 3053.76; 12: 12978.49 | [29 empty] | Всего по позиции
21 | ФСБЦ-12.2.07.05-0084 | Трубки теплоизоляционные из вспененного полиэтилена, внутренний диаметр 114 мм, толщина 9 мм |  |  |  | 100 м | 0.4675 | 1 | 0.4675 | 9849.89 | 1.31 | 12903.36 |  | 6032.32 | [23 empty] | Трубки теплоизоляционные из вспененного полиэтилена, внутренний диаметр 114 мм, толщина 9 мм
|  | Всего по позиции |  |  |  | 12: 6032.32 | [29 empty] | Всего по позиции
Устройство новой кровли. | [28 empty] | Устройство новой кровли.
22 | ГЭСН46-03-014-01 | Сверление вертикальных отверстий в железобетонных конструкциях полов перфоратором глубиной 200 мм диаметром: до 20 мм |  |  |  | 4: 100 отверстий; 5: 2.27; 6: 1; 7: 2.27 | [15 empty] | Сверление вертикальных отверстий в железобетонных конструкциях полов перфоратором глубиной 200 мм диаметром: до 20 мм
| 1 | ОТ(ЗТ) |  |  |  | 4: чел.-ч; 7: 15.5268; 12: 3808.88 | [16 empty] | ОТ(ЗТ)
| 1-100-30 | Средний разряд работы 3,0 |  |  |  | 4: чел.-ч; 5: 6.84; 7: 15.5268; 10: 245.31; 12: 3808.88 | [17 empty] | Средний разряд работы 3,0
| 4 | М |  |  |  | 12: 106.06 | [16 empty] | М
| 01.7.03.04-0001 | Электроэнергия |  |  |  | 4: кВт-ч; 5: 7.8; 7: 17.706; 10: 5.99; 12: 106.06 | [17 empty] | Электроэнергия
П,Н | 01.7.17.09 | Сверла, буры |  |  |  | 4: шт; 5: 0; 7: 0 | [18 empty] | Сверла, буры
|  | Итого прямые затраты |  |  |  | 12: 3914.94 | [19 empty] | Итого прямые затраты
|  | ФОТ |  |  |  | 12: 3808.88 | [20 empty] | ФОТ
| Пр/812-040.1-1 | НР Работы по реконструкции зданий и сооружений: усиление и замена существующих конструкций, возведение отдельных конструктивных элементов |  |  |  | 4: %; 5: 103; 7: 103; 12: 3923.15 | [20 empty] | НР Работы по реконструкции зданий и сооружений: усиление и замена существующих конструкций, возведение отдельных конструктивных элементов
| Пр/774-040.1 | СП Работы по реконструкции зданий и сооружений: усиление и замена существующих конструкций, возведение отдельных конструктивных элементов |  |  |  | 4: %; 5: 59; 7: 59; 12: 2247.24 | [20 empty] | СП Работы по реконструкции зданий и сооружений: усиление и замена существующих конструкций, возведение отдельных конструктивных элементов
|  | Всего по позиции |  |  |  | 10: 4442.88; 12: 10085.33 | [21 empty] | Всего по позиции
23 | ФСБЦ-01.7.17.09-0062 | Сверло кольцевое алмазное, диаметр 20 мм |  |  |  | шт | 5.7204 | 1 | 5.7204 | 452.45 | 1.24 | 561.04 |  | 3209.37 | [15 empty] | Сверло кольцевое алмазное, диаметр 20 мм
|  | Всего по позиции |  |  |  | 12: 3209.37 | [21 empty] | Всего по позиции
24 | ГЭСН06-03-004-06 | Установка анкерных болтов: механических с контролем момента затяжки в готовые отверстия |  |  |  | 4: 100 шт; 5: 2.27; 6: 1; 7: 2.27 | [15 empty] | Установка анкерных болтов: механических с контролем момента затяжки в готовые отверстия
| 1 | ОТ(ЗТ) |  |  |  | 4: чел.-ч; 7: 37.8409; 12: 10218.56 | [16 empty] | ОТ(ЗТ)
| 1-100-38 | Средний разряд работы 3,8 |  |  |  | 4: чел.-ч; 5: 16.67; 7: 37.8409; 10: 270.04; 12: 10218.56 | [17 empty] | Средний разряд работы 3,8
| 2 | ЭМ |  |  |  | 12: 87.2 | [16 empty] | ЭМ
|  | ОТм(ЗТм) |  |  |  | 4: чел.-ч; 7: 0.1362; 12: 37.62 | [16 empty] | ОТм(ЗТм)
| 91.14.02-001 | Автомобили бортовые, грузоподъемность до 5 т |  |  |  | 4: маш.час; 5: 0.06; 7: 0.1362; 10: 533.1; 12: 72.61 | [17 empty] | Автомобили бортовые, грузоподъемность до 5 т
| 4-100-040 | ОТм(Зтм) Средний разряд машинистов 4 |  |  |  | 4: чел.-ч; 5: 0.06; 7: 0.1362; 10: 276.23; 12: 37.62 | [22 empty] | ОТм(Зтм) Средний разряд машинистов 4
| 91.21.22-638 | Пылесосы промышленные, мощность до 2000 Вт |  |  |  | 4: маш.час; 5: 1.11; 7: 2.5197; 10: 5.79; 12: 14.59 | [17 empty] | Пылесосы промышленные, мощность до 2000 Вт
Н | 01.7.15.02 | Болты анкерные |  |  |  | 4: шт; 5: 100; 7: 227 | [18 empty] | Болты анкерные
|  | Итого прямые затраты |  |  |  | 12: 10343.38 | [19 empty] | Итого прямые затраты
|  | ФОТ |  |  |  | 12: 10256.18 | [20 empty] | ФОТ
| Пр/812-006.0-1 | НР Бетонные и железобетонные монолитные конструкции и работы в строительстве |  |  |  | 4: %; 5: 102; 7: 102; 12: 10461.3 | [20 empty] | НР Бетонные и железобетонные монолитные конструкции и работы в строительстве
| Пр/774-006.0 | СП Бетонные и железобетонные монолитные конструкции и работы в строительстве |  |  |  | 4: %; 5: 58; 7: 58; 12: 5948.58 | [20 empty] | СП Бетонные и железобетонные монолитные конструкции и работы в строительстве
|  | Всего по позиции |  |  |  | 10: 11785.58; 12: 26753.26 | [21 empty] | Всего по позиции
25 | ФСБЦ-01.7.15.01-1482 | Анкеры стальные оцинкованные распорные для высоких нагрузок с шестигранной головкой, диаметр М8, длина 82 мм |  |  |  | 10 шт | 22.7 | 1 | 22.7 | 3498.8 | 1.2 | 4198.56 |  | 95307.31 | [15 empty] | Анкеры стальные оцинкованные распорные для высоких нагрузок с шестигранной головкой, диаметр М8, длина 82 мм
|  | Всего по позиции |  |  |  | 12: 95307.31 | [21 empty] | Всего по позиции
26 | ГЭСН10-01-002-01 | Установка стропил |  |  |  | 4: м3; 5: 13.76; 6: 1; 7: 13.76 | [15 empty] | Установка стропил
| 1 | ОТ(ЗТ) |  |  |  | 4: чел.-ч; 7: 327.488; 12: 78308.93 | [16 empty] | ОТ(ЗТ)
| 1-100-27 | Средний разряд работы 2,7 |  |  |  | 4: чел.-ч; 5: 23.8; 7: 327.488; 10: 239.12; 12: 78308.93 | [17 empty] | Средний разряд работы 2,7
| 2 | ЭМ |  |  |  | 12: 4576.11 | [16 empty] | ЭМ
|  | ОТм(ЗТм) |  |  |  | 4: чел.-ч; 7: 5.0912; 12: 1602.05 | [16 empty] | ОТм(ЗТм)
| 91.05.05-015 | Краны на автомобильном ходу, грузоподъемность 16 т |  |  |  | 4: маш.час; 5: 0.15; 7: 2.064; 10: 1435.23; 12: 2962.31 | [17 empty] | Краны на автомобильном ходу, грузоподъемность 16 т
| 4-100-060 | ОТм(Зтм) Средний разряд машинистов 6 |  |  |  | 4: чел.-ч; 5: 0.15; 7: 2.064; 10: 371.05; 12: 765.85 | [22 empty] | ОТм(Зтм) Средний разряд машинистов 6
| 91.14.02-001 | Автомобили бортовые, грузоподъемность до 5 т |  |  |  | 4: маш.час; 5: 0.22; 7: 3.0272; 10: 533.1; 12: 1613.8 | [17 empty] | Автомобили бортовые, грузоподъемность до 5 т
| 4-100-040 | ОТм(Зтм) Средний разряд машинистов 4 |  |  |  | 4: чел.-ч; 5: 0.22; 7: 3.0272; 10: 276.23; 12: 836.2 | [22 empty] | ОТм(Зтм) Средний разряд машинистов 4
| 4 | М |  |  |  | 12: 417938.69 | [16 empty] | М
| 01.3.01.01-0002 | Бензин автомобильный АИ-98, АИ-95 |  |  |  | 4: т; 5: 0.0002; 7: 0.002752; 10: 52132.77; 12: 143.47 | [17 empty] | Бензин автомобильный АИ-98, АИ-95
| 01.7.15.06-0111 | Гвозди строительные |  |  |  | т | 0.0072 |  | 0.099072 | 70296.2 | 1.2 | 84355.44 |  | 8357.26 | [17 empty] | Гвозди строительные
| 08.1.02.11-0001 | Поковки из квадратных заготовок, масса 1,5-4,5 кг |  |  |  | т | 0.038 |  | 0.52288 | 55898.18 | 1.53 | 85524.22 |  | 44718.9 | [17 empty] | Поковки из квадратных заготовок, масса 1,5-4,5 кг
| 08.3.03.06-0002 | Проволока горячекатаная в мотках, диаметр 6,3-6,5 мм |  |  |  | т | 0.00438 |  | 0.060269 | 60258.2 | 1.14 | 68694.35 |  | 4140.13 | [17 empty] | Проволока горячекатаная в мотках, диаметр 6,3-6,5 мм
| 11.1.03.01-0062 | Бруски обрезные хвойных пород (ель, сосна), естественной влажности, длина 2-6,5 м, ширина 20-90 мм, толщина 20-90 мм, сорт II |  |  |  | м3 | 0.16 |  | 2.2016 | 16496.03 | 0.88 | 14516.51 |  | 31959.55 | [17 empty] | Бруски обрезные хвойных пород (ель, сосна), естественной влажности, длина 2-6,5 м, ширина 20-90 мм, толщина 20-90 мм, сорт II
| 11.1.03.01-0066 | Брус обрезной хвойных пород (ель, сосна), естественной влажности, длина 2-6,5 м, ширина 100 и более мм, толщина 100 и более мм, сорт II |  |  |  | м3 | 0.06 |  | 0.8256 | 16655 | 0.88 | 14656.4 |  | 12100.32 | [17 empty] | Брус обрезной хвойных пород (ель, сосна), естественной влажности, длина 2-6,5 м, ширина 100 и более мм, толщина 100 и более мм, сорт II
| 11.1.03.06-0123 | Доска обрезная хвойных пород, сухая, длина 2-6,5 м, ширина 100-250 мм, толщина 44-50 мм, сорт I |  |  |  | м3 | 0.83 |  | 11.4208 | 15783.16 | 1.72 | 27147.04 |  | 310040.91 | [17 empty] | Доска обрезная хвойных пород, сухая, длина 2-6,5 м, ширина 100-250 мм, толщина 44-50 мм, сорт I
| 12.1.02.06-0012 | Рубероид кровельный РКК-350 |  |  |  | м2 | 3.38 |  | 46.5088 | 47.57 | 1.47 | 69.93 |  | 3252.36 | [17 empty] | Рубероид кровельный РКК-350
| 14.5.06.03-0002 | Паста антисептическая |  |  |  | т | 0.00196 |  | 0.02697 | 98039.57 | 1.22 | 119608.28 |  | 3225.79 | [17 empty] | Паста антисептическая
|  | Итого прямые затраты |  |  |  | 12: 502425.78 | [19 empty] | Итого прямые затраты
|  | ФОТ |  |  |  | 12: 79910.98 | [20 empty] | ФОТ
| Пр/812-010.0-1 | НР Деревянные конструкции |  |  |  | 4: %; 5: 108; 7: 108; 12: 86303.86 | [20 empty] | НР Деревянные конструкции
| Пр/774-010.0 | СП Деревянные конструкции |  |  |  | 4: %; 5: 55; 7: 55; 12: 43951.04 | [20 empty] | СП Деревянные конструкции
|  | Всего по позиции |  |  |  | 10: 45979.7; 12: 632680.68 | [21 empty] | Всего по позиции
27 | ФСБЦ-11.1.03.01-0062 | Бруски обрезные хвойных пород (ель, сосна), естественной влажности, длина 2-6,5 м, ширина 20-90 мм, толщина 20-90 мм, сорт II |  |  |  | м3 | -2.2016 | 1 | -2.2016 | 16496.03 | 0.88 | 14516.51 |  | -31959.55 | [15 empty] | Бруски обрезные хвойных пород (ель, сосна), естественной влажности, длина 2-6,5 м, ширина 20-90 мм, толщина 20-90 мм, сорт II
|  | Всего по позиции |  |  |  | 12: -31959.55 | [21 empty] | Всего по позиции
28 | ФСБЦ-11.1.03.01-0066 | Брус обрезной хвойных пород (ель, сосна), естественной влажности, длина 2-6,5 м, ширина 100 и более мм, толщина 100 и более мм, сорт II |  |  |  | м3 | -0.8256 | 1 | -0.8256 | 16655 | 0.88 | 14656.4 |  | -12100.32 | [15 empty] | Брус обрезной хвойных пород (ель, сосна), естественной влажности, длина 2-6,5 м, ширина 100 и более мм, толщина 100 и более мм, сорт II
|  | Всего по позиции |  |  |  | 12: -12100.32 | [21 empty] | Всего по позиции
29 | ФСБЦ-11.1.03.06-0123 | Доска обрезная хвойных пород, сухая, длина 2-6,5 м, ширина 100-250 мм, толщина 44-50 мм, сорт I |  |  |  | м3 | -11.4208 | 1 | -11.4208 | 15783.16 | 1.72 | 27147.04 |  | -310040.91 | [15 empty] | Доска обрезная хвойных пород, сухая, длина 2-6,5 м, ширина 100-250 мм, толщина 44-50 мм, сорт I
|  | Всего по позиции |  |  |  | 12: -310040.91 | [21 empty] | Всего по позиции
30 | ФСБЦ-11.1.03.06-0077 | Доска обрезная хвойных пород, естественной влажности, длина 2-6,5 м, ширина 100-250 мм, толщина 44-50 мм, сорт I |  |  |  | м3 | 14.448 | 1 | 14.448 | 11425.67 | 1.72 | 19652.15 |  | 283934.26 | [15 empty] | Доска обрезная хвойных пород, естественной влажности, длина 2-6,5 м, ширина 100-250 мм, толщина 44-50 мм, сорт I
|  | Всего по позиции |  |  |  | 12: 283934.26 | [21 empty] | Всего по позиции
31 | ГЭСН12-01-034-01 | Устройство обрешетки сплошной из досок = коньковая обрешетка |  |  |  | 4: 100 м2; 5: 0.14; 6: 1; 7: 0.14 | [15 empty] | Устройство обрешетки сплошной из досок = коньковая обрешетка
| 1 | ОТ(ЗТ) |  |  |  | 4: чел.-ч; 7: 2.6796; 12: 629.71 | [16 empty] | ОТ(ЗТ)
| 1-100-25 | Средний разряд работы 2,5 |  |  |  | 4: чел.-ч; 5: 19.14; 7: 2.6796; 10: 235; 12: 629.71 | [17 empty] | Средний разряд работы 2,5
| 2 | ЭМ |  |  |  | 12: 37.72 | [16 empty] | ЭМ
|  | ОТм(ЗТм) |  |  |  | 4: чел.-ч; 7: 0.0504; 12: 18.3 | [16 empty] | ОТм(ЗТм)
| 91.05.01-017 | Краны башенные, грузоподъемность 8 т |  |  |  | маш.час | 0.32 |  | 0.0448 | 622.62 | 1.2 | 747.14 |  | 33.47 | [17 empty] | Краны башенные, грузоподъемность 8 т
| 4-100-060 | ОТм(Зтм) Средний разряд машинистов 6 |  |  |  | 4: чел.-ч; 5: 0.32; 7: 0.0448; 10: 371.05; 12: 16.62 | [22 empty] | ОТм(Зтм) Средний разряд машинистов 6
| 91.05.05-015 | Краны на автомобильном ходу, грузоподъемность 16 т |  |  |  | 4: маш.час; 5: 0.01; 7: 0.0014; 10: 1435.23; 12: 2.01 | [17 empty] | Краны на автомобильном ходу, грузоподъемность 16 т
| 4-100-060 | ОТм(Зтм) Средний разряд машинистов 6 |  |  |  | 4: чел.-ч; 5: 0.01; 7: 0.0014; 10: 371.05; 12: 0.52 | [22 empty] | ОТм(Зтм) Средний разряд машинистов 6
| 91.14.02-001 | Автомобили бортовые, грузоподъемность до 5 т |  |  |  | 4: маш.час; 5: 0.03; 7: 0.0042; 10: 533.1; 12: 2.24 | [17 empty] | Автомобили бортовые, грузоподъемность до 5 т
| 4-100-040 | ОТм(Зтм) Средний разряд машинистов 4 |  |  |  | 4: чел.-ч; 5: 0.03; 7: 0.0042; 10: 276.23; 12: 1.16 | [22 empty] | ОТм(Зтм) Средний разряд машинистов 4
| 4 | М |  |  |  | 12: 3674.82 | [16 empty] | М
| 01.7.15.06-0111 | Гвозди строительные |  |  |  | т | 0.0091 |  | 0.001274 | 70296.2 | 1.2 | 84355.44 |  | 107.47 | [17 empty] | Гвозди строительные
| 11.1.03.06-0071 | Доска обрезная хвойных пород, естественной влажности, длина 2-6,5 м, ширина 100-250 мм, толщина 25 мм, сорт III |  |  |  | м3 | 2.57 |  | 0.3598 | 5764.42 | 1.72 | 9914.8 |  | 3567.35 | [17 empty] | Доска обрезная хвойных пород, естественной влажности, длина 2-6,5 м, ширина 100-250 мм, толщина 25 мм, сорт III
|  | Итого прямые затраты |  |  |  | 12: 4360.55 | [19 empty] | Итого прямые затраты
|  | ФОТ |  |  |  | 12: 648.01 | [20 empty] | ФОТ
| Пр/812-012.0-1 | НР Кровли |  |  |  | 4: %; 5: 109; 7: 109; 12: 706.33 | [20 empty] | НР Кровли
| Пр/774-012.0 | СП Кровли |  |  |  | 4: %; 5: 57; 7: 57; 12: 369.37 | [20 empty] | СП Кровли
|  | Всего по позиции |  |  |  | 10: 38830.36; 12: 5436.25 | [21 empty] | Всего по позиции
32 | ФСБЦ-11.1.03.06-0071 | Доска обрезная хвойных пород, естественной влажности, длина 2-6,5 м, ширина 100-250 мм, толщина 25 мм, сорт III |  |  |  | м3 | -0.3598 | 1 | -0.3598 | 5764.42 | 1.72 | 9914.8 |  | -3567.35 | [15 empty] | Доска обрезная хвойных пород, естественной влажности, длина 2-6,5 м, ширина 100-250 мм, толщина 25 мм, сорт III
|  | Всего по позиции |  |  |  | 12: -3567.35 | [21 empty] | Всего по позиции
33 | ГЭСН12-01-034-02 | Устройство обрешетки: с прозорами из досок и брусков |  |  |  | 4: 100 м2; 5: 4.28; 6: 1; 7: 4.28 | [15 empty] | Устройство обрешетки: с прозорами из досок и брусков
| 1 | ОТ(ЗТ) |  |  |  | 4: чел.-ч; 7: 55.3832; 12: 13015.05 | [16 empty] | ОТ(ЗТ)
| 1-100-25 | Средний разряд работы 2,5 |  |  |  | 4: чел.-ч; 5: 12.94; 7: 55.3832; 10: 235; 12: 13015.05 | [17 empty] | Средний разряд работы 2,5
| 2 | ЭМ |  |  |  | 12: 3231.71 | [16 empty] | ЭМ
|  | ОТм(ЗТм) |  |  |  | 4: чел.-ч; 7: 4.3228; 12: 1591.8 | [16 empty] | ОТм(ЗТм)
| 91.05.01-017 | Краны башенные, грузоподъемность 8 т |  |  |  | маш.час | 0.97 |  | 4.1516 | 622.62 | 1.2 | 747.14 |  | 3101.83 | [17 empty] | Краны башенные, грузоподъемность 8 т
| 4-100-060 | ОТм(Зтм) Средний разряд машинистов 6 |  |  |  | 4: чел.-ч; 5: 0.97; 7: 4.1516; 10: 371.05; 12: 1540.45 | [22 empty] | ОТм(Зтм) Средний разряд машинистов 6
| 91.05.05-015 | Краны на автомобильном ходу, грузоподъемность 16 т |  |  |  | 4: маш.час; 5: 0.01; 7: 0.0428; 10: 1435.23; 12: 61.43 | [17 empty] | Краны на автомобильном ходу, грузоподъемность 16 т
| 4-100-060 | ОТм(Зтм) Средний разряд машинистов 6 |  |  |  | 4: чел.-ч; 5: 0.01; 7: 0.0428; 10: 371.05; 12: 15.88 | [22 empty] | ОТм(Зтм) Средний разряд машинистов 6
| 91.14.02-001 | Автомобили бортовые, грузоподъемность до 5 т |  |  |  | 4: маш.час; 5: 0.03; 7: 0.1284; 10: 533.1; 12: 68.45 | [17 empty] | Автомобили бортовые, грузоподъемность до 5 т
| 4-100-040 | ОТм(Зтм) Средний разряд машинистов 4 |  |  |  | 4: чел.-ч; 5: 0.03; 7: 0.1284; 10: 276.23; 12: 35.47 | [22 empty] | ОТм(Зтм) Средний разряд машинистов 4
| 4 | М |  |  |  | 12: 25393.83 | [16 empty] | М
| 01.7.15.06-0111 | Гвозди строительные |  |  |  | т | 0.0015 |  | 0.00642 | 70296.2 | 1.2 | 84355.44 |  | 541.56 | [17 empty] | Гвозди строительные
| 11.1.03.01-0063 | Бруски обрезные хвойных пород (ель, сосна), естественной влажности, длина 2-6,5 м, ширина 20-90 мм, толщина 20-90 мм, сорт III |  |  |  | м3 | 0.4 |  | 1.712 | 16496.03 | 0.88 | 14516.51 |  | 24852.27 | [17 empty] | Бруски обрезные хвойных пород (ель, сосна), естественной влажности, длина 2-6,5 м, ширина 20-90 мм, толщина 20-90 мм, сорт III
|  | Итого прямые затраты |  |  |  | 12: 43232.39 | [19 empty] | Итого прямые затраты
|  | ФОТ |  |  |  | 12: 14606.85 | [20 empty] | ФОТ
| Пр/812-012.0-1 | НР Кровли |  |  |  | 4: %; 5: 109; 7: 109; 12: 15921.47 | [20 empty] | НР Кровли
| Пр/774-012.0 | СП Кровли |  |  |  | 4: %; 5: 57; 7: 57; 12: 8325.9 | [20 empty] | СП Кровли
|  | Всего по позиции |  |  |  | 10: 15766.3; 12: 67479.76 | [21 empty] | Всего по позиции
34 | ФСБЦ-11.1.03.01-0063 | Бруски обрезные хвойных пород (ель, сосна), естественной влажности, длина 2-6,5 м, ширина 20-90 мм, толщина 20-90 мм, сорт III |  |  |  | м3 | -1.712 | 1 | -1.712 | 16496.03 | 0.88 | 14516.51 |  | -24852.27 | [15 empty] | Бруски обрезные хвойных пород (ель, сосна), естественной влажности, длина 2-6,5 м, ширина 20-90 мм, толщина 20-90 мм, сорт III
|  | Всего по позиции |  |  |  | 12: -24852.27 | [21 empty] | Всего по позиции
35 | ГЭСН10-01-082-01 | Укладка по фермам прогонов: из досок (добавляется объем обрешетки до фактического расхода) |  |  |  | 4: м3; 5: 2.0282; 6: 1; 7: 2.0282 | [15 empty] | Укладка по фермам прогонов: из досок (добавляется объем обрешетки до фактического расхода)
| 1 | ОТ(ЗТ) |  |  |  | 4: чел.-ч; 7: 28.3948; 12: 7755.76 | [16 empty] | ОТ(ЗТ)
| 1-100-39 | Средний разряд работы 3,9 |  |  |  | 4: чел.-ч; 5: 14; 7: 28.3948; 10: 273.14; 12: 7755.76 | [17 empty] | Средний разряд работы 3,9
| 2 | ЭМ |  |  |  | 12: 663.7 | [16 empty] | ЭМ
|  | ОТм(ЗТм) |  |  |  | 4: чел.-ч; 7: 0.73015; 12: 230.53 | [16 empty] | ОТм(ЗТм)
| 91.05.05-015 | Краны на автомобильном ходу, грузоподъемность 16 т |  |  |  | 4: маш.час; 5: 0.15; 7: 0.30423; 10: 1435.23; 12: 436.64 | [17 empty] | Краны на автомобильном ходу, грузоподъемность 16 т
| 4-100-060 | ОТм(Зтм) Средний разряд машинистов 6 |  |  |  | 4: чел.-ч; 5: 0.15; 7: 0.30423; 10: 371.05; 12: 112.88 | [22 empty] | ОТм(Зтм) Средний разряд машинистов 6
| 91.14.02-001 | Автомобили бортовые, грузоподъемность до 5 т |  |  |  | 4: маш.час; 5: 0.21; 7: 0.42592; 10: 533.1; 12: 227.06 | [17 empty] | Автомобили бортовые, грузоподъемность до 5 т
| 4-100-040 | ОТм(Зтм) Средний разряд машинистов 4 |  |  |  | 4: чел.-ч; 5: 0.21; 7: 0.42592; 10: 276.23; 12: 117.65 | [22 empty] | ОТм(Зтм) Средний разряд машинистов 4
| 4 | М |  |  |  | 12: 58443.02 | [16 empty] | М
| 01.7.03.04-0001 | Электроэнергия |  |  |  | 4: кВт-ч; 5: 0.091; 7: 0.18457; 10: 5.99; 12: 1.11 | [17 empty] | Электроэнергия
| 01.7.15.06-0122 | Гвозди стальные строительные, диаметр 1,8 мм, длина 50-60 мм |  |  |  | т | 0.0075 |  | 0.015211 | 76110.2 | 1.2 | 91332.24 |  | 1389.3 | [17 empty] | Гвозди стальные строительные, диаметр 1,8 мм, длина 50-60 мм
| 08.1.02.11-0001 | Поковки из квадратных заготовок, масса 1,5-4,5 кг |  |  |  | т | 0.002 |  | 0.0040564 | 55898.18 | 1.53 | 85524.22 |  | 346.92 | [17 empty] | Поковки из квадратных заготовок, масса 1,5-4,5 кг
| 11.1.03.06-0079 | Доска обрезная хвойных пород, естественной влажности, длина 2-6,5 м, ширина 100-250 мм, толщина 44-50 мм, сорт III |  |  |  | м3 | 0.04 |  | 0.081128 | 5764.42 | 1.72 | 9914.8 |  | 804.37 | [17 empty] | Доска обрезная хвойных пород, естественной влажности, длина 2-6,5 м, ширина 100-250 мм, толщина 44-50 мм, сорт III
| 11.1.03.06-0123 | Доска обрезная хвойных пород, сухая, длина 2-6,5 м, ширина 100-250 мм, толщина 44-50 мм, сорт I |  |  |  | м3 | 1.01 |  | 2.0485 | 15783.16 | 1.72 | 27147.04 |  | 55610.22 | [17 empty] | Доска обрезная хвойных пород, сухая, длина 2-6,5 м, ширина 100-250 мм, толщина 44-50 мм, сорт I
| 14.5.06.03-0002 | Паста антисептическая |  |  |  | т | 0.0012 |  | 0.0024338 | 98039.57 | 1.22 | 119608.28 |  | 291.1 | [17 empty] | Паста антисептическая
|  | Итого прямые затраты |  |  |  | 12: 67093.01 | [19 empty] | Итого прямые затраты
|  | ФОТ |  |  |  | 12: 7986.29 | [20 empty] | ФОТ
| Пр/812-010.0-1 | НР Деревянные конструкции |  |  |  | 4: %; 5: 108; 7: 108; 12: 8625.19 | [20 empty] | НР Деревянные конструкции
| Пр/774-010.0 | СП Деревянные конструкции |  |  |  | 4: %; 5: 55; 7: 55; 12: 4392.46 | [20 empty] | СП Деревянные конструкции
|  | Всего по позиции |  |  |  | 10: 39498.4; 12: 80110.66 | [21 empty] | Всего по позиции
36 | ФСБЦ-11.1.03.06-0079 | Доска обрезная хвойных пород, естественной влажности, длина 2-6,5 м, ширина 100-250 мм, толщина 44-50 мм, сорт III |  |  |  | м3 | -0.081128 | 1 | -0.081128 | 5764.42 | 1.72 | 9914.8 |  | -804.37 | [15 empty] | Доска обрезная хвойных пород, естественной влажности, длина 2-6,5 м, ширина 100-250 мм, толщина 44-50 мм, сорт III
|  | Всего по позиции |  |  |  | 12: -804.37 | [21 empty] | Всего по позиции
37 | ФСБЦ-11.1.03.06-0123 | Доска обрезная хвойных пород, сухая, длина 2-6,5 м, ширина 100-250 мм, толщина 44-50 мм, сорт I |  |  |  | м3 | -2.0485 | 1 | -2.0485 | 15783.16 | 1.72 | 27147.04 |  | -55610.22 | [15 empty] | Доска обрезная хвойных пород, сухая, длина 2-6,5 м, ширина 100-250 мм, толщина 44-50 мм, сорт I
|  | Всего по позиции |  |  |  | 12: -55610.22 | [21 empty] | Всего по позиции
38 | ФСБЦ-11.1.03.06-0073 | Доска обрезная хвойных пород, естественной влажности, длина 2-6,5 м, ширина 100-250 мм, сорт I (3,75+0,35 = 4,1 м3) |  |  |  | м3 | 4.201 | 1 | 4.201 | 11425.67 | 1.72 | 19652.15 |  | 82558.68 | [15 empty] | Доска обрезная хвойных пород, естественной влажности, длина 2-6,5 м, ширина 100-250 мм, сорт I (3,75+0,35 = 4,1 м3)
|  | Всего по позиции |  |  |  | 12: 82558.68 | [21 empty] | Всего по позиции
39 | ГЭСН26-02-018-03 | Огнебиозащитное покрытие деревянных поверхностей готовыми составами для обеспечения показателей пожарной опасности древесины Г1, РП1, В1, Д2, Т2, по НПБ 244 и для получения трудногорючей и медленно распространяющей пламя древесины по ГОСТ 12.1.044 |  |  |  | 4: 100 м2; 5: 5.78; 6: 1; 7: 5.78 | [15 empty] | Огнебиозащитное покрытие деревянных поверхностей готовыми составами для обеспечения показателей пожарной опасности древесины Г1, РП1, В1, Д2, Т2, по НПБ 244 и для получения трудногорючей и медленно распространяющей пламя древесины по ГОСТ 12.1.044
| 1 | ОТ(ЗТ) |  |  |  | 4: чел.-ч; 7: 20.5768; 12: 5047.69 | [16 empty] | ОТ(ЗТ)
| 1-100-30 | Средний разряд работы 3,0 |  |  |  | 4: чел.-ч; 5: 3.56; 7: 20.5768; 10: 245.31; 12: 5047.69 | [17 empty] | Средний разряд работы 3,0
| 2 | ЭМ |  |  |  | 12: 64.2 | [16 empty] | ЭМ
|  | ОТм(ЗТм) |  |  |  | 4: чел.-ч; 7: 0.003468; 12: 0.89 | [16 empty] | ОТм(ЗТм)
| 91.06.05-012 | Автопогрузчики вилочные, грузоподъемность 1 т |  |  |  | 4: маш.час; 5: 0.0002; 7: 0.001156; 10: 339.12; 12: 0.39 | [17 empty] | Автопогрузчики вилочные, грузоподъемность 1 т
| 4-100-040 | ОТм(Зтм) Средний разряд машинистов 4 |  |  |  | 4: чел.-ч; 5: 0.0002; 7: 0.001156; 10: 276.23; 12: 0.32 | [22 empty] | ОТм(Зтм) Средний разряд машинистов 4
| 91.06.06-045 | Подъемники одномачтовые, грузоподъемность до 500 кг, высота подъема 15 м |  |  |  | маш.час | 0.0004 |  | 0.002312 | 27.25 | 1.29 | 35.15 |  | 0.08 | [17 empty] | Подъемники одномачтовые, грузоподъемность до 500 кг, высота подъема 15 м
| 4-100-030 | ОТм(Зтм) Средний разряд машинистов 3 |  |  |  | 4: чел.-ч; 5: 0.0004; 7: 0.002312; 10: 245.31; 12: 0.57 | [22 empty] | ОТм(Зтм) Средний разряд машинистов 3
| 91.21.01-012 | Агрегаты окрасочные высокого давления для окраски поверхностей конструкций, мощность 1 кВт |  |  |  | маш.час | 1.72 |  | 9.9416 | 5.67 | 1.13 | 6.41 |  | 63.73 | [17 empty] | Агрегаты окрасочные высокого давления для окраски поверхностей конструкций, мощность 1 кВт
Н | 14.2.02.11 | Составы огнезащитные |  |  |  | 4: т; 5: 0.0412; 7: 0.23814 | [18 empty] | Составы огнезащитные
|  | Итого прямые затраты |  |  |  | 12: 5112.78 | [19 empty] | Итого прямые затраты
|  | ФОТ |  |  |  | 12: 5048.58 | [20 empty] | ФОТ
| Пр/812-020.0-1 | НР Теплоизоляционные работы |  |  |  | 4: %; 5: 97; 7: 97; 12: 4897.12 | [20 empty] | НР Теплоизоляционные работы
| Пр/774-020.0 | СП Теплоизоляционные работы |  |  |  | 4: %; 5: 55; 7: 55; 12: 2776.72 | [20 empty] | СП Теплоизоляционные работы
|  | Всего по позиции |  |  |  | 10: 2212.22; 12: 12786.62 | [21 empty] | Всего по позиции
40 | ФСБЦ-14.2.02.11-1002 | Состав огнезащитный пропиточный антипирен для поверхностной обработки древесины |  |  |  | кг | 238.136 | 1 | 238.136 | 108.85 | 1.2 | 130.62 |  | 31105.32 | [15 empty] | Состав огнезащитный пропиточный антипирен для поверхностной обработки древесины
|  | Всего по позиции |  |  |  | 12: 31105.32 | [21 empty] | Всего по позиции
41 | ГЭСН10-01-003-01 | Устройство слуховых окон с установкой решетки |  |  |  | 4: шт; 5: 2; 6: 1; 7: 2 | [15 empty] | Устройство слуховых окон с установкой решетки
| 1 | ОТ(ЗТ) |  |  |  | 4: чел.-ч; 7: 12.16; 12: 2982.97 | [16 empty] | ОТ(ЗТ)
| 1-100-30 | Средний разряд работы 3,0 |  |  |  | 4: чел.-ч; 5: 6.08; 7: 12.16; 10: 245.31; 12: 2982.97 | [17 empty] | Средний разряд работы 3,0
| 2 | ЭМ |  |  |  | 12: 433.03 | [16 empty] | ЭМ
|  | ОТм(ЗТм) |  |  |  | 4: чел.-ч; 7: 0.44; 12: 142.4 | [16 empty] | ОТм(ЗТм)
| 91.05.05-015 | Краны на автомобильном ходу, грузоподъемность 16 т |  |  |  | 4: маш.час; 5: 0.11; 7: 0.22; 10: 1435.23; 12: 315.75 | [17 empty] | Краны на автомобильном ходу, грузоподъемность 16 т
| 4-100-060 | ОТм(Зтм) Средний разряд машинистов 6 |  |  |  | 4: чел.-ч; 5: 0.11; 7: 0.22; 10: 371.05; 12: 81.63 | [22 empty] | ОТм(Зтм) Средний разряд машинистов 6
| 91.14.02-001 | Автомобили бортовые, грузоподъемность до 5 т |  |  |  | 4: маш.час; 5: 0.11; 7: 0.22; 10: 533.1; 12: 117.28 | [17 empty] | Автомобили бортовые, грузоподъемность до 5 т
| 4-100-040 | ОТм(Зтм) Средний разряд машинистов 4 |  |  |  | 4: чел.-ч; 5: 0.11; 7: 0.22; 10: 276.23; 12: 60.77 | [22 empty] | ОТм(Зтм) Средний разряд машинистов 4
| 4 | М |  |  |  | 12: 4827.15 | [16 empty] | М
| 01.7.03.04-0001 | Электроэнергия |  |  |  | 4: кВт-ч; 5: 0.112; 7: 0.224; 10: 5.99; 12: 1.34 | [17 empty] | Электроэнергия
| 01.7.15.06-0111 | Гвозди строительные |  |  |  | т | 0.0014 |  | 0.0028 | 70296.2 | 1.2 | 84355.44 |  | 236.2 | [17 empty] | Гвозди строительные
| 11.1.02.05-0002 | Лесоматериалы круглые хвойных пород для переработки, диаметр 20-24 см, сорт I-III |  |  |  | м3 | 0.06 |  | 0.12 | 8877.62 | 1.33 | 11807.23 |  | 1416.87 | [17 empty] | Лесоматериалы круглые хвойных пород для переработки, диаметр 20-24 см, сорт I-III
| 11.1.03.06-0079 | Доска обрезная хвойных пород, естественной влажности, длина 2-6,5 м, ширина 100-250 мм, толщина 44-50 мм, сорт III |  |  |  | м3 | 0.1 |  | 0.2 | 5764.42 | 1.72 | 9914.8 |  | 1982.96 | [17 empty] | Доска обрезная хвойных пород, естественной влажности, длина 2-6,5 м, ширина 100-250 мм, толщина 44-50 мм, сорт III
| 11.1.03.06-0083 | Доска обрезная хвойных пород, естественной влажности, длина 2-6,5 м, ширина 100-250 мм, толщина 20-22 мм, сорт III |  |  |  | м3 | 0.06 |  | 0.12 | 5764.42 | 1.72 | 9914.8 |  | 1189.78 | [17 empty] | Доска обрезная хвойных пород, естественной влажности, длина 2-6,5 м, ширина 100-250 мм, толщина 20-22 мм, сорт III
П,Н | 01.7.04.11 | Скобяные изделия |  |  |  | 4: компл; 5: 0; 7: 0 | [18 empty] | Скобяные изделия
П,Н | 11.2.07.11 | Створки оконные |  |  |  | 4: м2; 5: 0; 7: 0 | [18 empty] | Створки оконные
|  | Итого прямые затраты |  |  |  | 12: 8385.55 | [19 empty] | Итого прямые затраты
|  | ФОТ |  |  |  | 12: 3125.37 | [20 empty] | ФОТ
| Пр/812-010.0-1 | НР Деревянные конструкции |  |  |  | 4: %; 5: 108; 7: 108; 12: 3375.4 | [20 empty] | НР Деревянные конструкции
| Пр/774-010.0 | СП Деревянные конструкции |  |  |  | 4: %; 5: 55; 7: 55; 12: 1718.95 | [20 empty] | СП Деревянные конструкции
|  | Всего по позиции |  |  |  | 10: 6739.95; 12: 13479.9 | [21 empty] | Всего по позиции
42 | ФСБЦ-11.1.02.05-0002 | Лесоматериалы круглые, хвойных пород, для выработки пиломатериалов и заготовок пластины, толщина 20-24 см, сорт II |  |  |  | м3 | -0.12 | 1 | -0.12 | 8877.62 | 1.33 | 11807.23 |  | -1416.87 | [15 empty] | Лесоматериалы круглые, хвойных пород, для выработки пиломатериалов и заготовок пластины, толщина 20-24 см, сорт II
|  | Всего по позиции |  |  |  | 12: -1416.87 | [21 empty] | Всего по позиции
43 | ФСБЦ-11.1.03.06-0079 | Доска обрезная хвойных пород, естественной влажности, длина 2-6,5 м, ширина 100-250 мм, толщина 44-50 мм, сорт III |  |  |  | м3 | -0.2 | 1 | -0.2 | 5764.42 | 1.72 | 9914.8 |  | -1982.96 | [15 empty] | Доска обрезная хвойных пород, естественной влажности, длина 2-6,5 м, ширина 100-250 мм, толщина 44-50 мм, сорт III
|  | Всего по позиции |  |  |  | 12: -1982.96 | [21 empty] | Всего по позиции
44 | ФСБЦ-11.1.03.06-0083 | Доска обрезная хвойных пород, естественной влажности, длина 2-6,5 м, ширина 100-250 мм, толщина 20-22 мм, сорт III |  |  |  | м3 | -0.12 | 1 | -0.12 | 5764.42 | 1.72 | 9914.8 |  | -1189.78 | [15 empty] | Доска обрезная хвойных пород, естественной влажности, длина 2-6,5 м, ширина 100-250 мм, толщина 20-22 мм, сорт III
|  | Всего по позиции |  |  |  | 12: -1189.78 | [21 empty] | Всего по позиции
45 | ФСБЦ-11.1.03.01-0001 | Бруски деревянные, размер 50х50 мм |  |  |  | м3 | 0.11 | 1 | 0.11 | 20734.49 | 0.88 | 18246.35 |  | 2007.1 | [15 empty] | Бруски деревянные, размер 50х50 мм
|  | Всего по позиции |  |  |  | 12: 2007.1 | [21 empty] | Всего по позиции
46 | ФСБЦ-01.7.04.11-0023 | Приборы форточные |  |  |  | компл | 2 | 1 | 2 | 25.72 | 1.2 | 30.86 |  | 61.72 | [15 empty] | Приборы форточные
|  | Всего по позиции |  |  |  | 12: 61.72 | [21 empty] | Всего по позиции
47 | ФСБЦ-11.2.07.10-0001 | Переплеты оконные деревянные, площадь от 2 до 5,2 м2 |  |  |  | м2 | 1.8 | 1 | 1.8 | 2808.85 | 1.06 | 2977.38 |  | 5359.28 | [15 empty] | Переплеты оконные деревянные, площадь от 2 до 5,2 м2
|  | Всего по позиции |  |  |  | 12: 5359.28 | [21 empty] | Всего по позиции
48 | ФСБЦ-19.2.03.02-0266 | Решетка вентиляционная жалюзийная регулируемая однорядная из алюминиевого профиля с порошковым покрытием, размеры 800х600 мм |  |  |  | шт | 4 | 1 | 4 | 2884.29 | 1.18 | 3403.46 |  | 13613.84 | [15 empty] | Решетка вентиляционная жалюзийная регулируемая однорядная из алюминиевого профиля с порошковым покрытием, размеры 800х600 мм
|  | Всего по позиции |  |  |  | 12: 13613.84 | [21 empty] | Всего по позиции
49 | ГЭСН12-01-037-04 | Устройство подкровельной пленочной гидроизоляции |  |  |  | 4: 100 м2; 5: 4.28; 6: 1; 7: 4.28 | [15 empty] | Устройство подкровельной пленочной гидроизоляции
| 1 | ОТ(ЗТ) |  |  |  | 4: чел.-ч; 7: 225.8984; 12: 58907.53 | [16 empty] | ОТ(ЗТ)
| 1-100-35 | Средний разряд работы 3,5 |  |  |  | 4: чел.-ч; 5: 52.78; 7: 225.8984; 10: 260.77; 12: 58907.53 | [17 empty] | Средний разряд работы 3,5
| 2 | ЭМ |  |  |  | 12: 78.86 | [16 empty] | ЭМ
|  | ОТм(ЗТм) |  |  |  | 4: чел.-ч; 7: 0.10272; 12: 31.36 | [16 empty] | ОТм(ЗТм)
| 91.05.05-015 | Краны на автомобильном ходу, грузоподъемность 16 т |  |  |  | 4: маш.час; 5: 0.009; 7: 0.03852; 10: 1435.23; 12: 55.29 | [17 empty] | Краны на автомобильном ходу, грузоподъемность 16 т
| 4-100-060 | ОТм(Зтм) Средний разряд машинистов 6 |  |  |  | 4: чел.-ч; 5: 0.009; 7: 0.03852; 10: 371.05; 12: 14.29 | [22 empty] | ОТм(Зтм) Средний разряд машинистов 6
| 91.06.06-045 | Подъемники одномачтовые, грузоподъемность до 500 кг, высота подъема 15 м |  |  |  | маш.час | 0.005 |  | 0.0214 | 27.25 | 1.29 | 35.15 |  | 0.75 | [17 empty] | Подъемники одномачтовые, грузоподъемность до 500 кг, высота подъема 15 м
| 4-100-030 | ОТм(Зтм) Средний разряд машинистов 3 |  |  |  | 4: чел.-ч; 5: 0.005; 7: 0.0214; 10: 245.31; 12: 5.25 | [22 empty] | ОТм(Зтм) Средний разряд машинистов 3
| 91.14.02-001 | Автомобили бортовые, грузоподъемность до 5 т |  |  |  | 4: маш.час; 5: 0.01; 7: 0.0428; 10: 533.1; 12: 22.82 | [17 empty] | Автомобили бортовые, грузоподъемность до 5 т
| 4-100-040 | ОТм(Зтм) Средний разряд машинистов 4 |  |  |  | 4: чел.-ч; 5: 0.01; 7: 0.0428; 10: 276.23; 12: 11.82 | [22 empty] | ОТм(Зтм) Средний разряд машинистов 4
| 4 | М |  |  |  | 12: 70076.27 | [16 empty] | М
| 01.7.06.01-0011 | Ленты герметизирующие гидроизоляционные, пароизоляционные бутилкаучуковые, дублированные холстом с одной стороны, с липким слоем с одной стороны, цвет серый, ширина 100 мм, толщина 1,5 мм |  |  |  | м | 74.13 |  | 317.2764 | 41.8 | 1.31 | 54.76 |  | 17374.06 | [17 empty] | Ленты герметизирующие гидроизоляционные, пароизоляционные бутилкаучуковые, дублированные холстом с одной стороны, с липким слоем с одной стороны, цвет серый, ширина 100 мм, толщина 1,5 мм
| 01.7.15.14-0181 | Шурупы самонарезающие стальные оксидированные с потайной головкой и крестообразным шлицем, остроконечные, диаметр 2,5 мм, длина 25 мм |  |  |  | т | 0.00019 |  | 0.0008132 | 174568.96 | 1.2 | 209482.75 |  | 170.35 | [17 empty] | Шурупы самонарезающие стальные оксидированные с потайной головкой и крестообразным шлицем, остроконечные, диаметр 2,5 мм, длина 25 мм
| 12.1.01.03-0039 | Пленка подкровельная гидроизоляционная, антиконденсатная |  |  |  | м2 | 115 |  | 492.2 | 52.94 | 1.02 | 54 |  | 26578.8 | [17 empty] | Пленка подкровельная гидроизоляционная, антиконденсатная
| 12.1.03.09-1008 | Элемент вентиляционный нижней защитной пленки из ПВХ, размеры 360х120х20 мм |  |  |  | шт | 20 |  | 85.6 | 165.68 | 1.83 | 303.19 |  | 25953.06 | [17 empty] | Элемент вентиляционный нижней защитной пленки из ПВХ, размеры 360х120х20 мм
|  | Итого прямые затраты |  |  |  | 12: 129094.02 | [19 empty] | Итого прямые затраты
|  | ФОТ |  |  |  | 12: 58938.89 | [20 empty] | ФОТ
| Пр/812-012.0-1 | НР Кровли |  |  |  | 4: %; 5: 109; 7: 109; 12: 64243.39 | [20 empty] | НР Кровли
| Пр/774-012.0 | СП Кровли |  |  |  | 4: %; 5: 57; 7: 57; 12: 33595.17 | [20 empty] | СП Кровли
|  | Всего по позиции |  |  |  | 10: 53021.63; 12: 226932.58 | [21 empty] | Всего по позиции
50 | ФСБЦ-12.1.03.09-1008 | Элемент вентиляционный нижней защитной пленки из ПВХ, размеры 360х120х20 мм |  |  |  | шт | -85.6 | 1 | -85.6 | 165.68 | 1.83 | 303.19 |  | -25953.06 | [15 empty] | Элемент вентиляционный нижней защитной пленки из ПВХ, размеры 360х120х20 мм
|  | Всего по позиции |  |  |  | 12: -25953.06 | [21 empty] | Всего по позиции
51 | ФСБЦ-01.7.06.01-0011 | Ленты герметизирующие гидроизоляционные, пароизоляционные бутилкаучуковые, дублированные холстом с одной стороны, с липким слоем с одной стороны, цвет серый, ширина 100 мм, толщина 1,5 мм |  |  |  | м | -317.2764 | 1 | -317.2764 | 41.8 | 1.31 | 54.76 |  | -17374.06 | [15 empty] | Ленты герметизирующие гидроизоляционные, пароизоляционные бутилкаучуковые, дублированные холстом с одной стороны, с липким слоем с одной стороны, цвет серый, ширина 100 мм, толщина 1,5 мм
|  | Всего по позиции |  |  |  | 12: -17374.06 | [21 empty] | Всего по позиции
52 | ГЭСН12-01-023-02 | Устройство кровли из металлочерепицы по готовым прогонам: средней сложности |  |  |  | 4: 100 м2; 5: 4.28; 6: 1; 7: 4.28 | [15 empty] | Устройство кровли из металлочерепицы по готовым прогонам: средней сложности
| 1 | ОТ(ЗТ) |  |  |  | 4: чел.-ч; 7: 170.6436; 12: 42387.87 | [16 empty] | ОТ(ЗТ)
| 1-100-31 | Средний разряд работы 3,1 |  |  |  | 4: чел.-ч; 5: 39.87; 7: 170.6436; 10: 248.4; 12: 42387.87 | [17 empty] | Средний разряд работы 3,1
| 2 | ЭМ |  |  |  | 12: 4101.65 | [16 empty] | ЭМ
|  | ОТм(ЗТм) |  |  |  | 4: чел.-ч; 7: 4.8792; 12: 1660.28 | [16 empty] | ОТм(ЗТм)
| 91.05.01-017 | Краны башенные, грузоподъемность 8 т |  |  |  | маш.час | 0.5 |  | 2.14 | 622.62 | 1.2 | 747.14 |  | 1598.88 | [17 empty] | Краны башенные, грузоподъемность 8 т
| 4-100-060 | ОТм(Зтм) Средний разряд машинистов 6 |  |  |  | 4: чел.-ч; 5: 0.5; 7: 2.14; 10: 371.05; 12: 794.05 | [22 empty] | ОТм(Зтм) Средний разряд машинистов 6
| 91.05.05-015 | Краны на автомобильном ходу, грузоподъемность 16 т |  |  |  | 4: маш.час; 5: 0.27; 7: 1.1556; 10: 1435.23; 12: 1658.55 | [17 empty] | Краны на автомобильном ходу, грузоподъемность 16 т
| 4-100-060 | ОТм(Зтм) Средний разряд машинистов 6 |  |  |  | 4: чел.-ч; 5: 0.27; 7: 1.1556; 10: 371.05; 12: 428.79 | [22 empty] | ОТм(Зтм) Средний разряд машинистов 6
| 91.14.02-001 | Автомобили бортовые, грузоподъемность до 5 т |  |  |  | 4: маш.час; 5: 0.37; 7: 1.5836; 10: 533.1; 12: 844.22 | [17 empty] | Автомобили бортовые, грузоподъемность до 5 т
| 4-100-040 | ОТм(Зтм) Средний разряд машинистов 4 |  |  |  | 4: чел.-ч; 5: 0.37; 7: 1.5836; 10: 276.23; 12: 437.44 | [22 empty] | ОТм(Зтм) Средний разряд машинистов 4
| 4 | М |  |  |  | 12: 22241.79 | [16 empty] | М
| 01.7.03.04-0001 | Электроэнергия |  |  |  | 4: кВт-ч; 5: 1.2532; 7: 5.3637; 10: 5.99; 12: 32.13 | [17 empty] | Электроэнергия
| 01.7.07.14-0056 | Прокладки уплотнительные пенополиуретановые открытопористые для металлочерепицы 1800х50х50 мм |  |  |  | м | 30 |  | 128.4 | 112.94 | 1.11 | 125.36 |  | 16096.22 | [17 empty] | Прокладки уплотнительные пенополиуретановые открытопористые для металлочерепицы 1800х50х50 мм
| 01.7.15.14-1046 | Шурупы самонарезающие стальные оцинкованные кровельные с шестигранной головкой и шайбой, наконечник сверло, диаметр 4,8 мм, длина 35 мм |  |  |  | 100 шт | 8.6 |  | 36.808 | 138.41 | 1.2 | 166.09 |  | 6113.44 | [17 empty] | Шурупы самонарезающие стальные оцинкованные кровельные с шестигранной головкой и шайбой, наконечник сверло, диаметр 4,8 мм, длина 35 мм
П,Н | 08.1.02.07 | Дополнительные элементы металлочерепичной кровли: разжелобки, коньки, ендовы, карнизные и торцевые планки, заглушки и т.д. |  |  |  | 4: шт; 5: 0; 7: 0 | [18 empty] | Дополнительные элементы металлочерепичной кровли: разжелобки, коньки, ендовы, карнизные и торцевые планки, заглушки и т.д.
Н | 12.1.03.02 | Металлочерепица |  |  |  | 4: м2; 5: 128; 7: 547.84 | [18 empty] | Металлочерепица
|  | Итого прямые затраты |  |  |  | 12: 70391.59 | [19 empty] | Итого прямые затраты
|  | ФОТ |  |  |  | 12: 44048.15 | [20 empty] | ФОТ
| Пр/812-012.0-1 | НР Кровли |  |  |  | 4: %; 5: 94; 7: 94; 12: 41405.26 | [20 empty] | НР Кровли
| Пр/774-012.0 | СП Кровли |  |  |  | 4: %; 5: 0; 7: 0 | [20 empty] | СП Кровли
|  | Всего по позиции |  |  |  | 10: 26120.76; 12: 111796.85 | [21 empty] | Всего по позиции
53 | ФСБЦ-12.1.03.02-1068 | Металлочерепица с полимерным покрытием полиэстер, толщина металлической основы 0,5 мм, толщина полимерного покрытия от 23 до 30 мкм, плотность слоя цинка 180 г/м2 |  |  |  | м2 | 547.84 | 1 | 547.84 | 752.14 | 1.06 | 797.27 |  | 436776.4 | [15 empty] | Металлочерепица с полимерным покрытием полиэстер, толщина металлической основы 0,5 мм, толщина полимерного покрытия от 23 до 30 мкм, плотность слоя цинка 180 г/м2
|  | Всего по позиции |  |  |  | 12: 436776.4 | [21 empty] | Всего по позиции
54 | ФСБЦ-08.1.02.07-0034 | Дополнительные элементы металлочерепичной кровли коньковый элемент, разжелобки, профили с покрытием |  |  |  | шт | 31 | 1 | 31 | 821.59 | 1.06 | 870.89 |  | 26997.59 | [15 empty] | Дополнительные элементы металлочерепичной кровли коньковый элемент, разжелобки, профили с покрытием
|  | Всего по позиции |  |  |  | 12: 26997.59 | [21 empty] | Всего по позиции
55 | ФСБЦ-12.1.01.05-0029 | Конек для кровли из оцинкованной стали, ширина ската 200х200 мм, длина 2000 мм = внутренняя коньковая планка |  |  |  | шт | 28 | 1 | 28 | 148.2 | 1.2 | 177.84 |  | 4979.52 | [15 empty] | Конек для кровли из оцинкованной стали, ширина ската 200х200 мм, длина 2000 мм = внутренняя коньковая планка
|  | Всего по позиции |  |  |  | 12: 4979.52 | [21 empty] | Всего по позиции
56 | ФСБЦ-12.1.01.05-0033 | Планка ендовы металлическая для металлочерепичной кровли, окрашенная, ширина до 150 мм, высота до 150 мм, длина 2000 мм |  |  |  | шт | 24.5 | 1 | 24.5 | 263.76 | 1.2 | 316.51 |  | 7754.5 | [15 empty] | Планка ендовы металлическая для металлочерепичной кровли, окрашенная, ширина до 150 мм, высота до 150 мм, длина 2000 мм
|  | Всего по позиции |  |  |  | 12: 7754.5 | [21 empty] | Всего по позиции
57 | ФСБЦ-12.1.01.05-0029 | Планка ендовы для кровли из оцинкованной стали, ширина ската 300х150 мм, длина 2000 мм, применительно |  |  |  | шт | 24.5 | 1 | 24.5 | 148.2 | 1.2 | 177.84 |  | 4357.08 | [15 empty] | Планка ендовы для кровли из оцинкованной стали, ширина ската 300х150 мм, длина 2000 мм, применительно
|  | Всего по позиции |  |  |  | 12: 4357.08 | [21 empty] | Всего по позиции
58 | ГЭСН10-01-008-05 | Устройство: карнизов = карнизный щит |  |  |  | 4: 100 м2; 5: 2.75; 6: 1; 7: 2.75 | [15 empty] | Устройство: карнизов = карнизный щит
| 1 | ОТ(ЗТ) |  |  |  | 4: чел.-ч; 7: 393.25; 12: 96468.16 | [16 empty] | ОТ(ЗТ)
| 1-100-30 | Средний разряд работы 3,0 |  |  |  | 4: чел.-ч; 5: 143; 7: 393.25; 10: 245.31; 12: 96468.16 | [17 empty] | Средний разряд работы 3,0
| 2 | ЭМ |  |  |  | 12: 1319.42 | [16 empty] | ЭМ
|  | ОТм(ЗТм) |  |  |  | 4: чел.-ч; 7: 2.475; 12: 683.67 | [16 empty] | ОТм(ЗТм)
| 91.14.02-001 | Автомобили бортовые, грузоподъемность до 5 т |  |  |  | 4: маш.час; 5: 0.9; 7: 2.475; 10: 533.1; 12: 1319.42 | [17 empty] | Автомобили бортовые, грузоподъемность до 5 т
| 4-100-040 | ОТм(Зтм) Средний разряд машинистов 4 |  |  |  | 4: чел.-ч; 5: 0.9; 7: 2.475; 10: 276.23; 12: 683.67 | [22 empty] | ОТм(Зтм) Средний разряд машинистов 4
| 4 | М |  |  |  | 12: 214850.33 | [16 empty] | М
| 01.7.03.04-0001 | Электроэнергия |  |  |  | 4: кВт-ч; 5: 1.001; 7: 2.7527; 10: 5.99; 12: 16.49 | [17 empty] | Электроэнергия
| 01.7.15.06-0111 | Гвозди строительные |  |  |  | т | 0.0036 |  | 0.0099 | 70296.2 | 1.2 | 84355.44 |  | 835.12 | [17 empty] | Гвозди строительные
| 11.1.01.12-0007 | Доска обшивочная хвойных пород (ель, сосна), сорт АВ, профиль штиль, толщина 13 мм, ширина до 96 мм |  |  |  | м3 | 1.06 |  | 2.915 | 28414 | 1.72 | 48872.08 |  | 142462.11 | [17 empty] | Доска обшивочная хвойных пород (ель, сосна), сорт АВ, профиль штиль, толщина 13 мм, ширина до 96 мм
| 11.1.03.06-0078 | Доска обрезная хвойных пород, естественной влажности, длина 2-6,5 м, ширина 100-250 мм, толщина 44-50 мм, сорт II |  |  |  | м3 | 0.92 |  | 2.53 | 10082.68 | 1.72 | 17342.21 |  | 43875.79 | [17 empty] | Доска обрезная хвойных пород, естественной влажности, длина 2-6,5 м, ширина 100-250 мм, толщина 44-50 мм, сорт II
| 11.1.03.06-0082 | Доска обрезная хвойных пород, естественной влажности, длина 2-6,5 м, ширина 100-250 мм, толщина 20-22 мм, сорт II |  |  |  | м3 | 0.58 |  | 1.595 | 10082.68 | 1.72 | 17342.21 |  | 27660.82 | [17 empty] | Доска обрезная хвойных пород, естественной влажности, длина 2-6,5 м, ширина 100-250 мм, толщина 20-22 мм, сорт II
|  | Итого прямые затраты |  |  |  | 12: 313321.58 | [19 empty] | Итого прямые затраты
|  | ФОТ |  |  |  | 12: 97151.83 | [20 empty] | ФОТ
| Пр/812-010.0-1 | НР Деревянные конструкции |  |  |  | 4: %; 5: 108; 7: 108; 12: 104923.98 | [20 empty] | НР Деревянные конструкции
| Пр/774-010.0 | СП Деревянные конструкции |  |  |  | 4: %; 5: 55; 7: 55; 12: 53433.51 | [20 empty] | СП Деревянные конструкции
|  | Всего по позиции |  |  |  | 10: 171519.66; 12: 471679.07 | [21 empty] | Всего по позиции
59 | ФСБЦ-11.1.01.12-0007 | Доска обшивочная хвойных пород (ель, сосна), сорт АВ, профиль штиль, толщина 13 мм, ширина до 96 мм |  |  |  | м3 | -2.915 | 1 | -2.915 | 28414 | 1.72 | 48872.08 |  | -142462.11 | [15 empty] | Доска обшивочная хвойных пород (ель, сосна), сорт АВ, профиль штиль, толщина 13 мм, ширина до 96 мм
|  | Всего по позиции |  |  |  | 12: -142462.11 | [21 empty] | Всего по позиции
60 | ФСБЦ-11.1.03.06-0078 | Доска обрезная хвойных пород, естественной влажности, длина 2-6,5 м, ширина 100-250 мм, толщина 44-50 мм, сорт II |  |  |  | м3 | -2.53 | 1 | -2.53 | 10082.68 | 1.72 | 17342.21 |  | -43875.79 | [15 empty] | Доска обрезная хвойных пород, естественной влажности, длина 2-6,5 м, ширина 100-250 мм, толщина 44-50 мм, сорт II
|  | Всего по позиции |  |  |  | 12: -43875.79 | [21 empty] | Всего по позиции
61 | ФСБЦ-11.1.03.06-0082 | Доска обрезная хвойных пород, естественной влажности, длина 2-6,5 м, ширина 100-250 мм, толщина 20-22 мм, сорт II |  |  |  | м3 | -1.595 | 1 | -1.595 | 10082.68 | 1.72 | 17342.21 |  | -27660.82 | [15 empty] | Доска обрезная хвойных пород, естественной влажности, длина 2-6,5 м, ширина 100-250 мм, толщина 20-22 мм, сорт II
|  | Всего по позиции |  |  |  | 12: -27660.82 | [21 empty] | Всего по позиции
62 | ФСБЦ-11.1.03.06-0077 | Доска обрезная хвойных пород, естественной влажности, длина 2-6,5 м, ширина 100-250 мм, толщина 44-50 мм, сорт I |  |  |  | м3 | 6.9 | 1 | 6.9 | 11425.67 | 1.72 | 19652.15 |  | 135599.84 | [15 empty] | Доска обрезная хвойных пород, естественной влажности, длина 2-6,5 м, ширина 100-250 мм, толщина 44-50 мм, сорт I
|  | Всего по позиции |  |  |  | 12: 135599.84 | [21 empty] | Всего по позиции
63 | ФСБЦ-11.1.03.01-0001 | Бруски деревянные, размер 50х50 мм |  |  |  | м3 | 0.11 | 1 | 0.11 | 20734.49 | 0.88 | 18246.35 |  | 2007.1 | [15 empty] | Бруски деревянные, размер 50х50 мм
|  | Всего по позиции |  |  |  | 12: 2007.1 | [21 empty] | Всего по позиции
64 | ГЭСН12-01-010-01 | Устройство мелких покрытий (брандмауэры, парапеты, свесы и т.п.) из листовой оцинкованной стали-обшивка вентканалов |  |  |  | 4: 100 м2; 5: 0.69; 6: 1; 7: 0.69 | [15 empty] | Устройство мелких покрытий (брандмауэры, парапеты, свесы и т.п.) из листовой оцинкованной стали-обшивка вентканалов
| 1 | ОТ(ЗТ) |  |  |  | 4: чел.-ч; 7: 67.068; 12: 16452.45 | [16 empty] | ОТ(ЗТ)
| 1-100-30 | Средний разряд работы 3,0 |  |  |  | 4: чел.-ч; 5: 97.2; 7: 67.068; 10: 245.31; 12: 16452.45 | [17 empty] | Средний разряд работы 3,0
| 2 | ЭМ |  |  |  | 12: 128.86 | [16 empty] | ЭМ
|  | ОТм(ЗТм) |  |  |  | 4: чел.-ч; 7: 0.1863; 12: 64.54 | [16 empty] | ОТм(ЗТм)
| 91.05.01-017 | Краны башенные, грузоподъемность 8 т |  |  |  | маш.час | 0.2 |  | 0.138 | 622.62 | 1.2 | 747.14 |  | 103.11 | [17 empty] | Краны башенные, грузоподъемность 8 т
| 4-100-060 | ОТм(Зтм) Средний разряд машинистов 6 |  |  |  | 4: чел.-ч; 5: 0.2; 7: 0.138; 10: 371.05; 12: 51.2 | [22 empty] | ОТм(Зтм) Средний разряд машинистов 6
| 91.14.02-001 | Автомобили бортовые, грузоподъемность до 5 т |  |  |  | 4: маш.час; 5: 0.07; 7: 0.0483; 10: 533.1; 12: 25.75 | [17 empty] | Автомобили бортовые, грузоподъемность до 5 т
| 4-100-040 | ОТм(Зтм) Средний разряд машинистов 4 |  |  |  | 4: чел.-ч; 5: 0.07; 7: 0.0483; 10: 276.23; 12: 13.34 | [22 empty] | ОТм(Зтм) Средний разряд машинистов 4
| 4 | М |  |  |  | 12: 38995.38 | [16 empty] | М
| 01.7.15.06-0022 | Гвозди стальные толевые, диаметр 2-3 мм, длина 20-40 мм |  |  |  | кг | 4 |  | 2.76 | 72.97 | 1.2 | 87.56 |  | 241.67 | [17 empty] | Гвозди стальные толевые, диаметр 2-3 мм, длина 20-40 мм
| 08.3.03.05-0002 | Проволока канатная оцинкованная, диаметр 3 мм |  |  |  | т | 0.012 |  | 0.00828 | 149930.17 | 1.14 | 170920.39 |  | 1415.22 | [17 empty] | Проволока канатная оцинкованная, диаметр 3 мм
| 08.3.05.05-0051 | Сталь листовая оцинкованная, толщина 0,5 мм |  |  |  | т | 0.57 |  | 0.3933 | 91285 | 1.04 | 94936.4 |  | 37338.49 | [17 empty] | Сталь листовая оцинкованная, толщина 0,5 мм
|  | Итого прямые затраты |  |  |  | 12: 55641.23 | [19 empty] | Итого прямые затраты
|  | ФОТ |  |  |  | 12: 16516.99 | [20 empty] | ФОТ
| Пр/812-012.0-1 | НР Кровли |  |  |  | 4: %; 5: 109; 7: 109; 12: 18003.52 | [20 empty] | НР Кровли
| Пр/774-012.0 | СП Кровли |  |  |  | 4: %; 5: 57; 7: 57; 12: 9414.68 | [20 empty] | СП Кровли
|  | Всего по позиции |  |  |  | 10: 120375.99; 12: 83059.43 | [21 empty] | Всего по позиции
65 | ФСБЦ-08.3.05.05-0051 | Сталь листовая оцинкованная, толщина 0,5 мм |  |  |  | т | -0.3933 | 1 | -0.3933 | 91285 | 1.04 | 94936.4 |  | -37338.49 | [15 empty] | Сталь листовая оцинкованная, толщина 0,5 мм
|  | Всего по позиции |  |  |  | 12: -37338.49 | [21 empty] | Всего по позиции
66 | ФСБЦ-08.3.09.02-0021 | Профнастил оцинкованный с лакокрасочным или полимерным покрытием С10-1000-0,5 |  |  |  | м2 | 75.9 | 1 | 75.9 | 702.12 | 0.92 | 645.95 |  | 49027.61 | [15 empty] | Профнастил оцинкованный с лакокрасочным или полимерным покрытием С10-1000-0,5
|  | Всего по позиции |  |  |  | 12: 49027.61 | [21 empty] | Всего по позиции
67 | ФСБЦ-08.1.02.17-0001 | Сетка «Рабица» из проволоки диаметром 1,6 без покрытия, 45х45 мм (на зазоры между колпаками и верхом обшивки вентшахт) |  |  |  | м2 | 18 | 1 | 18 | 89.97 | 1.21 | 108.86 |  | 1959.48 | [15 empty] | Сетка «Рабица» из проволоки диаметром 1,6 без покрытия, 45х45 мм (на зазоры между колпаками и верхом обшивки вентшахт)
|  | Всего по позиции |  |  |  | 12: 1959.48 | [21 empty] | Всего по позиции
68 | ГЭСН10-01-022-06 | Подшивка потолков: сталью кровельной оцинкованной по дереву = облицовка карнизов |  |  |  | 4: 100 м2; 5: 0.69; 6: 1; 7: 0.69 | [15 empty] | Подшивка потолков: сталью кровельной оцинкованной по дереву = облицовка карнизов
| 1 | ОТ(ЗТ) |  |  |  | 4: чел.-ч; 7: 17.181; 12: 4037.54 | [16 empty] | ОТ(ЗТ)
| 1-100-25 | Средний разряд работы 2,5 |  |  |  | 4: чел.-ч; 5: 24.9; 7: 17.181; 10: 235; 12: 4037.54 | [17 empty] | Средний разряд работы 2,5
| 2 | ЭМ |  |  |  | 12: 40.46 | [16 empty] | ЭМ
|  | ОТм(ЗТм) |  |  |  | 4: чел.-ч; 7: 0.0759; 12: 20.97 | [16 empty] | ОТм(ЗТм)
| 91.14.02-001 | Автомобили бортовые, грузоподъемность до 5 т |  |  |  | 4: маш.час; 5: 0.11; 7: 0.0759; 10: 533.1; 12: 40.46 | [17 empty] | Автомобили бортовые, грузоподъемность до 5 т
| 4-100-040 | ОТм(Зтм) Средний разряд машинистов 4 |  |  |  | 4: чел.-ч; 5: 0.11; 7: 0.0759; 10: 276.23; 12: 20.97 | [22 empty] | ОТм(Зтм) Средний разряд машинистов 4
| 4 | М |  |  |  | 12: 27704.65 | [16 empty] | М
| 01.7.15.06-0111 | Гвозди строительные |  |  |  | т | 0.0033 |  | 0.002277 | 70296.2 | 1.2 | 84355.44 |  | 192.08 | [17 empty] | Гвозди строительные
| 08.3.05.05-0051 | Сталь листовая оцинкованная, толщина 0,5 мм |  |  |  | т | 0.42 |  | 0.2898 | 91285 | 1.04 | 94936.4 |  | 27512.57 | [17 empty] | Сталь листовая оцинкованная, толщина 0,5 мм
|  | Итого прямые затраты |  |  |  | 12: 31803.62 | [19 empty] | Итого прямые затраты
|  | ФОТ |  |  |  | 12: 4058.51 | [20 empty] | ФОТ
| Пр/812-010.0-1 | НР Деревянные конструкции |  |  |  | 4: %; 5: 108; 7: 108; 12: 4383.19 | [20 empty] | НР Деревянные конструкции
| Пр/774-010.0 | СП Деревянные конструкции |  |  |  | 4: %; 5: 55; 7: 55; 12: 2232.18 | [20 empty] | СП Деревянные конструкции
|  | Всего по позиции |  |  |  | 10: 55679.7; 12: 38418.99 | [21 empty] | Всего по позиции
69 | ФСБЦ-08.3.05.05-0051 | Сталь листовая оцинкованная, толщина 0,5 мм |  |  |  | т | -0.2898 | 1 | -0.2898 | 91285 | 1.04 | 94936.4 |  | -27512.57 | [15 empty] | Сталь листовая оцинкованная, толщина 0,5 мм
|  | Всего по позиции |  |  |  | 12: -27512.57 | [21 empty] | Всего по позиции
70 | ФСБЦ-08.3.09.02-0021 | Профнастил оцинкованный с лакокрасочным или полимерным покрытием С10-1000-0,5 |  |  |  | м2 | 75.9 | 1 | 75.9 | 702.12 | 0.92 | 645.95 |  | 49027.61 | [15 empty] | Профнастил оцинкованный с лакокрасочным или полимерным покрытием С10-1000-0,5
|  | Всего по позиции |  |  |  | 12: 49027.61 | [21 empty] | Всего по позиции
71 | ГЭСНр58-01-036-02 | Устройство коньковых продухов из оцинкованной кровельной стали, прим. |  |  |  | 4: шт; 5: 2; 6: 1; 7: 2 | [15 empty] | Устройство коньковых продухов из оцинкованной кровельной стали, прим.
| 1 | ОТ(ЗТ) |  |  |  | 4: чел.-ч; 7: 4.52; 12: 1136.73 | [16 empty] | ОТ(ЗТ)
| 1-100-32 | Средний разряд работы 3,2 |  |  |  | 4: чел.-ч; 5: 2.26; 7: 4.52; 10: 251.49; 12: 1136.73 | [17 empty] | Средний разряд работы 3,2
| 2 | ЭМ |  |  |  | 12: 1.07 | [16 empty] | ЭМ
|  | ОТм(ЗТм) |  |  |  | 4: чел.-ч; 7: 0.002; 12: 0.55 | [16 empty] | ОТм(ЗТм)
| 91.14.02-001 | Автомобили бортовые, грузоподъемность до 5 т |  |  |  | 4: маш.час; 5: 0.001; 7: 0.002; 10: 533.1; 12: 1.07 | [17 empty] | Автомобили бортовые, грузоподъемность до 5 т
| 4-100-040 | ОТм(Зтм) Средний разряд машинистов 4 |  |  |  | 4: чел.-ч; 5: 0.001; 7: 0.002; 10: 276.23; 12: 0.55 | [22 empty] | ОТм(Зтм) Средний разряд машинистов 4
| 4 | М |  |  |  | 12: 45.8 | [16 empty] | М
| 01.7.15.06-0111 | Гвозди строительные |  |  |  | т | 0.0002 |  | 0.0004 | 70296.2 | 1.2 | 84355.44 |  | 33.74 | [17 empty] | Гвозди строительные
| 01.7.15.08-0021 | Заклепки стальные с полукруглой головкой, диаметр 4 мм, длина 5 мм |  |  |  | т | 1e-05 |  | 2e-05 | 435366.89 | 1.2 | 522440.27 |  | 10.45 | [17 empty] | Заклепки стальные с полукруглой головкой, диаметр 4 мм, длина 5 мм
| 14.4.02.04-0175 | Краска масляная МА-15, сурик железный |  |  |  | т | 1e-05 |  | 2e-05 | 57199.55 | 1.41 | 80651.37 |  | 1.61 | [17 empty] | Краска масляная МА-15, сурик железный
Н | 08.3.05.05 | Сталь листовая оцинкованная |  |  |  | 4: т; 5: 0.0004; 7: 0.0008 | [18 empty] | Сталь листовая оцинкованная
|  | Итого прямые затраты |  |  |  | 12: 1184.15 | [19 empty] | Итого прямые затраты
|  | ФОТ |  |  |  | 12: 1137.28 | [20 empty] | ФОТ
| Пр/812-092.0-1 | НР Крыши, кровли (ремонтно-строительные) |  |  |  | 4: %; 5: 90; 7: 90; 12: 1023.55 | [20 empty] | НР Крыши, кровли (ремонтно-строительные)
| Пр/774-092.0 | СП Крыши, кровли (ремонтно-строительные) |  |  |  | 4: %; 5: 46; 7: 46; 12: 523.15 | [20 empty] | СП Крыши, кровли (ремонтно-строительные)
|  | Всего по позиции |  |  |  | 10: 1365.43; 12: 2730.85 | [21 empty] | Всего по позиции
72 | ФСБЦ-19.2.02.02-0029 | Зонт вентиляционных систем из оцинкованной стали, прямоугольного сечения, размеры 500х500 мм = продухи сеч. 700х700мм, применительно |  |  |  | шт | 2 | 1 | 2 | 1626.38 | 1.42 | 2309.46 |  | 4618.92 | [15 empty] | Зонт вентиляционных систем из оцинкованной стали, прямоугольного сечения, размеры 500х500 мм = продухи сеч. 700х700мм, применительно
|  | Всего по позиции |  |  |  | 12: 4618.92 | [21 empty] | Всего по позиции
73 | ГЭСН20-02-011-01 | Установка зонтов над оборудованием (колпаки над вентканалами) |  |  |  | 4: м2; 5: 11; 6: 1; 7: 11 | [15 empty] | Установка зонтов над оборудованием (колпаки над вентканалами)
| 1 | ОТ(ЗТ) |  |  |  | 4: чел.-ч; 7: 9.13; 12: 2465.47 | [16 empty] | ОТ(ЗТ)
| 1-100-38 | Средний разряд работы 3,8 |  |  |  | 4: чел.-ч; 5: 0.83; 7: 9.13; 10: 270.04; 12: 2465.47 | [17 empty] | Средний разряд работы 3,8
| 2 | ЭМ |  |  |  | 12: 241.28 | [16 empty] | ЭМ
|  | ОТм(ЗТм) |  |  |  | 4: чел.-ч; 7: 0.44; 12: 121.54 | [16 empty] | ОТм(ЗТм)
| 91.06.03-047 | Лебедки ручные и рычажные тяговым усилием 31,39 кН (3,2 т) |  |  |  | 4: маш.час; 5: 0.21; 7: 2.31; 10: 2.91; 12: 6.72 | [17 empty] | Лебедки ручные и рычажные тяговым усилием 31,39 кН (3,2 т)
| 91.14.02-001 | Автомобили бортовые, грузоподъемность до 5 т |  |  |  | 4: маш.час; 5: 0.04; 7: 0.44; 10: 533.1; 12: 234.56 | [17 empty] | Автомобили бортовые, грузоподъемность до 5 т
| 4-100-040 | ОТм(Зтм) Средний разряд машинистов 4 |  |  |  | 4: чел.-ч; 5: 0.04; 7: 0.44; 10: 276.23; 12: 121.54 | [22 empty] | ОТм(Зтм) Средний разряд машинистов 4
| 4 | М |  |  |  | 12: 24141.05 | [16 empty] | М
| 01.7.15.03-0042 | Болты с гайками и шайбами строительные |  |  |  | кг | 0.06 |  | 0.66 | 174.93 | 1.17 | 204.67 |  | 135.08 | [17 empty] | Болты с гайками и шайбами строительные
| 01.7.19.04-0031 | Прокладки резиновые (пластина техническая прессованная) |  |  |  | кг | 0.551 |  | 6.061 | 138.5 | 1.11 | 153.74 |  | 931.82 | [17 empty] | Прокладки резиновые (пластина техническая прессованная)
| 19.2.02.04-0001 | Зонты вытяжные над оборудованием из листовой горячекатаной и сортовой стали |  |  |  | м2 | 1 |  | 11 | 1477.22 | 1.42 | 2097.65 |  | 23074.15 | [17 empty] | Зонты вытяжные над оборудованием из листовой горячекатаной и сортовой стали
П,Н | 19.1.01.11 | Крепления |  |  |  | 4: кг; 5: 0; 7: 0 | [18 empty] | Крепления
|  | Итого прямые затраты |  |  |  | 12: 26969.34 | [19 empty] | Итого прямые затраты
|  | ФОТ |  |  |  | 12: 2587.01 | [20 empty] | ФОТ
| Пр/812-016.0-1 | НР Сантехнические работы - внутренние (трубопроводы, водопровод, канализация, отопление, газоснабжение, вентиляция и кондиционирование воздуха) |  |  |  | 4: %; 5: 121; 7: 121; 12: 3130.28 | [20 empty] | НР Сантехнические работы - внутренние (трубопроводы, водопровод, канализация, отопление, газоснабжение, вентиляция и кондиционирование воздуха)
| Пр/774-016.0 | СП Сантехнические работы - внутренние (трубопроводы, водопровод, канализация, отопление, газоснабжение, вентиляция и кондиционирование воздуха) |  |  |  | 4: %; 5: 72; 7: 72; 12: 1862.65 | [20 empty] | СП Сантехнические работы - внутренние (трубопроводы, водопровод, канализация, отопление, газоснабжение, вентиляция и кондиционирование воздуха)
|  | Всего по позиции |  |  |  | 10: 2905.66; 12: 31962.27 | [21 empty] | Всего по позиции
74 | ГЭСН12-01-032-01 | Монтаж снегозадержателя: уголкового |  |  |  | 4: 100 м; 5: 1.56; 6: 1; 7: 1.56 | [15 empty] | Монтаж снегозадержателя: уголкового
| 1 | ОТ(ЗТ) |  |  |  | 4: чел.-ч; 7: 4.7736; 12: 1259.56 | [16 empty] | ОТ(ЗТ)
| 1-100-36 | Средний разряд работы 3,6 |  |  |  | 4: чел.-ч; 5: 3.06; 7: 4.7736; 10: 263.86; 12: 1259.56 | [17 empty] | Средний разряд работы 3,6
| 2 | ЭМ |  |  |  | 12: 151.54 | [16 empty] | ЭМ
|  | ОТм(ЗТм) |  |  |  | 4: чел.-ч; 7: 0.3276; 12: 89.05 | [16 empty] | ОТм(ЗТм)
| 91.06.06-046 | Подъемники одномачтовые, грузоподъемность до 500 кг, высота подъема 25 м |  |  |  | маш.час | 0.03 |  | 0.0468 | 30.61 | 1.29 | 39.49 |  | 1.85 | [17 empty] | Подъемники одномачтовые, грузоподъемность до 500 кг, высота подъема 25 м
| 4-100-030 | ОТм(Зтм) Средний разряд машинистов 3 |  |  |  | 4: чел.-ч; 5: 0.03; 7: 0.0468; 10: 245.31; 12: 11.48 | [22 empty] | ОТм(Зтм) Средний разряд машинистов 3
| 91.14.02-001 | Автомобили бортовые, грузоподъемность до 5 т |  |  |  | 4: маш.час; 5: 0.18; 7: 0.2808; 10: 533.1; 12: 149.69 | [17 empty] | Автомобили бортовые, грузоподъемность до 5 т
| 4-100-040 | ОТм(Зтм) Средний разряд машинистов 4 |  |  |  | 4: чел.-ч; 5: 0.18; 7: 0.2808; 10: 276.23; 12: 77.57 | [22 empty] | ОТм(Зтм) Средний разряд машинистов 4
| 4 | М |  |  |  | 12: 21.23 | [16 empty] | М
| 01.7.03.04-0001 | Электроэнергия |  |  |  | 4: кВт-ч; 5: 2.2724; 7: 3.5449; 10: 5.99; 12: 21.23 | [17 empty] | Электроэнергия
П,Н | 07.2.07.13 | Конструкции стальные |  |  |  | 4: т; 5: 0; 7: 0 | [18 empty] | Конструкции стальные
|  | Итого прямые затраты |  |  |  | 12: 1521.38 | [19 empty] | Итого прямые затраты
|  | ФОТ |  |  |  | 12: 1348.61 | [20 empty] | ФОТ
| Пр/812-012.0-1 | НР Кровли |  |  |  | 4: %; 5: 109; 7: 109; 12: 1469.98 | [20 empty] | НР Кровли
| Пр/774-012.0 | СП Кровли |  |  |  | 4: %; 5: 57; 7: 57; 12: 768.71 | [20 empty] | СП Кровли
|  | Всего по позиции |  |  |  | 10: 2410.3; 12: 3760.07 | [21 empty] | Всего по позиции
75 | ФСБЦ-12.1.01.05-0031 | Планка снегозадержателя металлическая для металлочерепичной кровли, окрашенная, размер 95х65 мм, длина 2000 мм |  |  |  | шт | 78 | 1 | 78 | 450.66 | 1.2 | 540.79 |  | 42181.62 | [15 empty] | Планка снегозадержателя металлическая для металлочерепичной кровли, окрашенная, размер 95х65 мм, длина 2000 мм
|  | Всего по позиции |  |  |  | 12: 42181.62 | [21 empty] | Всего по позиции
76 | ГЭСН12-01-012-01 | Ограждение кровель перилами |  |  |  | 4: 100 м; 5: 0.92; 6: 1; 7: 0.92 | [15 empty] | Ограждение кровель перилами
| 1 | ОТ(ЗТ) |  |  |  | 4: чел.-ч; 7: 5.428; 12: 1381.86 | [16 empty] | ОТ(ЗТ)
| 1-100-33 | Средний разряд работы 3,3 |  |  |  | 4: чел.-ч; 5: 5.9; 7: 5.428; 10: 254.58; 12: 1381.86 | [17 empty] | Средний разряд работы 3,3
| 2 | ЭМ |  |  |  | 12: 350.51 | [16 empty] | ЭМ
|  | ОТм(ЗТм) |  |  |  | 4: чел.-ч; 7: 0.3772; 12: 128.63 | [16 empty] | ОТм(ЗТм)
| 91.05.01-017 | Краны башенные, грузоподъемность 8 т |  |  |  | маш.час | 0.18 |  | 0.1656 | 622.62 | 1.2 | 747.14 |  | 123.73 | [17 empty] | Краны башенные, грузоподъемность 8 т
| 4-100-060 | ОТм(Зтм) Средний разряд машинистов 6 |  |  |  | 4: чел.-ч; 5: 0.18; 7: 0.1656; 10: 371.05; 12: 61.45 | [22 empty] | ОТм(Зтм) Средний разряд машинистов 6
| 91.05.05-015 | Краны на автомобильном ходу, грузоподъемность 16 т |  |  |  | 4: маш.час; 5: 0.1; 7: 0.092; 10: 1435.23; 12: 132.04 | [17 empty] | Краны на автомобильном ходу, грузоподъемность 16 т
| 4-100-060 | ОТм(Зтм) Средний разряд машинистов 6 |  |  |  | 4: чел.-ч; 5: 0.1; 7: 0.092; 10: 371.05; 12: 34.14 | [22 empty] | ОТм(Зтм) Средний разряд машинистов 6
| 91.14.02-001 | Автомобили бортовые, грузоподъемность до 5 т |  |  |  | 4: маш.час; 5: 0.13; 7: 0.1196; 10: 533.1; 12: 63.76 | [17 empty] | Автомобили бортовые, грузоподъемность до 5 т
| 4-100-040 | ОТм(Зтм) Средний разряд машинистов 4 |  |  |  | 4: чел.-ч; 5: 0.13; 7: 0.1196; 10: 276.23; 12: 33.04 | [22 empty] | ОТм(Зтм) Средний разряд машинистов 4
| 91.17.04-233 | Аппараты сварочные для ручной дуговой сварки, сварочный ток до 350 А |  |  |  | 4: маш.час; 5: 1.59; 7: 1.4628; 10: 21.18; 12: 30.98 | [17 empty] | Аппараты сварочные для ручной дуговой сварки, сварочный ток до 350 А
| 4 | М |  |  |  | 12: 102.71 | [16 empty] | М
| 01.7.11.07-0054 | Электроды сварочные для сварки низколегированных и углеродистых сталей АНО-6, Э42, диаметр 6 мм |  |  |  | т | 0.0005 |  | 0.00046 | 148198.02 | 1.06 | 157089.9 |  | 72.26 | [17 empty] | Электроды сварочные для сварки низколегированных и углеродистых сталей АНО-6, Э42, диаметр 6 мм
| 01.7.19.07-0003 | Резина прессованная |  |  |  | кг | 0.52 |  | 0.4784 | 57.34 | 1.11 | 63.65 |  | 30.45 | [17 empty] | Резина прессованная
Н | 07.2.07.13 | Конструкции стальные перил |  |  |  | 4: т; 5: 0.3; 7: 0.276 | [18 empty] | Конструкции стальные перил
|  | Итого прямые затраты |  |  |  | 12: 1963.71 | [19 empty] | Итого прямые затраты
|  | ФОТ |  |  |  | 12: 1510.49 | [20 empty] | ФОТ
| Пр/812-012.0-1 | НР Кровли |  |  |  | 4: %; 5: 109; 7: 109; 12: 1646.43 | [20 empty] | НР Кровли
| Пр/774-012.0 | СП Кровли |  |  |  | 4: %; 5: 57; 7: 57; 12: 860.98 | [20 empty] | СП Кровли
|  | Всего по позиции |  |  |  | 10: 4859.91; 12: 4471.12 | [21 empty] | Всего по позиции
77 | ФСБЦ-07.2.05.01-0036 | Конструкции стальные перил (вес по проекту) |  |  |  | т | 0.92 | 1 | 0.92 | 139918.24 | 1.33 | 186091.26 |  | 171203.96 | [15 empty] | Конструкции стальные перил (вес по проекту)
|  | Всего по позиции |  |  |  | 12: 171203.96 | [21 empty] | Всего по позиции
78 | ГЭСН12-01-009-02 | Устройство желобов: подвесных |  |  |  | 4: 100 м; 5: 0.99; 6: 1; 7: 0.99 | [15 empty] | Устройство желобов: подвесных
| 1 | ОТ(ЗТ) |  |  |  | 4: чел.-ч; 7: 27.522; 12: 6751.42 | [16 empty] | ОТ(ЗТ)
| 1-100-30 | Средний разряд работы 3,0 |  |  |  | 4: чел.-ч; 5: 27.8; 7: 27.522; 10: 245.31; 12: 6751.42 | [17 empty] | Средний разряд работы 3,0
| 2 | ЭМ |  |  |  | 12: 199.9 | [16 empty] | ЭМ
|  | ОТм(ЗТм) |  |  |  | 4: чел.-ч; 7: 0.2475; 12: 83.39 | [16 empty] | ОТм(ЗТм)
| 91.05.01-017 | Краны башенные, грузоподъемность 8 т |  |  |  | маш.час | 0.11 |  | 0.1089 | 622.62 | 1.2 | 747.14 |  | 81.36 | [17 empty] | Краны башенные, грузоподъемность 8 т
| 4-100-060 | ОТм(Зтм) Средний разряд машинистов 6 |  |  |  | 4: чел.-ч; 5: 0.11; 7: 0.1089; 10: 371.05; 12: 40.41 | [22 empty] | ОТм(Зтм) Средний разряд машинистов 6
| 91.05.05-015 | Краны на автомобильном ходу, грузоподъемность 16 т |  |  |  | 4: маш.час; 5: 0.05; 7: 0.0495; 10: 1435.23; 12: 71.04 | [17 empty] | Краны на автомобильном ходу, грузоподъемность 16 т
| 4-100-060 | ОТм(Зтм) Средний разряд машинистов 6 |  |  |  | 4: чел.-ч; 5: 0.05; 7: 0.0495; 10: 371.05; 12: 18.37 | [22 empty] | ОТм(Зтм) Средний разряд машинистов 6
| 91.14.02-001 | Автомобили бортовые, грузоподъемность до 5 т |  |  |  | 4: маш.час; 5: 0.09; 7: 0.0891; 10: 533.1; 12: 47.5 | [17 empty] | Автомобили бортовые, грузоподъемность до 5 т
| 4-100-040 | ОТм(Зтм) Средний разряд машинистов 4 |  |  |  | 4: чел.-ч; 5: 0.09; 7: 0.0891; 10: 276.23; 12: 24.61 | [22 empty] | ОТм(Зтм) Средний разряд машинистов 4
| 4 | М |  |  |  | 12: 45946.24 | [16 empty] | М
| 01.7.15.06-0094 | Гвозди стальные оцинкованные проволочные, диаметр 4,5 мм, длина 120 мм |  |  |  | т | 0.0038 |  | 0.003762 | 137662.56 | 1.2 | 165195.07 |  | 621.46 | [17 empty] | Гвозди стальные оцинкованные проволочные, диаметр 4,5 мм, длина 120 мм
| 08.1.02.11-0001 | Поковки из квадратных заготовок, масса 1,5-4,5 кг |  |  |  | т | 0.169 |  | 0.16731 | 55898.18 | 1.53 | 85524.22 |  | 14309.06 | [17 empty] | Поковки из квадратных заготовок, масса 1,5-4,5 кг
| 08.3.05.05-0051 | Сталь листовая оцинкованная, толщина 0,5 мм |  |  |  | т | 0.33 |  | 0.3267 | 91285 | 1.04 | 94936.4 |  | 31015.72 | [17 empty] | Сталь листовая оцинкованная, толщина 0,5 мм
|  | Итого прямые затраты |  |  |  | 12: 52980.95 | [19 empty] | Итого прямые затраты
|  | ФОТ |  |  |  | 12: 6834.81 | [20 empty] | ФОТ
| Пр/812-012.0-1 | НР Кровли |  |  |  | 4: %; 5: 109; 7: 109; 12: 7449.94 | [20 empty] | НР Кровли
| Пр/774-012.0 | СП Кровли |  |  |  | 4: %; 5: 57; 7: 57; 12: 3895.84 | [20 empty] | СП Кровли
|  | Всего по позиции |  |  |  | 10: 64976.49; 12: 64326.73 | [21 empty] | Всего по позиции
79 | ФСБЦ-08.1.02.11-0001 | Поковки из квадратных заготовок, масса 1,5-4,5 кг |  |  |  | т | -0.16731 | 1 | -0.16731 | 55898.18 | 1.53 | 85524.22 |  | -14309.06 | [15 empty] | Поковки из квадратных заготовок, масса 1,5-4,5 кг
|  | Всего по позиции |  |  |  | 12: -14309.06 | [21 empty] | Всего по позиции
80 | ФСБЦ-08.3.05.05-0051 | Сталь листовая оцинкованная, толщина 0,5 мм |  |  |  | т | -0.3267 | 1 | -0.3267 | 91285 | 1.04 | 94936.4 |  | -31015.72 | [15 empty] | Сталь листовая оцинкованная, толщина 0,5 мм
|  | Всего по позиции |  |  |  | 12: -31015.72 | [21 empty] | Всего по позиции
81 | ФСБЦ-12.1.01.05-0036 | Желоб металлический для водосточных систем, покрытие полиэстер, диаметр 185 мм, длина 3000 мм |  |  |  | шт | 33 | 1 | 33 | 846.67 | 1.2 | 1016 |  | 33528 | [15 empty] | Желоб металлический для водосточных систем, покрытие полиэстер, диаметр 185 мм, длина 3000 мм
|  | Всего по позиции |  |  |  | 12: 33528 | [21 empty] | Всего по позиции
82 | ФСБЦ-12.1.01.05-0014 | Кронштейн желоба металлический для водосточных систем, покрытие полиэстер, диаметр 185 мм, длина 350 мм |  |  |  | шт | 99 | 1 | 99 | 180.51 | 1.2 | 216.61 |  | 21444.39 | [15 empty] | Кронштейн желоба металлический для водосточных систем, покрытие полиэстер, диаметр 185 мм, длина 350 мм
|  | Всего по позиции |  |  |  | 12: 21444.39 | [21 empty] | Всего по позиции
83 | ГЭСН12-01-035-02 | Устройство металлической водосточной системы: воронок |  |  |  | 4: шт; 5: 6; 6: 1; 7: 6 | [15 empty] | Устройство металлической водосточной системы: воронок
| 1 | ОТ(ЗТ) |  |  |  | 4: чел.-ч; 7: 1.08; 12: 298.33 | [16 empty] | ОТ(ЗТ)
| 1-100-40 | Средний разряд работы 4,0 |  |  |  | 4: чел.-ч; 5: 0.18; 7: 1.08; 10: 276.23; 12: 298.33 | [17 empty] | Средний разряд работы 4,0
Н | 08.1.02.22 | Изделия для водосточных труб |  |  |  | 4: шт; 5: 1; 7: 6 | [18 empty] | Изделия для водосточных труб
|  | Итого прямые затраты |  |  |  | 12: 298.33 | [19 empty] | Итого прямые затраты
|  | ФОТ |  |  |  | 12: 298.33 | [20 empty] | ФОТ
| Пр/812-012.0-1 | НР Кровли |  |  |  | 4: %; 5: 109; 7: 109; 12: 325.18 | [20 empty] | НР Кровли
| Пр/774-012.0 | СП Кровли |  |  |  | 4: %; 5: 57; 7: 57; 12: 170.05 | [20 empty] | СП Кровли
|  | Всего по позиции |  |  |  | 10: 132.26; 12: 793.56 | [21 empty] | Всего по позиции
84 | ФСБЦ-12.1.01.05-0003 | Воронка водосборная металлическая для водосточных систем, покрытие полиэстер, диаметр 350/150 мм |  |  |  | шт | 6 | 1 | 6 | 846.16 | 1.2 | 1015.39 |  | 6092.34 | [15 empty] | Воронка водосборная металлическая для водосточных систем, покрытие полиэстер, диаметр 350/150 мм
|  | Всего по позиции |  |  |  | 12: 6092.34 | [21 empty] | Всего по позиции
85 | ГЭСН12-01-035-01 | Устройство металлической водосточной системы: колен |  |  |  | 4: шт; 5: 18; 6: 1; 7: 18 | [15 empty] | Устройство металлической водосточной системы: колен
| 1 | ОТ(ЗТ) |  |  |  | 4: чел.-ч; 7: 2.16; 12: 596.66 | [16 empty] | ОТ(ЗТ)
| 1-100-40 | Средний разряд работы 4,0 |  |  |  | 4: чел.-ч; 5: 0.12; 7: 2.16; 10: 276.23; 12: 596.66 | [17 empty] | Средний разряд работы 4,0
Н | 08.1.02.22 | Изделия для водосточных труб |  |  |  | 4: шт; 5: 1; 7: 18 | [18 empty] | Изделия для водосточных труб
|  | Итого прямые затраты |  |  |  | 12: 596.66 | [19 empty] | Итого прямые затраты
|  | ФОТ |  |  |  | 12: 596.66 | [20 empty] | ФОТ
| Пр/812-012.0-1 | НР Кровли |  |  |  | 4: %; 5: 109; 7: 109; 12: 650.36 | [20 empty] | НР Кровли
| Пр/774-012.0 | СП Кровли |  |  |  | 4: %; 5: 57; 7: 57; 12: 340.1 | [20 empty] | СП Кровли
|  | Всего по позиции |  |  |  | 10: 88.17; 12: 1587.12 | [21 empty] | Всего по позиции
86 | ФСБЦ-12.1.01.05-0051 | Колено трубы 60° металлическое для водосточных систем, покрытие полиэстер, диаметр 150 мм |  |  |  | шт | 18 | 1 | 18 | 259.71 | 1.2 | 311.65 |  | 5609.7 | [15 empty] | Колено трубы 60° металлическое для водосточных систем, покрытие полиэстер, диаметр 150 мм
|  | Всего по позиции |  |  |  | 12: 5609.7 | [21 empty] | Всего по позиции
87 | ГЭСН12-01-035-03 | Устройство металлической водосточной системы: прямых звеньев труб |  |  |  | 4: м; 5: 55; 6: 1; 7: 55 | [15 empty] | Устройство металлической водосточной системы: прямых звеньев труб
| 1 | ОТ(ЗТ) |  |  |  | 4: чел.-ч; 7: 6.6; 12: 1823.12 | [16 empty] | ОТ(ЗТ)
| 1-100-40 | Средний разряд работы 4,0 |  |  |  | 4: чел.-ч; 5: 0.12; 7: 6.6; 10: 276.23; 12: 1823.12 | [17 empty] | Средний разряд работы 4,0
| 4 | М |  |  |  | 12: 7859.06 | [16 empty] | М
| 01.7.15.07-0010 | Дюбели пластмассовые с шурупами, диаметр 10 мм, длина 50-60 мм, диаметр шурупа 6 мм, длина шурупа 50-80 мм |  |  |  | 100 шт | 0.2 |  | 11 | 595.38 | 1.2 | 714.46 |  | 7859.06 | [17 empty] | Дюбели пластмассовые с шурупами, диаметр 10 мм, длина 50-60 мм, диаметр шурупа 6 мм, длина шурупа 50-80 мм
Н | 08.1.02.07 | Труба водосточная |  |  |  | 4: м; 5: 1; 7: 55 | [18 empty] | Труба водосточная
Н | 08.1.02.22 | Изделия для водосточных труб |  |  |  | 4: шт; 5: 2; 7: 110 | [18 empty] | Изделия для водосточных труб
|  | Итого прямые затраты |  |  |  | 12: 9682.18 | [19 empty] | Итого прямые затраты
|  | ФОТ |  |  |  | 12: 1823.12 | [20 empty] | ФОТ
| Пр/812-012.0-1 | НР Кровли |  |  |  | 4: %; 5: 109; 7: 109; 12: 1987.2 | [20 empty] | НР Кровли
| Пр/774-012.0 | СП Кровли |  |  |  | 4: %; 5: 57; 7: 57; 12: 1039.18 | [20 empty] | СП Кровли
|  | Всего по позиции |  |  |  | 10: 231.06; 12: 12708.56 | [21 empty] | Всего по позиции
88 | ФСБЦ-12.1.01.05-0068 | Труба металлическая для водосточных систем, покрытие полиэстер, диаметр 150 мм, длина 3000 мм |  |  |  | шт | 18 | 1 | 18 | 1117.87 | 1.2 | 1341.44 |  | 24145.92 | [15 empty] | Труба металлическая для водосточных систем, покрытие полиэстер, диаметр 150 мм, длина 3000 мм
|  | Всего по позиции |  |  |  | 12: 24145.92 | [21 empty] | Всего по позиции
89 | ФСБЦ-12.1.01.05-0025 | Хомут для труб (на твердое основание) металлический для водосточных систем, покрытие полиэстер, с крепежом, диаметр 150 мм |  |  |  | шт | 36.6667 | 1 | 36.6667 | 203.05 | 1.2 | 243.66 |  | 8934.2 | [15 empty] | Хомут для труб (на твердое основание) металлический для водосточных систем, покрытие полиэстер, с крепежом, диаметр 150 мм
|  | Всего по позиции |  |  |  | 12: 8934.2 | [21 empty] | Всего по позиции
Козырьки балконов верхних этажей. | [28 empty] | Козырьки балконов верхних этажей.
90 | ГЭСН46-03-013-45 | Сверление горизонтальных отверстий в бетонных конструкциях стен перфоратором глубиной 200 мм диаметром: до 20 мм = под анкерные болты М14х140мм |  |  |  | 4: 100 отверстий; 5: 0.16; 6: 1; 7: 0.16 | [15 empty] | Сверление горизонтальных отверстий в бетонных конструкциях стен перфоратором глубиной 200 мм диаметром: до 20 мм = под анкерные болты М14х140мм
| 1 | ОТ(ЗТ) |  |  |  | 4: чел.-ч; 7: 0.8864; 12: 217.44 | [16 empty] | ОТ(ЗТ)
| 1-100-30 | Средний разряд работы 3,0 |  |  |  | 4: чел.-ч; 5: 5.54; 7: 0.8864; 10: 245.31; 12: 217.44 | [17 empty] | Средний разряд работы 3,0
| 4 | М |  |  |  | 12: 5.66 | [16 empty] | М
| 01.7.03.04-0001 | Электроэнергия |  |  |  | 4: кВт-ч; 5: 5.91; 7: 0.9456; 10: 5.99; 12: 5.66 | [17 empty] | Электроэнергия
П,Н | 01.7.17.09 | Сверла, буры |  |  |  | 4: шт; 5: 0; 7: 0 | [18 empty] | Сверла, буры
|  | Итого прямые затраты |  |  |  | 12: 223.1 | [19 empty] | Итого прямые затраты
|  | ФОТ |  |  |  | 12: 217.44 | [20 empty] | ФОТ
| Пр/812-040.1-1 | НР Работы по реконструкции зданий и сооружений: усиление и замена существующих конструкций, возведение отдельных конструктивных элементов |  |  |  | 4: %; 5: 103; 7: 103; 12: 223.96 | [20 empty] | НР Работы по реконструкции зданий и сооружений: усиление и замена существующих конструкций, возведение отдельных конструктивных элементов
| Пр/774-040.1 | СП Работы по реконструкции зданий и сооружений: усиление и замена существующих конструкций, возведение отдельных конструктивных элементов |  |  |  | 4: %; 5: 59; 7: 59; 12: 128.29 | [20 empty] | СП Работы по реконструкции зданий и сооружений: усиление и замена существующих конструкций, возведение отдельных конструктивных элементов
|  | Всего по позиции |  |  |  | 10: 3595.94; 12: 575.35 | [21 empty] | Всего по позиции
91 | ГЭСН46-03-013-58 | На каждые 10 мм изменения глубины сверления добавлять или исключать: к норме 46-03-013-45 (искл. 60мм) |  |  |  | 4: 100 отверстий; 5: -0.16; 6: 1; 7: -0.16 | [15 empty] | На каждые 10 мм изменения глубины сверления добавлять или исключать: к норме 46-03-013-45 (искл. 60мм)
| искл.60мм | корректировка до глубины отверстий 140мм ПЗ=6 (ОЗП=6; ЭМ=6 к расх.; ЗПМ=6; МАТ=6 к расх.; ТЗ=6; ТЗМ=6) | [43 empty] | корректировка до глубины отверстий 140мм ПЗ=6 (ОЗП=6; ЭМ=6 к расх.; ЗПМ=6; МАТ=6 к расх.; ТЗ=6; ТЗМ=6)
| 1 | ОТ(ЗТ) |  |  |  | 4: чел.-ч; 7: -0.2016; 12: -49.45 | [16 empty] | ОТ(ЗТ)
| 1-100-30 | Средний разряд работы 3,0 |  |  |  | чел.-ч | 0.21 | 6 | -0.2016 |  |  | 245.31 |  | -49.45 | [17 empty] | Средний разряд работы 3,0
| 4 | М |  |  |  | 12: -1.64 | [16 empty] | М
| 01.7.03.04-0001 | Электроэнергия |  |  |  | кВт-ч | 0.285 | 6 | -0.2736 |  |  | 5.99 |  | -1.64 | [17 empty] | Электроэнергия
П,Н | 01.7.17.09 | Сверла, буры |  |  |  | 4: шт; 5: 0; 6: 6; 7: 0 | [18 empty] | Сверла, буры
|  | Итого прямые затраты |  |  |  | 12: -51.09 | [19 empty] | Итого прямые затраты
|  | ФОТ |  |  |  | 12: -49.45 | [20 empty] | ФОТ
| Пр/812-040.1-1 | НР Работы по реконструкции зданий и сооружений: усиление и замена существующих конструкций, возведение отдельных конструктивных элементов |  |  |  | 4: %; 5: 103; 7: 103; 12: -50.93 | [20 empty] | НР Работы по реконструкции зданий и сооружений: усиление и замена существующих конструкций, возведение отдельных конструктивных элементов
| Пр/774-040.1 | СП Работы по реконструкции зданий и сооружений: усиление и замена существующих конструкций, возведение отдельных конструктивных элементов |  |  |  | 4: %; 5: 59; 7: 59; 12: -29.18 | [20 empty] | СП Работы по реконструкции зданий и сооружений: усиление и замена существующих конструкций, возведение отдельных конструктивных элементов
|  | Всего по позиции |  |  |  | 10: 820; 12: -131.2 | [21 empty] | Всего по позиции
92 | ФСБЦ-01.7.17.09-0062 | Сверло кольцевое алмазное, диаметр 20 мм |  |  |  | шт | 0.4032 | 1 | 0.4032 | 452.45 | 1.24 | 561.04 |  | 226.21 | [15 empty] | Сверло кольцевое алмазное, диаметр 20 мм
|  | Всего по позиции |  |  |  | 12: 226.21 | [21 empty] | Всего по позиции
93 | ГЭСН06-03-004-06 | Установка анкерных болтов: механических с контролем момента затяжки в готовые отверстия |  |  |  | 4: 100 шт; 5: 0.16; 6: 1; 7: 0.16 | [15 empty] | Установка анкерных болтов: механических с контролем момента затяжки в готовые отверстия
| 1 | ОТ(ЗТ) |  |  |  | 4: чел.-ч; 7: 2.6672; 12: 720.25 | [16 empty] | ОТ(ЗТ)
| 1-100-38 | Средний разряд работы 3,8 |  |  |  | 4: чел.-ч; 5: 16.67; 7: 2.6672; 10: 270.04; 12: 720.25 | [17 empty] | Средний разряд работы 3,8
| 2 | ЭМ |  |  |  | 12: 6.15 | [16 empty] | ЭМ
|  | ОТм(ЗТм) |  |  |  | 4: чел.-ч; 7: 0.0096; 12: 2.65 | [16 empty] | ОТм(ЗТм)
| 91.14.02-001 | Автомобили бортовые, грузоподъемность до 5 т |  |  |  | 4: маш.час; 5: 0.06; 7: 0.0096; 10: 533.1; 12: 5.12 | [17 empty] | Автомобили бортовые, грузоподъемность до 5 т
| 4-100-040 | ОТм(Зтм) Средний разряд машинистов 4 |  |  |  | 4: чел.-ч; 5: 0.06; 7: 0.0096; 10: 276.23; 12: 2.65 | [22 empty] | ОТм(Зтм) Средний разряд машинистов 4
| 91.21.22-638 | Пылесосы промышленные, мощность до 2000 Вт |  |  |  | 4: маш.час; 5: 1.11; 7: 0.1776; 10: 5.79; 12: 1.03 | [17 empty] | Пылесосы промышленные, мощность до 2000 Вт
Н | 01.7.15.02 | Болты анкерные |  |  |  | 4: шт; 5: 100; 7: 16 | [18 empty] | Болты анкерные
|  | Итого прямые затраты |  |  |  | 12: 729.05 | [19 empty] | Итого прямые затраты
|  | ФОТ |  |  |  | 12: 722.9 | [20 empty] | ФОТ
| Пр/812-006.0-1 | НР Бетонные и железобетонные монолитные конструкции и работы в строительстве |  |  |  | 4: %; 5: 102; 7: 102; 12: 737.36 | [20 empty] | НР Бетонные и железобетонные монолитные конструкции и работы в строительстве
| Пр/774-006.0 | СП Бетонные и железобетонные монолитные конструкции и работы в строительстве |  |  |  | 4: %; 5: 58; 7: 58; 12: 419.28 | [20 empty] | СП Бетонные и железобетонные монолитные конструкции и работы в строительстве
|  | Всего по позиции |  |  |  | 10: 11785.56; 12: 1885.69 | [21 empty] | Всего по позиции
94 | ФСБЦ-01.7.15.01-1482 | Анкеры стальные оцинкованные распорные для высоких нагрузок с шестигранной головкой, диаметр М8, длина 82 мм |  |  |  | 10 шт | 1.6 | 1 | 1.6 | 3498.8 | 1.2 | 4198.56 |  | 6717.7 | [15 empty] | Анкеры стальные оцинкованные распорные для высоких нагрузок с шестигранной головкой, диаметр М8, длина 82 мм
|  | Всего по позиции |  |  |  | 12: 6717.7 | [21 empty] | Всего по позиции
95 | ГЭСН09-03-014-01 | Монтаж связей и распорок из одиночных и парных уголков, гнутосварных профилей для пролетов: до 24 м при высоте здания до 25 м |  |  |  | 4: т; 5: 0.1188; 6: 1; 7: 0.1188 | [15 empty] | Монтаж связей и распорок из одиночных и парных уголков, гнутосварных профилей для пролетов: до 24 м при высоте здания до 25 м
| 1 | ОТ(ЗТ) |  |  |  | 4: чел.-ч; 7: 4.6985; 12: 1181.64 | [16 empty] | ОТ(ЗТ)
| 1-100-32 | Средний разряд работы 3,2 |  |  |  | 4: чел.-ч; 5: 39.55; 7: 4.6985; 10: 251.49; 12: 1181.64 | [17 empty] | Средний разряд работы 3,2
| 2 | ЭМ |  |  |  | 12: 896.53 | [16 empty] | ЭМ
|  | ОТм(ЗТм) |  |  |  | 4: чел.-ч; 7: 0.47639; 12: 174.63 | [16 empty] | ОТм(ЗТм)
| 91.05.02-005 | Краны козловые, грузоподъемность 32 т |  |  |  | маш.час | 0.1 |  | 0.01188 | 1803.79 | 1.16 | 2092.4 |  | 24.86 | [17 empty] | Краны козловые, грузоподъемность 32 т
| 4-100-060 | ОТм(Зтм) Средний разряд машинистов 6 |  |  |  | 4: чел.-ч; 5: 0.1; 7: 0.01188; 10: 371.05; 12: 4.41 | [22 empty] | ОТм(Зтм) Средний разряд машинистов 6
| 91.05.05-015 | Краны на автомобильном ходу, грузоподъемность 16 т |  |  |  | 4: маш.час; 5: 0.12; 7: 0.014256; 10: 1435.23; 12: 20.46 | [17 empty] | Краны на автомобильном ходу, грузоподъемность 16 т
| 4-100-060 | ОТм(Зтм) Средний разряд машинистов 6 |  |  |  | 4: чел.-ч; 5: 0.12; 7: 0.014256; 10: 371.05; 12: 5.29 | [22 empty] | ОТм(Зтм) Средний разряд машинистов 6
| 91.05.06-007 | Краны на гусеничном ходу, грузоподъемность 25 т |  |  |  | маш.час | 3.6 |  | 0.42768 | 1703.3 | 1.15 | 1958.8 |  | 837.74 | [17 empty] | Краны на гусеничном ходу, грузоподъемность 25 т
| 4-100-060 | ОТм(Зтм) Средний разряд машинистов 6 |  |  |  | 4: чел.-ч; 5: 3.6; 7: 0.42768; 10: 371.05; 12: 158.69 | [22 empty] | ОТм(Зтм) Средний разряд машинистов 6
| 91.14.02-001 | Автомобили бортовые, грузоподъемность до 5 т |  |  |  | 4: маш.час; 5: 0.19; 7: 0.022572; 10: 533.1; 12: 12.03 | [17 empty] | Автомобили бортовые, грузоподъемность до 5 т
| 4-100-040 | ОТм(Зтм) Средний разряд машинистов 4 |  |  |  | 4: чел.-ч; 5: 0.19; 7: 0.022572; 10: 276.23; 12: 6.24 | [22 empty] | ОТм(Зтм) Средний разряд машинистов 4
| 91.17.04-042 | Аппараты для газовой сварки и резки |  |  |  | маш.час | 1.46 |  | 0.17345 | 4.35 | 1.18 | 5.13 |  | 0.89 | [17 empty] | Аппараты для газовой сварки и резки
| 91.17.04-171 | Аппараты сварочные для ручной дуговой сварки, сварочный ток до 500 А |  |  |  | маш.час | 0.1 |  | 0.01188 | 51.1 | 0.9 | 45.99 |  | 0.55 | [17 empty] | Аппараты сварочные для ручной дуговой сварки, сварочный ток до 500 А
| 4 | М |  |  |  | 12: 592.82 | [16 empty] | М
| 01.3.02.08-0001 | Кислород газообразный технический |  |  |  | м3 | 1.2 |  | 0.14256 | 114.64 | 1.03 | 118.08 |  | 16.83 | [17 empty] | Кислород газообразный технический
| 01.3.02.09-0022 | Пропан-бутан смесь техническая |  |  |  | кг | 0.36 |  | 0.042768 | 41.38 | 1.22 | 50.48 |  | 2.16 | [17 empty] | Пропан-бутан смесь техническая
| 01.7.11.07-0227 | Электроды сварочные для сварки низколегированных и углеродистых сталей УОНИ 13/45, Э42А, диаметр 4-5 мм |  |  |  | кг | 0.44 |  | 0.052272 | 155.63 | 1.06 | 164.97 |  | 8.62 | [17 empty] | Электроды сварочные для сварки низколегированных и углеродистых сталей УОНИ 13/45, Э42А, диаметр 4-5 мм
| 01.7.15.03-0042 | Болты с гайками и шайбами строительные |  |  |  | кг | 21 |  | 2.4948 | 174.93 | 1.17 | 204.67 |  | 510.61 | [17 empty] | Болты с гайками и шайбами строительные
| 01.7.15.06-0111 | Гвозди строительные |  |  |  | т | 1e-05 |  | 1.2e-06 | 70296.2 | 1.2 | 84355.44 |  | 0.1 | [17 empty] | Гвозди строительные
| 01.7.20.08-0071 | Канат пеньковый тросовой свивки, пропитанный, диаметр 26 мм |  |  |  | т | 0.0001 |  | 1.19e-05 | 231787.35 | 1.64 | 380131.25 |  | 4.52 | [17 empty] | Канат пеньковый тросовой свивки, пропитанный, диаметр 26 мм
| 07.2.07.12-0011 | Металлоконструкции зданий и сооружений с преобладанием гнутых профилей и круглых труб |  |  |  | т | 0.0002 |  | 2.38e-05 | 105278.81 | 1.19 | 125281.78 |  | 2.98 | [17 empty] | Металлоконструкции зданий и сооружений с преобладанием гнутых профилей и круглых труб
| 08.2.02.11-0007 | Канат двойной свивки ТК, конструкции 6х19(1+6+12)+1 о.с., марка В, из оцинкованной по группе Ж проволоки, маркировочная группа 1570-1770 Н/мм2, диаметр 5,5 мм |  |  |  | 10 м | 0.0187 |  | 0.0022216 | 307.84 | 1.07 | 329.39 |  | 0.73 | [17 empty] | Канат двойной свивки ТК, конструкции 6х19(1+6+12)+1 о.с., марка В, из оцинкованной по группе Ж проволоки, маркировочная группа 1570-1770 Н/мм2, диаметр 5,5 мм
| 08.3.03.06-0002 | Проволока горячекатаная в мотках, диаметр 6,3-6,5 мм |  |  |  | т | 3e-05 |  | 3.6e-06 | 60258.2 | 1.14 | 68694.35 |  | 0.25 | [17 empty] | Проволока горячекатаная в мотках, диаметр 6,3-6,5 мм
| 08.3.11.01-1106 | Швеллеры стальные горячекатаные, марки стали Ст3пс, Ст3сп, № 40У, № 40П |  |  |  | т | 0.00194 |  | 0.0002305 | 136760 | 1.05 | 143598 |  | 33.1 | [17 empty] | Швеллеры стальные горячекатаные, марки стали Ст3пс, Ст3сп, № 40У, № 40П
| 11.1.03.01-0061 | Бруски обрезные хвойных пород (ель, сосна), естественной влажности, длина 2-6,5 м, ширина 20-90 мм, толщина 20-90 мм, сорт I |  |  |  | м3 | 0.00103 |  | 0.0001224 | 16496.03 | 0.88 | 14516.51 |  | 1.78 | [17 empty] | Бруски обрезные хвойных пород (ель, сосна), естественной влажности, длина 2-6,5 м, ширина 20-90 мм, толщина 20-90 мм, сорт I
| 14.4.01.01-0003 | Грунтовка ГФ-021 |  |  |  | т | 0.00031 |  | 3.68e-05 | 51280.15 | 1.4 | 71792.21 |  | 2.64 | [17 empty] | Грунтовка ГФ-021
| 14.5.09.07-0030 | Растворитель Р-4 |  |  |  | т | 0.0006 |  | 7.13e-05 | 98526.45 | 1.21 | 119217 |  | 8.5 | [17 empty] | Растворитель Р-4
Н | 07.2.07.12 | Конструкции стальные |  |  |  | 4: т; 5: 1; 7: 0.1188 | [18 empty] | Конструкции стальные
|  | Итого прямые затраты |  |  |  | 12: 2845.62 | [19 empty] | Итого прямые затраты
|  | ФОТ |  |  |  | 12: 1356.27 | [20 empty] | ФОТ
| Пр/812-009.0-1 | НР Строительные металлические конструкции |  |  |  | 4: %; 5: 93; 7: 93; 12: 1261.33 | [20 empty] | НР Строительные металлические конструкции
| Пр/774-009.0 | СП Строительные металлические конструкции |  |  |  | 4: %; 5: 62; 7: 62; 12: 840.89 | [20 empty] | СП Строительные металлические конструкции
|  | Всего по позиции |  |  |  | 10: 41648.48; 12: 4947.84 | [21 empty] | Всего по позиции
96 | ФСБЦ-23.3.08.02-0001 | Трубы стальные бесшовные горячедеформированные и холоднодеформированные прямоугольные, наружный размер 40х20 мм, толщина стенки 2,0 мм, применительно |  |  |  | т | 0.1188 | 1 | 0.1188 | 54976.26 | 1.24 | 68170.56 |  | 8098.66 | [15 empty] | Трубы стальные бесшовные горячедеформированные и холоднодеформированные прямоугольные, наружный размер 40х20 мм, толщина стенки 2,0 мм, применительно
|  | Всего по позиции |  |  |  | 12: 8098.66 | [21 empty] | Всего по позиции
97 | ГЭСН12-01-033-01 | Монтаж кровли из профилированного листа для объектов непроизводственного назначения: простой = покрытие балконов профлистом |  |  |  | 4: 100 м2; 5: 0.16; 6: 1; 7: 0.16 | [15 empty] | Монтаж кровли из профилированного листа для объектов непроизводственного назначения: простой = покрытие балконов профлистом
| 1 | ОТ(ЗТ) |  |  |  | 4: чел.-ч; 7: 5.184; 12: 1303.72 | [16 empty] | ОТ(ЗТ)
| 1-100-32 | Средний разряд работы 3,2 |  |  |  | 4: чел.-ч; 5: 32.4; 7: 5.184; 10: 251.49; 12: 1303.72 | [17 empty] | Средний разряд работы 3,2
| 2 | ЭМ |  |  |  | 12: 46.33 | [16 empty] | ЭМ
|  | ОТм(ЗТм) |  |  |  | 4: чел.-ч; 7: 0.0512; 12: 16.72 | [16 empty] | ОТм(ЗТм)
| 91.05.01-017 | Краны башенные, грузоподъемность 8 т |  |  |  | маш.час | 0.05 |  | 0.008 | 622.62 | 1.2 | 747.14 |  | 5.98 | [17 empty] | Краны башенные, грузоподъемность 8 т
| 4-100-060 | ОТм(Зтм) Средний разряд машинистов 6 |  |  |  | 4: чел.-ч; 5: 0.05; 7: 0.008; 10: 371.05; 12: 2.97 | [22 empty] | ОТм(Зтм) Средний разряд машинистов 6
| 91.05.05-015 | Краны на автомобильном ходу, грузоподъемность 16 т |  |  |  | 4: маш.час; 5: 0.12; 7: 0.0192; 10: 1435.23; 12: 27.56 | [17 empty] | Краны на автомобильном ходу, грузоподъемность 16 т
| 4-100-060 | ОТм(Зтм) Средний разряд машинистов 6 |  |  |  | 4: чел.-ч; 5: 0.12; 7: 0.0192; 10: 371.05; 12: 7.12 | [22 empty] | ОТм(Зтм) Средний разряд машинистов 6
| 91.14.02-001 | Автомобили бортовые, грузоподъемность до 5 т |  |  |  | 4: маш.час; 5: 0.15; 7: 0.024; 10: 533.1; 12: 12.79 | [17 empty] | Автомобили бортовые, грузоподъемность до 5 т
| 4-100-040 | ОТм(Зтм) Средний разряд машинистов 4 |  |  |  | 4: чел.-ч; 5: 0.15; 7: 0.024; 10: 276.23; 12: 6.63 | [22 empty] | ОТм(Зтм) Средний разряд машинистов 4
| 4 | М |  |  |  | 12: 91.65 | [16 empty] | М
| 01.7.03.04-0001 | Электроэнергия |  |  |  | 4: кВт-ч; 5: 3.7856; 7: 0.6057; 10: 5.99; 12: 3.63 | [17 empty] | Электроэнергия
| 01.7.15.08-0011 | Заклепки комбинированные для соединения профилированного стального настила и разнообразных листовых деталей |  |  |  | т | 0.0005 |  | 8e-05 | 199827.16 | 1.2 | 239792.59 |  | 19.18 | [17 empty] | Заклепки комбинированные для соединения профилированного стального настила и разнообразных листовых деталей
| 01.7.15.14-0083 | Шурупы самонарезающие стальные оцинкованные кровельные с шестигранной головкой и шайбой, наконечник сверло, диаметр 4,8 мм, длина 50 мм |  |  |  | т | 0.0015 |  | 0.00024 | 239032.39 | 1.2 | 286838.87 |  | 68.84 | [17 empty] | Шурупы самонарезающие стальные оцинкованные кровельные с шестигранной головкой и шайбой, наконечник сверло, диаметр 4,8 мм, длина 50 мм
П,Н | 08.1.02.07 | Дополнительные элементы кровли из профлиста: коньки, разжелобки и проч. |  |  |  | 4: шт; 5: 0; 7: 0 | [18 empty] | Дополнительные элементы кровли из профлиста: коньки, разжелобки и проч.
П,Н | 08.3.09.01 | Стальной гнутый профиль (профилированный настил) |  |  |  | 4: т; 5: 0; 7: 0 | [18 empty] | Стальной гнутый профиль (профилированный настил)
|  | Итого прямые затраты |  |  |  | 12: 1458.42 | [19 empty] | Итого прямые затраты
|  | ФОТ |  |  |  | 12: 1320.44 | [20 empty] | ФОТ
| Пр/812-012.0-1 | НР Кровли |  |  |  | 4: %; 5: 109; 7: 109; 12: 1439.28 | [20 empty] | НР Кровли
| Пр/774-012.0 | СП Кровли |  |  |  | 4: %; 5: 57; 7: 57; 12: 752.65 | [20 empty] | СП Кровли
|  | Всего по позиции |  |  |  | 10: 22814.69; 12: 3650.35 | [21 empty] | Всего по позиции
98 | ФСБЦ-08.3.09.02-0025 | Профнастил оцинкованный с лакокрасочным или полимерным покрытием С21-1000-0,5 |  |  |  | м2 | 16 | 1 | 16 | 778.19 | 0.92 | 715.93 |  | 11454.88 | [15 empty] | Профнастил оцинкованный с лакокрасочным или полимерным покрытием С21-1000-0,5
|  | Всего по позиции |  |  |  | 12: 11454.88 | [21 empty] | Всего по позиции
99 | ФСЭМ-91.06.09-001 | Подъемники телескопические, рабочая высота 26 м, грузоподъемность до 250 кг |  |  |  | 4: маш.-ч; 5: 24; 6: 1; 7: 24; 12: 51661.92 | [15 empty] | Подъемники телескопические, рабочая высота 26 м, грузоподъемность до 250 кг
99 | ФСЭМ-91.06.09-001 | Подъемники телескопические, рабочая высота 26 м, грузоподъемность до 250 кг |  |  |  | маш.-ч | 24 |  | 24 | 1472.34 | 1.21 | 1781.53 |  | 42756.72 | [32 empty] | Подъемники телескопические, рабочая высота 26 м, грузоподъемность до 250 кг
99.1 | 4-100-060 | ОТм(Зтм) Средний разряд машинистов 6 |  |  |  | 4: чел.-ч; 5: 1; 7: 24; 10: 371.05; 12: 8905.2 | [22 empty] | ОТм(Зтм) Средний разряд машинистов 6
|  | Итого прямые затраты |  |  |  | 12: 51661.92 | [19 empty] | Итого прямые затраты
|  | ФОТ |  |  |  | 12: 8905.2 | [20 empty] | ФОТ
| Пр/812-012.0-1 | НР Кровли |  |  |  | 4: %; 5: 0; 7: 0 | [20 empty] | НР Кровли
| Пр/774-012.0 | СП Кровли |  |  |  | 4: %; 5: 0; 7: 0 | [20 empty] | СП Кровли
|  | Всего по позиции |  |  |  | 12: 51661.92 | [21 empty] | Всего по позиции
Кровля над входными козырьками | [28 empty] | Кровля над входными козырьками
100 | ГЭСН10-01-002-01 | Установка стропил |  |  |  | 4: м3; 5: 0.21; 6: 1; 7: 0.21 | [15 empty] | Установка стропил
| 1 | ОТ(ЗТ) |  |  |  | 4: чел.-ч; 7: 4.998; 12: 1195.12 | [16 empty] | ОТ(ЗТ)
| 1-100-27 | Средний разряд работы 2,7 |  |  |  | 4: чел.-ч; 5: 23.8; 7: 4.998; 10: 239.12; 12: 1195.12 | [17 empty] | Средний разряд работы 2,7
| 2 | ЭМ |  |  |  | 12: 69.84 | [16 empty] | ЭМ
|  | ОТм(ЗТм) |  |  |  | 4: чел.-ч; 7: 0.0777; 12: 24.45 | [16 empty] | ОТм(ЗТм)
| 91.05.05-015 | Краны на автомобильном ходу, грузоподъемность 16 т |  |  |  | 4: маш.час; 5: 0.15; 7: 0.0315; 10: 1435.23; 12: 45.21 | [17 empty] | Краны на автомобильном ходу, грузоподъемность 16 т
| 4-100-060 | ОТм(Зтм) Средний разряд машинистов 6 |  |  |  | 4: чел.-ч; 5: 0.15; 7: 0.0315; 10: 371.05; 12: 11.69 | [22 empty] | ОТм(Зтм) Средний разряд машинистов 6
| 91.14.02-001 | Автомобили бортовые, грузоподъемность до 5 т |  |  |  | 4: маш.час; 5: 0.22; 7: 0.0462; 10: 533.1; 12: 24.63 | [17 empty] | Автомобили бортовые, грузоподъемность до 5 т
| 4-100-040 | ОТм(Зтм) Средний разряд машинистов 4 |  |  |  | 4: чел.-ч; 5: 0.22; 7: 0.0462; 10: 276.23; 12: 12.76 | [22 empty] | ОТм(Зтм) Средний разряд машинистов 4
| 4 | М |  |  |  | 12: 6378.43 | [16 empty] | М
| 01.3.01.01-0002 | Бензин автомобильный АИ-98, АИ-95 |  |  |  | 4: т; 5: 0.0002; 7: 4.2e-05; 10: 52132.77; 12: 2.19 | [17 empty] | Бензин автомобильный АИ-98, АИ-95
| 01.7.15.06-0111 | Гвозди строительные |  |  |  | т | 0.0072 |  | 0.001512 | 70296.2 | 1.2 | 84355.44 |  | 127.55 | [17 empty] | Гвозди строительные
| 08.1.02.11-0001 | Поковки из квадратных заготовок, масса 1,5-4,5 кг |  |  |  | т | 0.038 |  | 0.00798 | 55898.18 | 1.53 | 85524.22 |  | 682.48 | [17 empty] | Поковки из квадратных заготовок, масса 1,5-4,5 кг
| 08.3.03.06-0002 | Проволока горячекатаная в мотках, диаметр 6,3-6,5 мм |  |  |  | т | 0.00438 |  | 0.0009198 | 60258.2 | 1.14 | 68694.35 |  | 63.19 | [17 empty] | Проволока горячекатаная в мотках, диаметр 6,3-6,5 мм
| 11.1.03.01-0062 | Бруски обрезные хвойных пород (ель, сосна), естественной влажности, длина 2-6,5 м, ширина 20-90 мм, толщина 20-90 мм, сорт II |  |  |  | м3 | 0.16 |  | 0.0336 | 16496.03 | 0.88 | 14516.51 |  | 487.75 | [17 empty] | Бруски обрезные хвойных пород (ель, сосна), естественной влажности, длина 2-6,5 м, ширина 20-90 мм, толщина 20-90 мм, сорт II
| 11.1.03.01-0066 | Брус обрезной хвойных пород (ель, сосна), естественной влажности, длина 2-6,5 м, ширина 100 и более мм, толщина 100 и более мм, сорт II |  |  |  | м3 | 0.06 |  | 0.0126 | 16655 | 0.88 | 14656.4 |  | 184.67 | [17 empty] | Брус обрезной хвойных пород (ель, сосна), естественной влажности, длина 2-6,5 м, ширина 100 и более мм, толщина 100 и более мм, сорт II
| 11.1.03.06-0123 | Доска обрезная хвойных пород, сухая, длина 2-6,5 м, ширина 100-250 мм, толщина 44-50 мм, сорт I |  |  |  | м3 | 0.83 |  | 0.1743 | 15783.16 | 1.72 | 27147.04 |  | 4731.73 | [17 empty] | Доска обрезная хвойных пород, сухая, длина 2-6,5 м, ширина 100-250 мм, толщина 44-50 мм, сорт I
| 12.1.02.06-0012 | Рубероид кровельный РКК-350 |  |  |  | м2 | 3.38 |  | 0.7098 | 47.57 | 1.47 | 69.93 |  | 49.64 | [17 empty] | Рубероид кровельный РКК-350
| 14.5.06.03-0002 | Паста антисептическая |  |  |  | т | 0.00196 |  | 0.0004116 | 98039.57 | 1.22 | 119608.28 |  | 49.23 | [17 empty] | Паста антисептическая
|  | Итого прямые затраты |  |  |  | 12: 7667.84 | [19 empty] | Итого прямые затраты
|  | ФОТ |  |  |  | 12: 1219.57 | [20 empty] | ФОТ
| Пр/812-010.0-1 | НР Деревянные конструкции |  |  |  | 4: %; 5: 108; 7: 108; 12: 1317.14 | [20 empty] | НР Деревянные конструкции
| Пр/774-010.0 | СП Деревянные конструкции |  |  |  | 4: %; 5: 55; 7: 55; 12: 670.76 | [20 empty] | СП Деревянные конструкции
|  | Всего по позиции |  |  |  | 10: 45979.71; 12: 9655.74 | [21 empty] | Всего по позиции
101 | ГЭСН12-01-034-02 | Устройство обрешетки: с прозорами из досок и брусков |  |  |  | 4: 100 м2; 5: 0.085; 6: 1; 7: 0.085 | [15 empty] | Устройство обрешетки: с прозорами из досок и брусков
| 1 | ОТ(ЗТ) |  |  |  | 4: чел.-ч; 7: 1.0999; 12: 258.48 | [16 empty] | ОТ(ЗТ)
| 1-100-25 | Средний разряд работы 2,5 |  |  |  | 4: чел.-ч; 5: 12.94; 7: 1.0999; 10: 235; 12: 258.48 | [17 empty] | Средний разряд работы 2,5
| 2 | ЭМ |  |  |  | 12: 64.18 | [16 empty] | ЭМ
|  | ОТм(ЗТм) |  |  |  | 4: чел.-ч; 7: 0.08585; 12: 31.61 | [16 empty] | ОТм(ЗТм)
| 91.05.01-017 | Краны башенные, грузоподъемность 8 т |  |  |  | маш.час | 0.97 |  | 0.08245 | 622.62 | 1.2 | 747.14 |  | 61.6 | [17 empty] | Краны башенные, грузоподъемность 8 т
| 4-100-060 | ОТм(Зтм) Средний разряд машинистов 6 |  |  |  | 4: чел.-ч; 5: 0.97; 7: 0.08245; 10: 371.05; 12: 30.59 | [22 empty] | ОТм(Зтм) Средний разряд машинистов 6
| 91.05.05-015 | Краны на автомобильном ходу, грузоподъемность 16 т |  |  |  | 4: маш.час; 5: 0.01; 7: 0.00085; 10: 1435.23; 12: 1.22 | [17 empty] | Краны на автомобильном ходу, грузоподъемность 16 т
| 4-100-060 | ОТм(Зтм) Средний разряд машинистов 6 |  |  |  | 4: чел.-ч; 5: 0.01; 7: 0.00085; 10: 371.05; 12: 0.32 | [22 empty] | ОТм(Зтм) Средний разряд машинистов 6
| 91.14.02-001 | Автомобили бортовые, грузоподъемность до 5 т |  |  |  | 4: маш.час; 5: 0.03; 7: 0.00255; 10: 533.1; 12: 1.36 | [17 empty] | Автомобили бортовые, грузоподъемность до 5 т
| 4-100-040 | ОТм(Зтм) Средний разряд машинистов 4 |  |  |  | 4: чел.-ч; 5: 0.03; 7: 0.00255; 10: 276.23; 12: 0.7 | [22 empty] | ОТм(Зтм) Средний разряд машинистов 4
| 4 | М |  |  |  | 12: 504.32 | [16 empty] | М
| 01.7.15.06-0111 | Гвозди строительные |  |  |  | т | 0.0015 |  | 0.0001275 | 70296.2 | 1.2 | 84355.44 |  | 10.76 | [17 empty] | Гвозди строительные
| 11.1.03.01-0063 | Бруски обрезные хвойных пород (ель, сосна), естественной влажности, длина 2-6,5 м, ширина 20-90 мм, толщина 20-90 мм, сорт III |  |  |  | м3 | 0.4 |  | 0.034 | 16496.03 | 0.88 | 14516.51 |  | 493.56 | [17 empty] | Бруски обрезные хвойных пород (ель, сосна), естественной влажности, длина 2-6,5 м, ширина 20-90 мм, толщина 20-90 мм, сорт III
|  | Итого прямые затраты |  |  |  | 12: 858.59 | [19 empty] | Итого прямые затраты
|  | ФОТ |  |  |  | 12: 290.09 | [20 empty] | ФОТ
| Пр/812-012.0-1 | НР Кровли |  |  |  | 4: %; 5: 109; 7: 109; 12: 316.2 | [20 empty] | НР Кровли
| Пр/774-012.0 | СП Кровли |  |  |  | 4: %; 5: 57; 7: 57; 12: 165.35 | [20 empty] | СП Кровли
|  | Всего по позиции |  |  |  | 10: 15766.35; 12: 1340.14 | [21 empty] | Всего по позиции
102 | ГЭСН26-02-018-03 | Огнебиозащитное покрытие деревянных поверхностей готовыми составами для обеспечения показателей пожарной опасности древесины Г1, РП1, В1, Д2, Т2, по НПБ 244 и для получения трудногорючей и медленно распространяющей пламя древесины по ГОСТ 12.1.044 |  |  |  | 4: 100 м2; 5: 0.12; 6: 1; 7: 0.12 | [15 empty] | Огнебиозащитное покрытие деревянных поверхностей готовыми составами для обеспечения показателей пожарной опасности древесины Г1, РП1, В1, Д2, Т2, по НПБ 244 и для получения трудногорючей и медленно распространяющей пламя древесины по ГОСТ 12.1.044
| 1 | ОТ(ЗТ) |  |  |  | 4: чел.-ч; 7: 0.4272; 12: 104.8 | [16 empty] | ОТ(ЗТ)
| 1-100-30 | Средний разряд работы 3,0 |  |  |  | 4: чел.-ч; 5: 3.56; 7: 0.4272; 10: 245.31; 12: 104.8 | [17 empty] | Средний разряд работы 3,0
| 2 | ЭМ |  |  |  | 12: 1.33 | [16 empty] | ЭМ
|  | ОТм(ЗТм) |  |  |  | 4: чел.-ч; 7: 7.2e-05; 12: 0.02 | [16 empty] | ОТм(ЗТм)
| 91.06.05-012 | Автопогрузчики вилочные, грузоподъемность 1 т |  |  |  | 4: маш.час; 5: 0.0002; 7: 2.4e-05; 10: 339.12; 12: 0.01 | [17 empty] | Автопогрузчики вилочные, грузоподъемность 1 т
| 4-100-040 | ОТм(Зтм) Средний разряд машинистов 4 |  |  |  | 4: чел.-ч; 5: 0.0002; 7: 2.4e-05; 10: 276.23; 12: 0.01 | [22 empty] | ОТм(Зтм) Средний разряд машинистов 4
| 91.06.06-045 | Подъемники одномачтовые, грузоподъемность до 500 кг, высота подъема 15 м |  |  |  | маш.час | 0.0004 |  | 4.8e-05 | 27.25 | 1.29 | 35.15 |  | 0 | [17 empty] | Подъемники одномачтовые, грузоподъемность до 500 кг, высота подъема 15 м
| 4-100-030 | ОТм(Зтм) Средний разряд машинистов 3 |  |  |  | 4: чел.-ч; 5: 0.0004; 7: 4.8e-05; 10: 245.31; 12: 0.01 | [22 empty] | ОТм(Зтм) Средний разряд машинистов 3
| 91.21.01-012 | Агрегаты окрасочные высокого давления для окраски поверхностей конструкций, мощность 1 кВт |  |  |  | маш.час | 1.72 |  | 0.2064 | 5.67 | 1.13 | 6.41 |  | 1.32 | [17 empty] | Агрегаты окрасочные высокого давления для окраски поверхностей конструкций, мощность 1 кВт
Н | 14.2.02.11 | Составы огнезащитные |  |  |  | 4: т; 5: 0.0412; 7: 0.004944 | [18 empty] | Составы огнезащитные
|  | Итого прямые затраты |  |  |  | 12: 106.15 | [19 empty] | Итого прямые затраты
|  | ФОТ |  |  |  | 12: 104.82 | [20 empty] | ФОТ
| Пр/812-020.0-1 | НР Теплоизоляционные работы |  |  |  | 4: %; 5: 97; 7: 97; 12: 101.68 | [20 empty] | НР Теплоизоляционные работы
| Пр/774-020.0 | СП Теплоизоляционные работы |  |  |  | 4: %; 5: 55; 7: 55; 12: 57.65 | [20 empty] | СП Теплоизоляционные работы
|  | Всего по позиции |  |  |  | 10: 2212.33; 12: 265.48 | [21 empty] | Всего по позиции
103 | ФСБЦ-14.2.02.11-0002 | Состав огнебиозащитный пропиточный из сухой смеси для древесины, 1 группа огнезащитной эффективности, расход 600 г/м2, насыпная плотность в сухом состоянии 1800 кг/м3 |  |  |  | кг | 4.944 | 1 | 4.944 | 53.03 | 1.2 | 63.64 |  | 314.64 | [15 empty] | Состав огнебиозащитный пропиточный из сухой смеси для древесины, 1 группа огнезащитной эффективности, расход 600 г/м2, насыпная плотность в сухом состоянии 1800 кг/м3
|  | Всего по позиции |  |  |  | 12: 314.64 | [21 empty] | Всего по позиции
104 | ГЭСН12-01-037-04 | Устройство подкровельной пленочной гидроизоляции |  |  |  | 4: 100 м2; 5: 0.085; 6: 1; 7: 0.085 | [15 empty] | Устройство подкровельной пленочной гидроизоляции
| 1 | ОТ(ЗТ) |  |  |  | 4: чел.-ч; 7: 4.4863; 12: 1169.89 | [16 empty] | ОТ(ЗТ)
| 1-100-35 | Средний разряд работы 3,5 |  |  |  | 4: чел.-ч; 5: 52.78; 7: 4.4863; 10: 260.77; 12: 1169.89 | [17 empty] | Средний разряд работы 3,5
| 2 | ЭМ |  |  |  | 12: 1.56 | [16 empty] | ЭМ
|  | ОТм(ЗТм) |  |  |  | 4: чел.-ч; 7: 0.00204; 12: 0.61 | [16 empty] | ОТм(ЗТм)
| 91.05.05-015 | Краны на автомобильном ходу, грузоподъемность 16 т |  |  |  | 4: маш.час; 5: 0.009; 7: 0.000765; 10: 1435.23; 12: 1.1 | [17 empty] | Краны на автомобильном ходу, грузоподъемность 16 т
| 4-100-060 | ОТм(Зтм) Средний разряд машинистов 6 |  |  |  | 4: чел.-ч; 5: 0.009; 7: 0.000765; 10: 371.05; 12: 0.28 | [22 empty] | ОТм(Зтм) Средний разряд машинистов 6
| 91.06.06-045 | Подъемники одномачтовые, грузоподъемность до 500 кг, высота подъема 15 м |  |  |  | маш.час | 0.005 |  | 0.000425 | 27.25 | 1.29 | 35.15 |  | 0.01 | [17 empty] | Подъемники одномачтовые, грузоподъемность до 500 кг, высота подъема 15 м
| 4-100-030 | ОТм(Зтм) Средний разряд машинистов 3 |  |  |  | 4: чел.-ч; 5: 0.005; 7: 0.000425; 10: 245.31; 12: 0.1 | [22 empty] | ОТм(Зтм) Средний разряд машинистов 3
| 91.14.02-001 | Автомобили бортовые, грузоподъемность до 5 т |  |  |  | 4: маш.час; 5: 0.01; 7: 0.00085; 10: 533.1; 12: 0.45 | [17 empty] | Автомобили бортовые, грузоподъемность до 5 т
| 4-100-040 | ОТм(Зтм) Средний разряд машинистов 4 |  |  |  | 4: чел.-ч; 5: 0.01; 7: 0.00085; 10: 276.23; 12: 0.23 | [22 empty] | ОТм(Зтм) Средний разряд машинистов 4
| 4 | М |  |  |  | 12: 1391.71 | [16 empty] | М
| 01.7.06.01-0011 | Ленты герметизирующие гидроизоляционные, пароизоляционные бутилкаучуковые, дублированные холстом с одной стороны, с липким слоем с одной стороны, цвет серый, ширина 100 мм, толщина 1,5 мм |  |  |  | м | 74.13 |  | 6.3011 | 41.8 | 1.31 | 54.76 |  | 345.05 | [17 empty] | Ленты герметизирующие гидроизоляционные, пароизоляционные бутилкаучуковые, дублированные холстом с одной стороны, с липким слоем с одной стороны, цвет серый, ширина 100 мм, толщина 1,5 мм
| 01.7.15.14-0181 | Шурупы самонарезающие стальные оксидированные с потайной головкой и крестообразным шлицем, остроконечные, диаметр 2,5 мм, длина 25 мм |  |  |  | т | 0.00019 |  | 1.62e-05 | 174568.96 | 1.2 | 209482.75 |  | 3.39 | [17 empty] | Шурупы самонарезающие стальные оксидированные с потайной головкой и крестообразным шлицем, остроконечные, диаметр 2,5 мм, длина 25 мм
| 12.1.01.03-0039 | Пленка подкровельная гидроизоляционная, антиконденсатная |  |  |  | м2 | 115 |  | 9.775 | 52.94 | 1.02 | 54 |  | 527.85 | [17 empty] | Пленка подкровельная гидроизоляционная, антиконденсатная
| 12.1.03.09-1008 | Элемент вентиляционный нижней защитной пленки из ПВХ, размеры 360х120х20 мм |  |  |  | шт | 20 |  | 1.7 | 165.68 | 1.83 | 303.19 |  | 515.42 | [17 empty] | Элемент вентиляционный нижней защитной пленки из ПВХ, размеры 360х120х20 мм
|  | Итого прямые затраты |  |  |  | 12: 2563.77 | [19 empty] | Итого прямые затраты
|  | ФОТ |  |  |  | 12: 1170.5 | [20 empty] | ФОТ
| Пр/812-012.0-1 | НР Кровли |  |  |  | 4: %; 5: 109; 7: 109; 12: 1275.85 | [20 empty] | НР Кровли
| Пр/774-012.0 | СП Кровли |  |  |  | 4: %; 5: 57; 7: 57; 12: 667.19 | [20 empty] | СП Кровли
|  | Всего по позиции |  |  |  | 10: 53021.29; 12: 4506.81 | [21 empty] | Всего по позиции
105 | ФСБЦ-01.7.06.01-0011 | Ленты герметизирующие гидроизоляционные, пароизоляционные бутилкаучуковые, дублированные холстом с одной стороны, с липким слоем с одной стороны, цвет серый, ширина 100 мм, толщина 1,5 мм |  |  |  | м | -6.3011 | 1 | -6.3011 | 41.8 | 1.31 | 54.76 |  | -345.05 | [15 empty] | Ленты герметизирующие гидроизоляционные, пароизоляционные бутилкаучуковые, дублированные холстом с одной стороны, с липким слоем с одной стороны, цвет серый, ширина 100 мм, толщина 1,5 мм
|  | Всего по позиции |  |  |  | 12: -345.05 | [21 empty] | Всего по позиции
106 | ФСБЦ-12.1.03.09-1008 | Элемент вентиляционный нижней защитной пленки из ПВХ, размеры 360х120х20 мм |  |  |  | шт | -1.7 | 1 | -1.7 | 165.68 | 1.83 | 303.19 |  | -515.42 | [15 empty] | Элемент вентиляционный нижней защитной пленки из ПВХ, размеры 360х120х20 мм
|  | Всего по позиции |  |  |  | 12: -515.42 | [21 empty] | Всего по позиции
107 | ГЭСН12-01-023-02 | Устройство кровли из металлочерепицы по готовым прогонам: средней сложности |  |  |  | 4: 100 м2; 5: 0.085; 6: 1; 7: 0.085 | [15 empty] | Устройство кровли из металлочерепицы по готовым прогонам: средней сложности
| 1 | ОТ(ЗТ) |  |  |  | 4: чел.-ч; 7: 3.3889; 12: 841.82 | [16 empty] | ОТ(ЗТ)
| 1-100-31 | Средний разряд работы 3,1 |  |  |  | 4: чел.-ч; 5: 39.87; 7: 3.3889; 10: 248.4; 12: 841.82 | [17 empty] | Средний разряд работы 3,1
| 2 | ЭМ |  |  |  | 12: 81.46 | [16 empty] | ЭМ
|  | ОТм(ЗТм) |  |  |  | 4: чел.-ч; 7: 0.0969; 12: 32.98 | [16 empty] | ОТм(ЗТм)
| 91.05.01-017 | Краны башенные, грузоподъемность 8 т |  |  |  | маш.час | 0.5 |  | 0.0425 | 622.62 | 1.2 | 747.14 |  | 31.75 | [17 empty] | Краны башенные, грузоподъемность 8 т
| 4-100-060 | ОТм(Зтм) Средний разряд машинистов 6 |  |  |  | 4: чел.-ч; 5: 0.5; 7: 0.0425; 10: 371.05; 12: 15.77 | [22 empty] | ОТм(Зтм) Средний разряд машинистов 6
| 91.05.05-015 | Краны на автомобильном ходу, грузоподъемность 16 т |  |  |  | 4: маш.час; 5: 0.27; 7: 0.02295; 10: 1435.23; 12: 32.94 | [17 empty] | Краны на автомобильном ходу, грузоподъемность 16 т
| 4-100-060 | ОТм(Зтм) Средний разряд машинистов 6 |  |  |  | 4: чел.-ч; 5: 0.27; 7: 0.02295; 10: 371.05; 12: 8.52 | [22 empty] | ОТм(Зтм) Средний разряд машинистов 6
| 91.14.02-001 | Автомобили бортовые, грузоподъемность до 5 т |  |  |  | 4: маш.час; 5: 0.37; 7: 0.03145; 10: 533.1; 12: 16.77 | [17 empty] | Автомобили бортовые, грузоподъемность до 5 т
| 4-100-040 | ОТм(Зтм) Средний разряд машинистов 4 |  |  |  | 4: чел.-ч; 5: 0.37; 7: 0.03145; 10: 276.23; 12: 8.69 | [22 empty] | ОТм(Зтм) Средний разряд машинистов 4
| 4 | М |  |  |  | 12: 441.72 | [16 empty] | М
| 01.7.03.04-0001 | Электроэнергия |  |  |  | 4: кВт-ч; 5: 1.2532; 7: 0.10652; 10: 5.99; 12: 0.64 | [17 empty] | Электроэнергия
| 01.7.07.14-0056 | Прокладки уплотнительные пенополиуретановые открытопористые для металлочерепицы 1800х50х50 мм |  |  |  | м | 30 |  | 2.55 | 112.94 | 1.11 | 125.36 |  | 319.67 | [17 empty] | Прокладки уплотнительные пенополиуретановые открытопористые для металлочерепицы 1800х50х50 мм
| 01.7.15.14-1046 | Шурупы самонарезающие стальные оцинкованные кровельные с шестигранной головкой и шайбой, наконечник сверло, диаметр 4,8 мм, длина 35 мм |  |  |  | 100 шт | 8.6 |  | 0.731 | 138.41 | 1.2 | 166.09 |  | 121.41 | [17 empty] | Шурупы самонарезающие стальные оцинкованные кровельные с шестигранной головкой и шайбой, наконечник сверло, диаметр 4,8 мм, длина 35 мм
П,Н | 08.1.02.07 | Дополнительные элементы металлочерепичной кровли: разжелобки, коньки, ендовы, карнизные и торцевые планки, заглушки и т.д. |  |  |  | 4: шт; 5: 0; 7: 0 | [18 empty] | Дополнительные элементы металлочерепичной кровли: разжелобки, коньки, ендовы, карнизные и торцевые планки, заглушки и т.д.
Н | 12.1.03.02 | Металлочерепица |  |  |  | 4: м2; 5: 128; 7: 10.88 | [18 empty] | Металлочерепица
|  | Итого прямые затраты |  |  |  | 12: 1397.98 | [19 empty] | Итого прямые затраты
|  | ФОТ |  |  |  | 12: 874.8 | [20 empty] | ФОТ
| Пр/812-012.0-1 | НР Кровли |  |  |  | 4: %; 5: 94; 7: 94; 12: 822.31 | [20 empty] | НР Кровли
| Пр/774-012.0 | СП Кровли |  |  |  | 4: %; 5: 0; 7: 0 | [20 empty] | СП Кровли
|  | Всего по позиции |  |  |  | 10: 26121.06; 12: 2220.29 | [21 empty] | Всего по позиции
108 | ФСБЦ-12.1.03.02-1068 | Металлочерепица с полимерным покрытием полиэстер, толщина металлической основы 0,5 мм, толщина полимерного покрытия от 23 до 30 мкм, плотность слоя цинка 180 г/м2 |  |  |  | м2 | 10.88 | 1 | 10.88 | 752.14 | 1.06 | 797.27 |  | 8674.3 | [15 empty] | Металлочерепица с полимерным покрытием полиэстер, толщина металлической основы 0,5 мм, толщина полимерного покрытия от 23 до 30 мкм, плотность слоя цинка 180 г/м2
|  | Всего по позиции |  |  |  | 12: 8674.3 | [21 empty] | Всего по позиции
109 | ФСБЦ-12.1.01.05-0033 | Планка торцевая металлическая для металлочерепичной кровли, окрашенная, ширина до 120 мм, высота до 145 мм, длина 2000 мм |  |  |  | шт | 1 | 1 | 1 | 263.76 | 1.2 | 316.51 |  | 316.51 | [15 empty] | Планка торцевая металлическая для металлочерепичной кровли, окрашенная, ширина до 120 мм, высота до 145 мм, длина 2000 мм
|  | Всего по позиции |  |  |  | 12: 316.51 | [21 empty] | Всего по позиции
110 | ГЭСН10-01-022-06 | Подшивка потолков: сталью кровельной оцинкованной по дереву = облицовка карнизов |  |  |  | 4: 100 м2; 5: 0.074; 6: 1; 7: 0.074 | [15 empty] | Подшивка потолков: сталью кровельной оцинкованной по дереву = облицовка карнизов
| 1 | ОТ(ЗТ) |  |  |  | 4: чел.-ч; 7: 1.8426; 12: 433.01 | [16 empty] | ОТ(ЗТ)
| 1-100-25 | Средний разряд работы 2,5 |  |  |  | 4: чел.-ч; 5: 24.9; 7: 1.8426; 10: 235; 12: 433.01 | [17 empty] | Средний разряд работы 2,5
| 2 | ЭМ |  |  |  | 12: 4.34 | [16 empty] | ЭМ
|  | ОТм(ЗТм) |  |  |  | 4: чел.-ч; 7: 0.00814; 12: 2.25 | [16 empty] | ОТм(ЗТм)
| 91.14.02-001 | Автомобили бортовые, грузоподъемность до 5 т |  |  |  | 4: маш.час; 5: 0.11; 7: 0.00814; 10: 533.1; 12: 4.34 | [17 empty] | Автомобили бортовые, грузоподъемность до 5 т
| 4-100-040 | ОТм(Зтм) Средний разряд машинистов 4 |  |  |  | 4: чел.-ч; 5: 0.11; 7: 0.00814; 10: 276.23; 12: 2.25 | [22 empty] | ОТм(Зтм) Средний разряд машинистов 4
| 4 | М |  |  |  | 12: 2971.22 | [16 empty] | М
| 01.7.15.06-0111 | Гвозди строительные |  |  |  | т | 0.0033 |  | 0.0002442 | 70296.2 | 1.2 | 84355.44 |  | 20.6 | [17 empty] | Гвозди строительные
| 08.3.05.05-0051 | Сталь листовая оцинкованная, толщина 0,5 мм |  |  |  | т | 0.42 |  | 0.03108 | 91285 | 1.04 | 94936.4 |  | 2950.62 | [17 empty] | Сталь листовая оцинкованная, толщина 0,5 мм
|  | Итого прямые затраты |  |  |  | 12: 3410.82 | [19 empty] | Итого прямые затраты
|  | ФОТ |  |  |  | 12: 435.26 | [20 empty] | ФОТ
| Пр/812-010.0-1 | НР Деревянные конструкции |  |  |  | 4: %; 5: 108; 7: 108; 12: 470.08 | [20 empty] | НР Деревянные конструкции
| Пр/774-010.0 | СП Деревянные конструкции |  |  |  | 4: %; 5: 55; 7: 55; 12: 239.39 | [20 empty] | СП Деревянные конструкции
|  | Всего по позиции |  |  |  | 10: 55679.59; 12: 4120.29 | [21 empty] | Всего по позиции
111 | ФСБЦ-08.3.05.05-0051 | Сталь листовая оцинкованная, толщина 0,5 мм |  |  |  | т | -0.03108 | 1 | -0.03108 | 91285 | 1.04 | 94936.4 |  | -2950.62 | [15 empty] | Сталь листовая оцинкованная, толщина 0,5 мм
|  | Всего по позиции |  |  |  | 12: -2950.62 | [21 empty] | Всего по позиции
112 | ФСБЦ-08.3.09.02-0025 | Профнастил оцинкованный с лакокрасочным или полимерным покрытием С21-1000-0,5 |  |  |  | м2 | 8.14 | 1 | 8.14 | 778.19 | 0.92 | 715.93 |  | 5827.67 | [15 empty] | Профнастил оцинкованный с лакокрасочным или полимерным покрытием С21-1000-0,5
|  | Всего по позиции |  |  |  | 12: 5827.67 | [21 empty] | Всего по позиции
113 | ГЭСН12-01-032-01 | Монтаж снегозадержателя: уголкового |  |  |  | 4: 100 м; 5: 0.12; 6: 1; 7: 0.12 | [15 empty] | Монтаж снегозадержателя: уголкового
| 1 | ОТ(ЗТ) |  |  |  | 4: чел.-ч; 7: 0.3672; 12: 96.89 | [16 empty] | ОТ(ЗТ)
| 1-100-36 | Средний разряд работы 3,6 |  |  |  | 4: чел.-ч; 5: 3.06; 7: 0.3672; 10: 263.86; 12: 96.89 | [17 empty] | Средний разряд работы 3,6
| 2 | ЭМ |  |  |  | 12: 11.65 | [16 empty] | ЭМ
|  | ОТм(ЗТм) |  |  |  | 4: чел.-ч; 7: 0.0252; 12: 6.85 | [16 empty] | ОТм(ЗТм)
| 91.06.06-046 | Подъемники одномачтовые, грузоподъемность до 500 кг, высота подъема 25 м |  |  |  | маш.час | 0.03 |  | 0.0036 | 30.61 | 1.29 | 39.49 |  | 0.14 | [17 empty] | Подъемники одномачтовые, грузоподъемность до 500 кг, высота подъема 25 м
| 4-100-030 | ОТм(Зтм) Средний разряд машинистов 3 |  |  |  | 4: чел.-ч; 5: 0.03; 7: 0.0036; 10: 245.31; 12: 0.88 | [22 empty] | ОТм(Зтм) Средний разряд машинистов 3
| 91.14.02-001 | Автомобили бортовые, грузоподъемность до 5 т |  |  |  | 4: маш.час; 5: 0.18; 7: 0.0216; 10: 533.1; 12: 11.51 | [17 empty] | Автомобили бортовые, грузоподъемность до 5 т
| 4-100-040 | ОТм(Зтм) Средний разряд машинистов 4 |  |  |  | 4: чел.-ч; 5: 0.18; 7: 0.0216; 10: 276.23; 12: 5.97 | [22 empty] | ОТм(Зтм) Средний разряд машинистов 4
| 4 | М |  |  |  | 12: 1.63 | [16 empty] | М
| 01.7.03.04-0001 | Электроэнергия |  |  |  | 4: кВт-ч; 5: 2.2724; 7: 0.27269; 10: 5.99; 12: 1.63 | [17 empty] | Электроэнергия
П,Н | 07.2.07.13 | Конструкции стальные |  |  |  | 4: т; 5: 0; 7: 0 | [18 empty] | Конструкции стальные
|  | Итого прямые затраты |  |  |  | 12: 117.02 | [19 empty] | Итого прямые затраты
|  | ФОТ |  |  |  | 12: 103.74 | [20 empty] | ФОТ
| Пр/812-012.0-1 | НР Кровли |  |  |  | 4: %; 5: 109; 7: 109; 12: 113.08 | [20 empty] | НР Кровли
| Пр/774-012.0 | СП Кровли |  |  |  | 4: %; 5: 57; 7: 57; 12: 59.13 | [20 empty] | СП Кровли
|  | Всего по позиции |  |  |  | 10: 2410.25; 12: 289.23 | [21 empty] | Всего по позиции
114 | ФСБЦ-12.1.01.05-0031 | Планка снегозадержателя металлическая для металлочерепичной кровли, окрашенная, размеры 95х65 мм, длина 2000 мм |  |  |  | шт | 6 | 1 | 6 | 450.66 | 1.2 | 540.79 |  | 3244.74 | [15 empty] | Планка снегозадержателя металлическая для металлочерепичной кровли, окрашенная, размеры 95х65 мм, длина 2000 мм
|  | Всего по позиции |  |  |  | 12: 3244.74 | [21 empty] | Всего по позиции
Прочие затраты. | [28 empty] | Прочие затраты.
115 | 47-1 | Погрузка в автотранспортное средство: мусор строительный с погрузкой вручную |  |  |  | т | 32 | 1 | 32 |  |  | 709.35 |  | 22699.2 | [15 empty] | Погрузка в автотранспортное средство: мусор строительный с погрузкой вручную
|  | Всего по позиции |  |  |  | 12: 22699.2 | [21 empty] | Всего по позиции
116 | 02-15-1-01-0015 | Перевозка грузов I класса автомобилями-самосвалами грузоподъемностью до 15 т по дорогам с усовершенствованным (асфальтобетонным, цементобетонным, железобетонным, обработанным органическим вяжущим) дорожным покрытием на расстояние 15 км |  |  |  | т | 32 | 1 | 32 |  |  | 165.39 |  | 5292.48 | [15 empty] | Перевозка грузов I класса автомобилями-самосвалами грузоподъемностью до 15 т по дорогам с усовершенствованным (асфальтобетонным, цементобетонным, железобетонным, обработанным органическим вяжущим) дорожным покрытием на расстояние 15 км
|  | Всего по позиции |  |  |  | 12: 5292.48 | [21 empty] | Всего по позиции
|  | Итоги по смете: | [45 empty] | Итоги по смете:
|  | Всего прямые затраты (справочно) |  |  |  | 12: 2343673.67 | [34 empty] | Всего прямые затраты (справочно)
|  | в том числе: | [46 empty] | в том числе:
|  | Оплата труда рабочих |  |  |  | 12: 466216.08 | [34 empty] | Оплата труда рабочих
|  | Эксплуатация машин |  |  |  | 12: 64091.29 | [34 empty] | Эксплуатация машин
|  | Оплата труда машинистов (Отм) |  |  |  | 12: 17547.69 | [34 empty] | Оплата труда машинистов (Отм)
|  | Материалы |  |  |  | 12: 1767826.93 | [34 empty] | Материалы
|  | Перевозка |  |  |  | 12: 27991.68 | [34 empty] | Перевозка
|  | Строительные работы |  |  |  | 12: 3064815.74 | [34 empty] | Строительные работы
|  | Строительные работы |  |  |  | 12: 3036824.06 | [34 empty] | Строительные работы
|  | в том числе: | [46 empty] | в том числе:
|  | оплата труда |  |  |  | 12: 466216.08 | [34 empty] | оплата труда
|  | эксплуатация машин и механизмов |  |  |  | 12: 64091.29 | [34 empty] | эксплуатация машин и механизмов
|  | оплата труда машинистов (Отм) |  |  |  | 12: 17547.69 | [34 empty] | оплата труда машинистов (Отм)
|  | материалы |  |  |  | 12: 1767826.93 | [34 empty] | материалы
|  | накладные расходы |  |  |  | 12: 487796.21 | [34 empty] | накладные расходы
|  | сметная прибыль |  |  |  | 12: 233345.86 | [34 empty] | сметная прибыль
|  | Перевозка |  |  |  | 12: 27991.68 | [34 empty] | Перевозка
|  | Всего ФОТ (справочно) |  |  |  | 12: 483763.77 | [34 empty] | Всего ФОТ (справочно)
|  | Всего накладные расходы (справочно) |  |  |  | 12: 487796.21 | [34 empty] | Всего накладные расходы (справочно)
|  | Всего сметная прибыль (справочно) |  |  |  | 12: 233345.86 | [34 empty] | Всего сметная прибыль (справочно)
|  | ВСЕГО по смете |  |  |  | 12: 3064815.74 | [35 empty] | ВСЕГО по смете
|  | Справочно | [48 empty] | Справочно
|  | затраты труда рабочих |  |  |  | 7: 1917.1949 | [37 empty] | затраты труда рабочих
|  | затраты труда машинистов |  |  |  | 7: 49.7071 | [37 empty] | затраты труда машинистов
Составил:
[должность, подпись (инициалы, фамилия)]
Проверил:
[должность, подпись (инициалы, фамилия)]
1. Зарегистрирован Министерством юстиции Российской Федерации 10 сентября 2019 г., регистрационный № 55869), с изменениями, внесенными приказом Министерства строительства и жилищно-коммунального хозяйства Российской Федерации от 20 февраля 2021 г. № 79/пр (зарегистрирован Министерством юстиции Российской Федерации 9 августа 2021 г., регистрационный № 64577)
² Под прочими затратами понимаются затраты, учитываемые в соответствии с пунктом 184 Методики.
³ Под прочими работами понимаются затраты, учитываемые в соответствии с пунктами 122-128 Методики.

## Фасад - ЛСР по Методике 2020 (Р
Приложение № 3
Утверждено приказом № 421 от 4 августа 2020 г. Минстроя РФ в редакции приказа № 557 от 7 июля 2022 г.
Наименование программного продукта |  |  |  |  | ГРАНД-Смета, версия 2024.1
Наименование редакции сметных нормативов |  |  |  |  | Приказ Минстроя России от 30.12.2021 № 1046/пр; Приказ Минстроя России от 04.08.2020 № 421/пр; Приказ Минстроя России от 21.12.2020 № 812/пр; Приказ Минстроя России от 11.12.2020 № 774/пр; Приказ Минстроя России от 02.08.2023 № 551/пр; Приказ Минстроя России от 14.11.2023 № 817/пр | [11 empty] | Приказ Минстроя России от 30.12.2021 № 1046/пр; Приказ Минстроя России от 04.08.2020 № 421/пр; Приказ Минстроя России от 21.12.2020 № 812/пр; Приказ Минстроя России от 11.12.2020 № 774/пр; Приказ Минстроя России от 02.08.2023 № 551/пр; Приказ Минстроя России от 14.11.2023 № 817/пр
Реквизиты приказа Минстроя России об утверждении дополнений и изменений к сметным нормативам |  |  |  |  | Приказ Минстроя России от 18 мая 2022 г. № 378/пр, Приказ Минстроя России от 26 августа 2022 г. № 703/пр, Приказ Минстроя России от 26 октября 2022 г. № 905/пр, Приказ Минстроя России от 27 декабря 2022 г. № 1133/пр, Приказ Минстроя России от 10 февраля 2023 г. № 84/пр, Приказ Минстроя России от 11.05.2023 №335/пр; Приказ Минстроя России от 07.07.2022 № 557/пр; Приказ Минстроя России от 02.09.2021 № 636/пр, Приказ Минстроя России от 26.07.2022 № 611/пр; Приказ Минстроя России от 22.04.2022 № 317/пр; Приказ Минстроя России от 02.08.2023 № 551/пр; Приказ Минстроя России от 14.11.2023 № 817/пр | [12 empty] | Приказ Минстроя России от 18 мая 2022 г. № 378/пр, Приказ Минстроя России от 26 августа 2022 г. № 703/пр, Приказ Минстроя России от 26 октября 2022 г. № 905/пр, Приказ Минстроя России от 27 декабря 2022 г. № 1133/пр, Приказ Минстроя России от 10 февраля 2023 г. № 84/пр, Приказ Минстроя России от 11.05.2023 №335/пр; Приказ Минстроя России от 07.07.2022 № 557/пр; Приказ Минстроя России от 02.09.2021 № 636/пр, Приказ Минстроя России от 26.07.2022 № 611/пр; Приказ Минстроя России от 22.04.2022 № 317/пр; Приказ Минстроя России от 02.08.2023 № 551/пр; Приказ Минстроя России от 14.11.2023 № 817/пр
Реквизиты письма Минстроя России об индексах изменения сметной стоимости строительства, включаемые в федеральный реестр сметных нормативов и размещаемые в федеральной государственной информационной системе ценообразования в строительстве, подготовленного в соответствии пунктом 85 Методики расчета индексов изменения сметной стоимости строительства, утвержденной приказом Министерства строительства и жилищно-коммунального хозяйства Российской Федерации от 5 июня 2019 г. № 326/пр¹ |  |  |  |  | Письмо Минстроя России от 22.02.2024 № 10096-ИФ/09 | [9 empty] | Реквизиты письма Минстроя России об индексах изменения сметной стоимости строительства, включаемые в федеральный реестр сметных нормативов и размещаемые в федеральной государственной информационной системе ценообразования в строительстве, подготовленного в соответствии пунктом 85 Методики расчета индексов изменения сметной стоимости строительства, утвержденной приказом Министерства строительства и жилищно-коммунального хозяйства Российской Федерации от 5 июня 2019 г. № 326/пр¹ | Письмо Минстроя России от 22.02.2024 № 10096-ИФ/09 |  |  | Письмо Минстроя России от 22.02.2024 № 10096-ИФ/09
Реквизиты нормативного правового акта об утверждении оплаты труда, утверждаемый в соответствии с пунктом 22(1) Правилами мониторинга цен, утвержденными постановлением Правительства Российской Федерации от 23 декабря 2016 г. № 1452 |  |  |  |  | Приказ Министерства строительства и жилищно-коммунального хозяйства Кабардино-Балкарской Республики от 06.03.2023 № 46 | [9 empty] | Реквизиты нормативного правового акта об утверждении оплаты труда, утверждаемый в соответствии с пунктом 22(1) Правилами мониторинга цен, утвержденными постановлением Правительства Российской Федерации от 23 декабря 2016 г. № 1452 | Приказ Министерства строительства и жилищно-коммунального хозяйства Кабардино-Балкарской Республики от 06.03.2023 № 46 |  |  |  | Приказ Министерства строительства и жилищно-коммунального хозяйства Кабардино-Балкарской Республики от 06.03.2023 № 46
Обоснование принятых текущих цен на строительные ресурсы
Наименование субъекта Российской Федерации |  |  |  |  | 7. Кабардино-Балкарская Республика | [10 empty] | 7. Кабардино-Балкарская Республика |  |  |  |  | 7. Кабардино-Балкарская Республика
Наименование зоны субъекта Российской Федерации |  |  |  |  | Кабардино-Балкарская Республика | [10 empty] | Кабардино-Балкарская Республика | [5 empty] | Кабардино-Балкарская Республика
Капитальный ремонт общего имущества в многоквартирном жилом доме, расположенном по адресу: Кабардино-Балкарская Республика, г. Нальчик, ул.Калинина, д.264 | [22 empty] | Капитальный ремонт общего имущества в многоквартирном жилом доме, расположенном по адресу: Кабардино-Балкарская Республика, г. Нальчик, ул.Калинина, д.264
(наименование стройки)
Капитальный ремонт общего имущества в многоквартирном жилом доме, расположенном по адресу: Кабардино-Балкарская Республика, г. Нальчик, ул.Калинина, д.264 | [23 empty] | Капитальный ремонт общего имущества в многоквартирном жилом доме, расположенном по адресу: Кабардино-Балкарская Республика, г. Нальчик, ул.Калинина, д.264
(наименование объекта капитального строительства)
ЛОКАЛЬНЫЙ СМЕТНЫЙ РАСЧЕТ (СМЕТА) № ЛСР 02-01-02
Ремонт фасада | [24 empty] | Ремонт фасада
(наименование работ и затрат)
Составлен | ресурсно-индексным | методом
Основание | Акт обследования, Дефектная ведомость | [24 empty] | Акт обследования, Дефектная ведомость
(проектная и (или) иная техническая документация)
Составлен(а) в текущем уровне цен |  | I квартал 2024 года | [24 empty] | 15.03.2024
Сметная стоимость |  |  | 1375.86 | тыс.руб.
в том числе:
| строительных работ |  | 1375.86 | тыс.руб. |  |  |  |  | Средства на оплату труда рабочих |  |  |  | 323.51 | тыс.руб.
| монтажных работ |  | 0 | тыс.руб. |  |  |  |  | Средства на оплату труда машинистов |  |  |  | 23.19 | тыс.руб.
| оборудования |  | 0 | тыс.руб. |  |  |  |  | Нормативные затраты труда рабочих |  |  |  | 1297.41 | чел.-ч.
| прочих затрат |  | 0 | тыс.руб. |  |  |  |  | Нормативные затраты труда машинистов |  |  |  | 65.44 | чел.-ч.
№ п/п | Обоснование | Наименование работ и затрат |  |  |  | Единица измерения | Количество |  |  | Сметная стоимость, руб.
[7 empty] | на единицу измерения | коэффициенты | всего с учетом коэффициентов | на единицу измерения в базисном уровне цен | индекс | на единицу измерения в текущем уровне цен | коэффициенты | всего в текущем уровне цен
1 | 2 | 3 |  |  |  | 4 | 5 | 6 | 7 | 8 | 9 | 10 | 11 | 12
Раздел 1. Проемы | [27 empty] | Раздел 1. Проемы
1 | ГЭСН46-04-012-02 | Разборка деревянных заполнений проемов: оконных без подоконных досок |  |  |  | 4: 100 м2; 5: 0.1028; 6: 1; 7: 0.1028 | [14 empty] | Разборка деревянных заполнений проемов: оконных без подоконных досок
| 1 | ОТ(ЗТ) |  |  |  | 4: чел.-ч; 7: 15.5783; 12: 3628.81 | [15 empty] | ОТ(ЗТ)
| 1-100-24 | Средний разряд работы 2,4 |  |  |  | 4: чел.-ч; 5: 151.54; 7: 15.5783; 10: 232.94; 12: 3628.81 | [16 empty] | Средний разряд работы 2,4
| 2 | ЭМ |  |  |  | 12: 38.3 | [15 empty] | ЭМ
|  | ОТм(ЗТм) |  |  |  | 4: чел.-ч; 7: 0.79567; 12: 195.19 | [15 empty] | ОТм(ЗТм)
| 91.06.06-048 | Подъемники одномачтовые, грузоподъемность до 500 кг, высота подъема 45 м |  |  |  | маш.час | 7.74 |  | 0.79567 | 37.32 | 1.29 | 48.14 |  | 38.3 | [16 empty] | Подъемники одномачтовые, грузоподъемность до 500 кг, высота подъема 45 м
| 4-100-030 | ОТм(Зтм) Средний разряд машинистов 3 |  |  |  | 4: чел.-ч; 5: 7.74; 7: 0.79567; 10: 245.31; 12: 195.19 | [17 empty] | ОТм(Зтм) Средний разряд машинистов 3
|  | Итого прямые затраты |  |  |  | 12: 3862.3 | [18 empty] | Итого прямые затраты
|  | ФОТ |  |  |  | 12: 3824 | [19 empty] | ФОТ
| Пр/812-040.2-1 | НР Работы по реконструкции зданий и сооружений: разборка отдельных конструктивных элементов здания (сооружения), а также зданий (сооружений) в целом |  |  |  | 4: %; 5: 91; 7: 91; 12: 3479.84 | [19 empty] | НР Работы по реконструкции зданий и сооружений: разборка отдельных конструктивных элементов здания (сооружения), а также зданий (сооружений) в целом
| Пр/774-040.2 | СП Работы по реконструкции зданий и сооружений: разборка отдельных конструктивных элементов здания (сооружения), а также зданий (сооружений) в целом |  |  |  | 4: %; 5: 52; 7: 52; 12: 1988.48 | [19 empty] | СП Работы по реконструкции зданий и сооружений: разборка отдельных конструктивных элементов здания (сооружения), а также зданий (сооружений) в целом
|  | Всего по позиции |  |  |  | 10: 90764.79; 12: 9330.62 | [20 empty] | Всего по позиции
2 | ГЭСН10-01-034-04 | Установка в жилых и общественных зданиях оконных блоков из ПВХ профилей: поворотных (откидных, поворотно-откидных) с площадью проема более 2 м2 одностворчатых |  |  |  | 4: 100 м2; 5: 0.1028; 6: 1; 7: 0.1028 | [14 empty] | Установка в жилых и общественных зданиях оконных блоков из ПВХ профилей: поворотных (откидных, поворотно-откидных) с площадью проема более 2 м2 одностворчатых
| Приказ от 04.08.2020 № 421/пр п.58б | При применении сметных норм, включенных в сборники ГЭСН (ФЕР, ТЕР), аналогичных технологическим процессам в новом строительстве, в том числе по возведению новых конструктивных элементов ОЗП=1,15; ЭМ=1,25 к расх.; ЗПМ=1,25; ТЗ=1,15; ТЗМ=1,25 | [33 empty] | При применении сметных норм, включенных в сборники ГЭСН (ФЕР, ТЕР), аналогичных технологическим процессам в новом строительстве, в том числе по возведению новых конструктивных элементов ОЗП=1,15; ЭМ=1,25 к расх.; ЗПМ=1,25; ТЗ=1,15; ТЗМ=1,25
| 1 | ОТ(ЗТ) |  |  |  | 4: чел.-ч; 7: 18.8218; 12: 4733.5 | [15 empty] | ОТ(ЗТ)
| 1-100-32 | Средний разряд работы 3,2 |  |  |  | чел.-ч | 159.21 | 1.15 | 18.8218 |  |  | 251.49 |  | 4733.5 | [16 empty] | Средний разряд работы 3,2
| 2 | ЭМ |  |  |  | 12: 228.77 | [15 empty] | ЭМ
|  | ОТм(ЗТм) |  |  |  | 4: чел.-ч; 7: 0.50629; 12: 137.23 | [15 empty] | ОТм(ЗТм)
| 91.06.06-048 | Подъемники одномачтовые, грузоподъемность до 500 кг, высота подъема 45 м |  |  |  | маш.час | 0.66 | 1.25 | 0.08481 | 37.32 | 1.29 | 48.14 |  | 4.08 | [16 empty] | Подъемники одномачтовые, грузоподъемность до 500 кг, высота подъема 45 м
| 4-100-030 | ОТм(Зтм) Средний разряд машинистов 3 |  |  |  | чел.-ч | 0.66 | 1.25 | 0.08481 |  |  | 245.31 |  | 20.8 | [17 empty] | ОТм(Зтм) Средний разряд машинистов 3
| 91.14.02-001 | Автомобили бортовые, грузоподъемность до 5 т |  |  |  | маш.час | 3.28 | 1.25 | 0.42148 |  |  | 533.1 |  | 224.69 | [16 empty] | Автомобили бортовые, грузоподъемность до 5 т
| 4-100-040 | ОТм(Зтм) Средний разряд машинистов 4 |  |  |  | чел.-ч | 3.28 | 1.25 | 0.42148 |  |  | 276.23 |  | 116.43 | [17 empty] | ОТм(Зтм) Средний разряд машинистов 4
| 4 | М |  |  |  | 12: 4588.25 | [15 empty] | М
| 01.7.03.04-0001 | Электроэнергия |  |  |  | 4: кВт-ч; 5: 17.8; 7: 1.8298; 10: 5.99; 12: 10.96 | [16 empty] | Электроэнергия
| 01.7.06.02-0001 | Ленты гидроизоляционные, паропроницаемые бутилкаучуковые, из нетканого материала мембранного типа, с липким покрытием по краям с внутренней стороны и антиадгезионным покрытием, цвет бежевый, ширина 80 мм |  |  |  | м | 390 |  | 40.092 | 24.39 | 1.44 | 35.12 |  | 1408.03 | [16 empty] | Ленты гидроизоляционные, паропроницаемые бутилкаучуковые, из нетканого материала мембранного типа, с липким покрытием по краям с внутренней стороны и антиадгезионным покрытием, цвет бежевый, ширина 80 мм
| 01.7.06.11-0001 | Ленты предварительно сжатые уплотнительные саморасширяющиеся на основе пенополиуретана, с липким слоем с одной стороны, ширина 10 мм, толщина в сжатом состоянии 4 мм, толщина в расширенном состоянии 20 мм |  |  |  | 10 м | 20 |  | 2.056 | 158.82 | 1.44 | 228.7 |  | 470.21 | [16 empty] | Ленты предварительно сжатые уплотнительные саморасширяющиеся на основе пенополиуретана, с липким слоем с одной стороны, ширина 10 мм, толщина в сжатом состоянии 4 мм, толщина в расширенном состоянии 20 мм
| 01.7.14.01-0002 | Герметик пенополиуретановый (пена монтажная) универсальный, объем 1000 мл |  |  |  | шт | 57 |  | 5.8596 | 241.35 | 1.04 | 251 |  | 1470.76 | [16 empty] | Герметик пенополиуретановый (пена монтажная) универсальный, объем 1000 мл
| 01.7.15.07-0005 | Дюбели стальные рамные монтажные, диаметр 10 мм, длина 130 (132, 152) мм |  |  |  | 10 шт | 47.6 |  | 4.8933 | 92.73 | 1.2 | 111.28 |  | 544.52 | [16 empty] | Дюбели стальные рамные монтажные, диаметр 10 мм, длина 130 (132, 152) мм
| 11.3.03.15-0021 | Клинья пластиковые монтажные |  |  |  | 100 шт | 8 |  | 0.8224 | 749.04 | 1.11 | 831.43 |  | 683.77 | [16 empty] | Клинья пластиковые монтажные
Н | 11.3.02.02 | Блоки оконные пластиковые |  |  |  | 4: м2; 5: 100; 7: 10.28 | [22 empty] | Блоки оконные пластиковые
|  | Итого прямые затраты |  |  |  | 12: 9687.75 | [18 empty] | Итого прямые затраты
|  | ФОТ |  |  |  | 12: 4870.73 | [19 empty] | ФОТ
| Пр/812-010.0-1, Приказ № 812/пр от 21.12.2020 п.25 | НР Деревянные конструкции |  |  |  | 4: %; 5: 108; 6: 0.9; 7: 97.2; 12: 4734.35 | [19 empty] | НР Деревянные конструкции
| Пр/774-010.0, Приказ № 774/пр от 11.12.2020 п.16 | СП Деревянные конструкции |  |  |  | 4: %; 5: 55; 6: 0.85; 7: 46.75; 12: 2277.07 | [19 empty] | СП Деревянные конструкции
|  | Всего по позиции |  |  |  | 10: 162443.29; 12: 16699.17 | [20 empty] | Всего по позиции
3 | ФСБЦ-11.3.02.01-0025 | Блок оконный из ПВХ-профиля двустворчатый, с глухой и поворотно-откидной створкой, однокамерным стеклопакетом толщиной 24 мм, площадь от 2,01 до 2,5 м2 |  |  |  | м2 | 10.28 | 1 | 10.28 | 3608.71 | 1.28 | 4619.15 |  | 47484.86 | [14 empty] | Блок оконный из ПВХ-профиля двустворчатый, с глухой и поворотно-откидной створкой, однокамерным стеклопакетом толщиной 24 мм, площадь от 2,01 до 2,5 м2
|  | Всего по позиции |  |  |  | 12: 47484.86 | [20 empty] | Всего по позиции
4 | ГЭСН12-01-010-01 | Устройство мелких покрытий (брандмауэры, парапеты, свесы и т.п.) из листовой оцинкованной стали |  |  |  | 4: 100 м2; 5: 0.02575; 6: 1; 7: 0.02575 | [14 empty] | Устройство мелких покрытий (брандмауэры, парапеты, свесы и т.п.) из листовой оцинкованной стали
| Приказ от 04.08.2020 № 421/пр п.58б | При применении сметных норм, включенных в сборники ГЭСН (ФЕР, ТЕР), аналогичных технологическим процессам в новом строительстве, в том числе по возведению новых конструктивных элементов ОЗП=1,15; ЭМ=1,25 к расх.; ЗПМ=1,25; ТЗ=1,15; ТЗМ=1,25 | [33 empty] | При применении сметных норм, включенных в сборники ГЭСН (ФЕР, ТЕР), аналогичных технологическим процессам в новом строительстве, в том числе по возведению новых конструктивных элементов ОЗП=1,15; ЭМ=1,25 к расх.; ЗПМ=1,25; ТЗ=1,15; ТЗМ=1,25
| 1 | ОТ(ЗТ) |  |  |  | 4: чел.-ч; 7: 2.8783; 12: 706.08 | [15 empty] | ОТ(ЗТ)
| 1-100-30 | Средний разряд работы 3,0 |  |  |  | чел.-ч | 97.2 | 1.15 | 2.8783 |  |  | 245.31 |  | 706.08 | [16 empty] | Средний разряд работы 3,0
| 2 | ЭМ |  |  |  | 12: 6.01 | [15 empty] | ЭМ
|  | ОТм(ЗТм) |  |  |  | 4: чел.-ч; 7: 0.0086906; 12: 3.01 | [15 empty] | ОТм(ЗТм)
| 91.05.01-017 | Краны башенные, грузоподъемность 8 т |  |  |  | маш.час | 0.2 | 1.25 | 0.0064375 | 622.62 | 1.2 | 747.14 |  | 4.81 | [16 empty] | Краны башенные, грузоподъемность 8 т
| 4-100-060 | ОТм(Зтм) Средний разряд машинистов 6 |  |  |  | чел.-ч | 0.2 | 1.25 | 0.0064375 |  |  | 371.05 |  | 2.39 | [17 empty] | ОТм(Зтм) Средний разряд машинистов 6
| 91.14.02-001 | Автомобили бортовые, грузоподъемность до 5 т |  |  |  | маш.час | 0.07 | 1.25 | 0.0022531 |  |  | 533.1 |  | 1.2 | [16 empty] | Автомобили бортовые, грузоподъемность до 5 т
| 4-100-040 | ОТм(Зтм) Средний разряд машинистов 4 |  |  |  | чел.-ч | 0.07 | 1.25 | 0.0022531 |  |  | 276.23 |  | 0.62 | [17 empty] | ОТм(Зтм) Средний разряд машинистов 4
| 4 | М |  |  |  | 12: 1455.26 | [15 empty] | М
| 01.7.15.06-0022 | Гвозди стальные толевые, диаметр 2-3 мм, длина 20-40 мм |  |  |  | кг | 4 |  | 0.103 | 72.97 | 1.2 | 87.56 |  | 9.02 | [16 empty] | Гвозди стальные толевые, диаметр 2-3 мм, длина 20-40 мм
| 08.3.03.05-0002 | Проволока канатная оцинкованная, диаметр 3 мм |  |  |  | т | 0.012 |  | 0.000309 | 149930.17 | 1.14 | 170920.39 |  | 52.81 | [16 empty] | Проволока канатная оцинкованная, диаметр 3 мм
| 08.3.05.05-0051 | Сталь листовая оцинкованная, толщина 0,5 мм |  |  |  | т | 0.57 |  | 0.014677 | 91285 | 1.04 | 94936.4 |  | 1393.43 | [16 empty] | Сталь листовая оцинкованная, толщина 0,5 мм
|  | Итого прямые затраты |  |  |  | 12: 2170.36 | [18 empty] | Итого прямые затраты
|  | ФОТ |  |  |  | 12: 709.09 | [19 empty] | ФОТ
| Пр/812-012.0-1, Приказ № 812/пр от 21.12.2020 п.25 | НР Кровли |  |  |  | 4: %; 5: 109; 6: 0.9; 7: 98.1; 12: 695.62 | [19 empty] | НР Кровли
| Пр/774-012.0, Приказ № 774/пр от 11.12.2020 п.16 | СП Кровли |  |  |  | 4: %; 5: 57; 6: 0.85; 7: 48.45; 12: 343.55 | [19 empty] | СП Кровли
|  | Всего по позиции |  |  |  | 10: 124641.94; 12: 3209.53 | [20 empty] | Всего по позиции
5 | ФСБЦ-08.3.05.05-0051 | Сталь листовая оцинкованная, толщина 0,5 мм |  |  |  | т | -0.014677 | 1 | -0.014677 | 91285 | 1.04 | 94936.4 |  | -1393.43 | [14 empty] | Сталь листовая оцинкованная, толщина 0,5 мм
|  | Всего по позиции |  |  |  | 12: -1393.43 | [20 empty] | Всего по позиции
6 | ФСБЦ-08.1.02.03-0021 | Водоотлив оконный шириной планки 250 мм из оцинкованной стали с полимерным покрытием |  |  |  | м | 10.3 | 1 | 10.3 | 419.8 | 1.17 | 491.17 |  | 5059.05 | [14 empty] | Водоотлив оконный шириной планки 250 мм из оцинкованной стали с полимерным покрытием
|  | Всего по позиции |  |  |  | 12: 5059.05 | [20 empty] | Всего по позиции
7 | ГЭСН10-01-035-01 | Установка подоконных досок из ПВХ: в каменных стенах толщиной до 0,51 м |  |  |  | 4: 100 м; 5: 0.076; 6: 1; 7: 0.076 | [14 empty] | Установка подоконных досок из ПВХ: в каменных стенах толщиной до 0,51 м
| Приказ от 04.08.2020 № 421/пр п.58б | При применении сметных норм, включенных в сборники ГЭСН (ФЕР, ТЕР), аналогичных технологическим процессам в новом строительстве, в том числе по возведению новых конструктивных элементов ОЗП=1,15; ЭМ=1,25 к расх.; ЗПМ=1,25; ТЗ=1,15; ТЗМ=1,25 | [33 empty] | При применении сметных норм, включенных в сборники ГЭСН (ФЕР, ТЕР), аналогичных технологическим процессам в новом строительстве, в том числе по возведению новых конструктивных элементов ОЗП=1,15; ЭМ=1,25 к расх.; ЗПМ=1,25; ТЗ=1,15; ТЗМ=1,25
| 1 | ОТ(ЗТ) |  |  |  | 4: чел.-ч; 7: 1.6991; 12: 416.8 | [15 empty] | ОТ(ЗТ)
| 1-100-30 | Средний разряд работы 3,0 |  |  |  | чел.-ч | 19.44 | 1.15 | 1.6991 |  |  | 245.31 |  | 416.8 | [16 empty] | Средний разряд работы 3,0
| 2 | ЭМ |  |  |  | 12: 7.27 | [15 empty] | ЭМ
|  | ОТм(ЗТм) |  |  |  | 4: чел.-ч; 7: 0.0171; 12: 4.6 | [15 empty] | ОТм(ЗТм)
| 91.06.06-048 | Подъемники одномачтовые, грузоподъемность до 500 кг, высота подъема 45 м |  |  |  | маш.час | 0.04 | 1.25 | 0.0038 | 37.32 | 1.29 | 48.14 |  | 0.18 | [16 empty] | Подъемники одномачтовые, грузоподъемность до 500 кг, высота подъема 45 м
| 4-100-030 | ОТм(Зтм) Средний разряд машинистов 3 |  |  |  | чел.-ч | 0.04 | 1.25 | 0.0038 |  |  | 245.31 |  | 0.93 | [17 empty] | ОТм(Зтм) Средний разряд машинистов 3
| 91.14.02-001 | Автомобили бортовые, грузоподъемность до 5 т |  |  |  | маш.час | 0.14 | 1.25 | 0.0133 |  |  | 533.1 |  | 7.09 | [16 empty] | Автомобили бортовые, грузоподъемность до 5 т
| 4-100-040 | ОТм(Зтм) Средний разряд машинистов 4 |  |  |  | чел.-ч | 0.14 | 1.25 | 0.0133 |  |  | 276.23 |  | 3.67 | [17 empty] | ОТм(Зтм) Средний разряд машинистов 4
| 4 | М |  |  |  | 12: 1062.53 | [15 empty] | М
| 01.7.14.01-0002 | Герметик пенополиуретановый (пена монтажная) универсальный, объем 1000 мл |  |  |  | шт | 42.45 |  | 3.2262 | 241.35 | 1.04 | 251 |  | 809.78 | [16 empty] | Герметик пенополиуретановый (пена монтажная) универсальный, объем 1000 мл
| 11.3.03.15-0021 | Клинья пластиковые монтажные |  |  |  | 100 шт | 4 |  | 0.304 | 749.04 | 1.11 | 831.43 |  | 252.75 | [16 empty] | Клинья пластиковые монтажные
П,Н | 11.3.03.01 | Доски подоконные ПВХ |  |  |  | 4: м; 5: 0; 7: 0 | [22 empty] | Доски подоконные ПВХ
П,Н | 11.3.03.14-1000 | Заглушки торцевые двусторонние к подоконной доске из ПВХ, цвет белый, размеры 40х480 мм |  |  |  | 4: 10 шт; 5: 0; 7: 0 | [22 empty] | Заглушки торцевые двусторонние к подоконной доске из ПВХ, цвет белый, размеры 40х480 мм
|  | Итого прямые затраты |  |  |  | 12: 1491.2 | [18 empty] | Итого прямые затраты
|  | ФОТ |  |  |  | 12: 421.4 | [19 empty] | ФОТ
| Пр/812-010.0-1, Приказ № 812/пр от 21.12.2020 п.25 | НР Деревянные конструкции |  |  |  | 4: %; 5: 108; 6: 0.9; 7: 97.2; 12: 409.6 | [19 empty] | НР Деревянные конструкции
| Пр/774-010.0, Приказ № 774/пр от 11.12.2020 п.16 | СП Деревянные конструкции |  |  |  | 4: %; 5: 55; 6: 0.85; 7: 46.75; 12: 197 | [19 empty] | СП Деревянные конструкции
|  | Всего по позиции |  |  |  | 10: 27602.63; 12: 2097.8 | [20 empty] | Всего по позиции
8 | ФСБЦ-11.3.03.01-0008 | Доска подоконная из ПВХ, ширина 450 мм |  |  |  | м | 7.6 | 1 | 7.6 | 308.01 | 1.28 | 394.25 |  | 2996.3 | [14 empty] | Доска подоконная из ПВХ, ширина 450 мм
|  | Всего по позиции |  |  |  | 12: 2996.3 | [20 empty] | Всего по позиции
9 | ГЭСН09-04-012-01 | Установка металлических дверных блоков в готовые проемы (Демонтаж) |  |  |  | 4: м2; 5: 7.8; 6: 1; 7: 7.8 | [14 empty] | Установка металлических дверных блоков в готовые проемы (Демонтаж)
| Приказ от 14.07.2022 № 571/пр п.83 табл.2 | Демонтаж (разборка) металлических, металлокомпозитных, композитных конструкций ОЗП=0,7; ЭМ=0,7 к расх.; ЗПМ=0,7; МАТ=0 к расх.; ТЗ=0,7; ТЗМ=0,7 | [33 empty] | Демонтаж (разборка) металлических, металлокомпозитных, композитных конструкций ОЗП=0,7; ЭМ=0,7 к расх.; ЗПМ=0,7; МАТ=0 к расх.; ТЗ=0,7; ТЗМ=0,7
| 1 | ОТ(ЗТ) |  |  |  | 4: чел.-ч; 7: 13.104; 12: 3727.69 | [15 empty] | ОТ(ЗТ)
| 1-100-42 | Средний разряд работы 4,2 |  |  |  | чел.-ч | 2.4 | 0.7 | 13.104 |  |  | 284.47 |  | 3727.69 | [16 empty] | Средний разряд работы 4,2
| 2 | ЭМ |  |  |  | 12: 541.08 | [15 empty] | ЭМ
|  | ОТм(ЗТм) |  |  |  | 4: чел.-ч; 7: 0.9282; 12: 256.4 | [15 empty] | ОТм(ЗТм)
| 91.14.02-001 | Автомобили бортовые, грузоподъемность до 5 т |  |  |  | маш.час | 0.17 | 0.7 | 0.9282 |  |  | 533.1 |  | 494.82 | [16 empty] | Автомобили бортовые, грузоподъемность до 5 т
| 4-100-040 | ОТм(Зтм) Средний разряд машинистов 4 |  |  |  | чел.-ч | 0.17 | 0.7 | 0.9282 |  |  | 276.23 |  | 256.4 | [17 empty] | ОТм(Зтм) Средний разряд машинистов 4
| 91.17.04-233 | Аппараты сварочные для ручной дуговой сварки, сварочный ток до 350 А |  |  |  | маш.час | 0.4 | 0.7 | 2.184 |  |  | 21.18 |  | 46.26 | [16 empty] | Аппараты сварочные для ручной дуговой сварки, сварочный ток до 350 А
| 4 | М |  |  |  | 12: 0 | [15 empty] | М
| 01.7.03.04-0001 | Электроэнергия |  |  |  | кВт-ч | 0.1384 | 0 | 0 |  |  | 5.99 |  | 0 | [16 empty] | Электроэнергия
| 01.7.11.07-0227 | Электроды сварочные для сварки низколегированных и углеродистых сталей УОНИ 13/45, Э42А, диаметр 4-5 мм |  |  |  | кг | 0.1 | 0 | 0 | 155.63 | 1.06 | 164.97 |  | 0 | [16 empty] | Электроды сварочные для сварки низколегированных и углеродистых сталей УОНИ 13/45, Э42А, диаметр 4-5 мм
| 08.4.01.02-0011 | Детали закладные и накладные изготовленные без применения сварки, гнутья, сверления (пробивки) отверстий, поставляемые отдельно |  |  |  | т | 0.003 | 0 | 0 | 115095.05 | 1.1 | 126604.56 |  | 0 | [16 empty] | Детали закладные и накладные изготовленные без применения сварки, гнутья, сверления (пробивки) отверстий, поставляемые отдельно
| 14.5.01.05-0011 | Герметик пенополиуретановый (пена монтажная) универсальный, объем 850 мл |  |  |  | шт | 0.1 | 0 | 0 | 377.99 | 1.04 | 393.11 |  | 0 | [16 empty] | Герметик пенополиуретановый (пена монтажная) универсальный, объем 850 мл
П,Н | 01.7.04.07 | Скобяные изделия |  |  |  | 4: компл; 5: 0; 6: 0; 7: 0 | [22 empty] | Скобяные изделия
Н | 07.1.01.03 | Блоки дверные металлические |  |  |  | 4: м2; 5: 1; 6: 0; 7: 0 | [22 empty] | Блоки дверные металлические
|  | Итого прямые затраты |  |  |  | 12: 4525.17 | [18 empty] | Итого прямые затраты
|  | ФОТ |  |  |  | 12: 3984.09 | [19 empty] | ФОТ
| Пр/812-009.0-1, Приказ № 812/пр от 21.12.2020 п.25 | НР Строительные металлические конструкции |  |  |  | 4: %; 5: 93; 7: 93; 12: 3705.2 | [19 empty] | НР Строительные металлические конструкции
| Пр/774-009.0, Приказ № 774/пр от 11.12.2020 п.16 | СП Строительные металлические конструкции |  |  |  | 4: %; 5: 62; 7: 62; 12: 2470.14 | [19 empty] | СП Строительные металлические конструкции
|  | Всего по позиции |  |  |  | 10: 1371.86; 12: 10700.51 | [20 empty] | Всего по позиции
10 | ГЭСН09-04-012-01 | Установка металлических дверных блоков в готовые проемы |  |  |  | 4: м2; 5: 7.8; 6: 1; 7: 7.8 | [14 empty] | Установка металлических дверных блоков в готовые проемы
| Приказ от 04.08.2020 № 421/пр п.58б | При применении сметных норм, включенных в сборники ГЭСН (ФЕР, ТЕР), аналогичных технологическим процессам в новом строительстве, в том числе по возведению новых конструктивных элементов ОЗП=1,15; ЭМ=1,25 к расх.; ЗПМ=1,25; ТЗ=1,15; ТЗМ=1,25 | [33 empty] | При применении сметных норм, включенных в сборники ГЭСН (ФЕР, ТЕР), аналогичных технологическим процессам в новом строительстве, в том числе по возведению новых конструктивных элементов ОЗП=1,15; ЭМ=1,25 к расх.; ЗПМ=1,25; ТЗ=1,15; ТЗМ=1,25
| 1 | ОТ(ЗТ) |  |  |  | 4: чел.-ч; 7: 21.528; 12: 6124.07 | [15 empty] | ОТ(ЗТ)
| 1-100-42 | Средний разряд работы 4,2 |  |  |  | чел.-ч | 2.4 | 1.15 | 21.528 |  |  | 284.47 |  | 6124.07 | [16 empty] | Средний разряд работы 4,2
| 2 | ЭМ |  |  |  | 12: 966.21 | [15 empty] | ЭМ
|  | ОТм(ЗТм) |  |  |  | 4: чел.-ч; 7: 1.6575; 12: 457.85 | [15 empty] | ОТм(ЗТм)
| 91.14.02-001 | Автомобили бортовые, грузоподъемность до 5 т |  |  |  | маш.час | 0.17 | 1.25 | 1.6575 |  |  | 533.1 |  | 883.61 | [16 empty] | Автомобили бортовые, грузоподъемность до 5 т
| 4-100-040 | ОТм(Зтм) Средний разряд машинистов 4 |  |  |  | чел.-ч | 0.17 | 1.25 | 1.6575 |  |  | 276.23 |  | 457.85 | [17 empty] | ОТм(Зтм) Средний разряд машинистов 4
| 91.17.04-233 | Аппараты сварочные для ручной дуговой сварки, сварочный ток до 350 А |  |  |  | маш.час | 0.4 | 1.25 | 3.9 |  |  | 21.18 |  | 82.6 | [16 empty] | Аппараты сварочные для ручной дуговой сварки, сварочный ток до 350 А
| 4 | М |  |  |  | 12: 3404.33 | [15 empty] | М
| 01.7.03.04-0001 | Электроэнергия |  |  |  | 4: кВт-ч; 5: 0.1384; 7: 1.0795; 10: 5.99; 12: 6.47 | [16 empty] | Электроэнергия
| 01.7.11.07-0227 | Электроды сварочные для сварки низколегированных и углеродистых сталей УОНИ 13/45, Э42А, диаметр 4-5 мм |  |  |  | кг | 0.1 |  | 0.78 | 155.63 | 1.06 | 164.97 |  | 128.68 | [16 empty] | Электроды сварочные для сварки низколегированных и углеродистых сталей УОНИ 13/45, Э42А, диаметр 4-5 мм
| 08.4.01.02-0011 | Детали закладные и накладные изготовленные без применения сварки, гнутья, сверления (пробивки) отверстий, поставляемые отдельно |  |  |  | т | 0.003 |  | 0.0234 | 115095.05 | 1.1 | 126604.56 |  | 2962.55 | [16 empty] | Детали закладные и накладные изготовленные без применения сварки, гнутья, сверления (пробивки) отверстий, поставляемые отдельно
| 14.5.01.05-0011 | Герметик пенополиуретановый (пена монтажная) универсальный, объем 850 мл |  |  |  | шт | 0.1 |  | 0.78 | 377.99 | 1.04 | 393.11 |  | 306.63 | [16 empty] | Герметик пенополиуретановый (пена монтажная) универсальный, объем 850 мл
П,Н | 01.7.04.07 | Скобяные изделия |  |  |  | 4: компл; 5: 0; 7: 0 | [22 empty] | Скобяные изделия
Н | 07.1.01.03 | Блоки дверные металлические |  |  |  | 4: м2; 5: 1; 7: 7.8 | [22 empty] | Блоки дверные металлические
|  | Итого прямые затраты |  |  |  | 12: 10952.46 | [18 empty] | Итого прямые затраты
|  | ФОТ |  |  |  | 12: 6581.92 | [19 empty] | ФОТ
| Пр/812-009.0-1, Приказ № 812/пр от 21.12.2020 п.25 | НР Строительные металлические конструкции |  |  |  | 4: %; 5: 93; 6: 0.9; 7: 83.7; 12: 5509.07 | [19 empty] | НР Строительные металлические конструкции
| Пр/774-009.0, Приказ № 774/пр от 11.12.2020 п.16 | СП Строительные металлические конструкции |  |  |  | 4: %; 5: 62; 6: 0.85; 7: 52.7; 12: 3468.67 | [19 empty] | СП Строительные металлические конструкции
|  | Всего по позиции |  |  |  | 10: 2555.15; 12: 19930.2 | [20 empty] | Всего по позиции
11 | ФСБЦ-07.1.01.03-0001 | Блок дверной стальной внутренний однопольный ДСВ, площадь 2,1 м2 |  |  |  | м2 | 7.8 | 1 | 7.8 | 5494.74 | 1.07 | 5879.37 |  | 45859.09 | [14 empty] | Блок дверной стальной внутренний однопольный ДСВ, площадь 2,1 м2
|  | Всего по позиции |  |  |  | 12: 45859.09 | [20 empty] | Всего по позиции
12 | ГЭСНр62-03-002-02 | Окраска масляными составами ранее окрашенных больших металлических поверхностей (кроме крыш): за два раза |  |  |  | 4: 100 м2; 5: 0.1508; 6: 1; 7: 0.1508 | [14 empty] | Окраска масляными составами ранее окрашенных больших металлических поверхностей (кроме крыш): за два раза
| 1 | ОТ(ЗТ) |  |  |  | 4: чел.-ч; 7: 2.7446; 12: 690.23 | [15 empty] | ОТ(ЗТ)
| 1-100-32 | Средний разряд работы 3,2 |  |  |  | 4: чел.-ч; 5: 18.2; 7: 2.7446; 10: 251.49; 12: 690.23 | [16 empty] | Средний разряд работы 3,2
| 2 | ЭМ |  |  |  | 12: 0.8 | [15 empty] | ЭМ
|  | ОТм(ЗТм) |  |  |  | 4: чел.-ч; 7: 0.001508; 12: 0.42 | [15 empty] | ОТм(ЗТм)
| 91.14.02-001 | Автомобили бортовые, грузоподъемность до 5 т |  |  |  | 4: маш.час; 5: 0.01; 7: 0.001508; 10: 533.1; 12: 0.8 | [16 empty] | Автомобили бортовые, грузоподъемность до 5 т
| 4-100-040 | ОТм(Зтм) Средний разряд машинистов 4 |  |  |  | 4: чел.-ч; 5: 0.01; 7: 0.001508; 10: 276.23; 12: 0.42 | [17 empty] | ОТм(Зтм) Средний разряд машинистов 4
| 4 | М |  |  |  | 12: 97.77 | [15 empty] | М
| 01.7.20.08-0051 | Ветошь хлопчатобумажная цветная |  |  |  | кг | 0.1 |  | 0.01508 | 56.11 | 1.64 | 92.02 |  | 1.39 | [16 empty] | Ветошь хлопчатобумажная цветная
| 14.5.05.01-0012 | Олифа комбинированная для разведения масляных густотертых красок и для внешних работ по деревянным поверхностям |  |  |  | т | 0.009 |  | 0.0013572 | 60697.21 | 1.17 | 71015.74 |  | 96.38 | [16 empty] | Олифа комбинированная для разведения масляных густотертых красок и для внешних работ по деревянным поверхностям
Н | 14.4.02.04 | Краски масляные готовые к применению для наружных работ |  |  |  | 4: т; 5: 0.0161; 7: 0.0024279 | [22 empty] | Краски масляные готовые к применению для наружных работ
|  | Итого прямые затраты |  |  |  | 12: 789.22 | [18 empty] | Итого прямые затраты
|  | ФОТ |  |  |  | 12: 690.65 | [19 empty] | ФОТ
| Пр/812-096.0-1 | НР Малярные работы (ремонтно-строительные) |  |  |  | 4: %; 5: 90; 7: 90; 12: 621.59 | [19 empty] | НР Малярные работы (ремонтно-строительные)
| Пр/774-096.0 | СП Малярные работы (ремонтно-строительные) |  |  |  | 4: %; 5: 46; 7: 46; 12: 317.7 | [19 empty] | СП Малярные работы (ремонтно-строительные)
|  | Всего по позиции |  |  |  | 10: 11462.27; 12: 1728.51 | [20 empty] | Всего по позиции
13 | ФСБЦ-14.4.02.04-0114 | Краска масляная МА-025, цветная |  |  |  | т | 0.0024279 | 1 | 0.0024279 | 55628.75 | 1.41 | 78436.54 |  | 190.44 | [14 empty] | Краска масляная МА-025, цветная
|  | Всего по позиции |  |  |  | 12: 190.44 | [20 empty] | Всего по позиции
|  | Итоги по разделу 1 Проемы : | [35 empty] | Итоги по разделу 1 Проемы :
|  | Итого прямые затраты (справочно) |  |  |  | 12: 133674.77 | [24 empty] | Итого прямые затраты (справочно)
|  | в том числе: | [36 empty] | в том числе:
|  | Оплата труда рабочих |  |  |  | 12: 20027.18 | [24 empty] | Оплата труда рабочих
|  | Эксплуатация машин |  |  |  | 12: 1788.44 | [24 empty] | Эксплуатация машин
|  | Оплата труда машинистов (Отм) |  |  |  | 12: 1054.7 | [24 empty] | Оплата труда машинистов (Отм)
|  | Материалы |  |  |  | 12: 110804.45 | [24 empty] | Материалы
|  | Строительные работы |  |  |  | 12: 163892.65 | [24 empty] | Строительные работы
|  | в том числе: | [36 empty] | в том числе:
|  | оплата труда |  |  |  | 12: 20027.18 | [24 empty] | оплата труда
|  | эксплуатация машин и механизмов |  |  |  | 12: 1788.44 | [24 empty] | эксплуатация машин и механизмов
|  | оплата труда машинистов (Отм) |  |  |  | 12: 1054.7 | [24 empty] | оплата труда машинистов (Отм)
|  | материалы |  |  |  | 12: 110804.45 | [24 empty] | материалы
|  | накладные расходы |  |  |  | 12: 19155.27 | [24 empty] | накладные расходы
|  | сметная прибыль |  |  |  | 12: 11062.61 | [24 empty] | сметная прибыль
|  | Итого ФОТ (справочно) |  |  |  | 12: 21081.88 | [24 empty] | Итого ФОТ (справочно)
|  | Итого накладные расходы (справочно) |  |  |  | 12: 19155.27 | [24 empty] | Итого накладные расходы (справочно)
|  | Итого сметная прибыль (справочно) |  |  |  | 12: 11062.61 | [24 empty] | Итого сметная прибыль (справочно)
|  | Итого по разделу 1 Проемы |  |  |  | 12: 163892.65 | [25 empty] | Итого по разделу 1 Проемы
|  | Справочно | [38 empty] | Справочно
|  | затраты труда рабочих |  |  |  | 7: 76.3541 | [27 empty] | затраты труда рабочих
|  | затраты труда машинистов |  |  |  | 7: 3.915 | [27 empty] | затраты труда машинистов
Раздел 2. Фасад | [27 empty] | Раздел 2. Фасад
14 | ГЭСНр61-02-001-01 | Ремонт штукатурки гладких фасадов по камню и бетону с земли и лесов: цементно-известковым раствором площадью отдельных мест до 5 м2 толщиной слоя до 20 мм |  |  |  | 4: 100 м2; 5: 0.204; 6: 1; 7: 0.204 | [14 empty] | Ремонт штукатурки гладких фасадов по камню и бетону с земли и лесов: цементно-известковым раствором площадью отдельных мест до 5 м2 толщиной слоя до 20 мм
| 1 | ОТ(ЗТ) |  |  |  | 4: чел.-ч; 7: 35.496; 12: 8926.89 | [15 empty] | ОТ(ЗТ)
| 1-100-32 | Средний разряд работы 3,2 |  |  |  | 4: чел.-ч; 5: 174; 7: 35.496; 10: 251.49; 12: 8926.89 | [16 empty] | Средний разряд работы 3,2
| 2 | ЭМ |  |  |  | 12: 177.16 | [15 empty] | ЭМ
|  | ОТм(ЗТм) |  |  |  | 4: чел.-ч; 7: 0.26928; 12: 74.38 | [15 empty] | ОТм(ЗТм)
| 91.06.03-060 | Лебедки электрические тяговым усилием до 5,79 кН (0,59 т) |  |  |  | маш.час | 0.71 |  | 0.14484 | 6.62 | 1.22 | 8.08 |  | 1.17 | [16 empty] | Лебедки электрические тяговым усилием до 5,79 кН (0,59 т)
| 91.06.05-060 | Погрузчики одноковшовые универсальные фронтальные пневмоколесные, номинальная вместимость основного ковша 0,46 м3, грузоподъемность 1 т |  |  |  | 4: маш.час; 5: 1.32; 7: 0.26928; 10: 653.55; 12: 175.99 | [16 empty] | Погрузчики одноковшовые универсальные фронтальные пневмоколесные, номинальная вместимость основного ковша 0,46 м3, грузоподъемность 1 т
| 4-100-040 | ОТм(Зтм) Средний разряд машинистов 4 |  |  |  | 4: чел.-ч; 5: 1.32; 7: 0.26928; 10: 276.23; 12: 74.38 | [17 empty] | ОТм(Зтм) Средний разряд машинистов 4
| 4 | М |  |  |  | 12: 1721.75 | [15 empty] | М
| 01.7.03.01-0001 | Вода |  |  |  | м3 | 0.35 |  | 0.0714 | 35.71 | 0.52 | 18.57 |  | 1.33 | [16 empty] | Вода
| 04.3.01.07-0025 | Раствор штукатурный, известковый, М100 |  |  |  | м3 | 2.2 |  | 0.4488 | 3392.36 | 1.13 | 3833.37 |  | 1720.42 | [16 empty] | Раствор штукатурный, известковый, М100
Н | 999-9900 | Строительный мусор |  |  |  | 4: т; 5: 4.81; 7: 0.98124 | [22 empty] | Строительный мусор
|  | Итого прямые затраты |  |  |  | 12: 10900.18 | [18 empty] | Итого прямые затраты
|  | ФОТ |  |  |  | 12: 9001.27 | [19 empty] | ФОТ
| Пр/812-095.0-1 | НР Штукатурные работы (ремонтно-строительные) |  |  |  | 4: %; 5: 89; 7: 89; 12: 8011.13 | [19 empty] | НР Штукатурные работы (ремонтно-строительные)
| Пр/774-095.0 | СП Штукатурные работы (ремонтно-строительные) |  |  |  | 4: %; 5: 44; 7: 44; 12: 3960.56 | [19 empty] | СП Штукатурные работы (ремонтно-строительные)
|  | Всего по позиции |  |  |  | 10: 112117.01; 12: 22871.87 | [20 empty] | Всего по позиции
15 | ГЭСН15-04-005-01 | Окраска поливинилацетатными водоэмульсионными составами простая по штукатурке и сборным конструкциям: стен, подготовленным под окраску |  |  |  | 4: 100 м2; 5: 0.204; 6: 1; 7: 0.204 | [14 empty] | Окраска поливинилацетатными водоэмульсионными составами простая по штукатурке и сборным конструкциям: стен, подготовленным под окраску
| 1 | ОТ(ЗТ) |  |  |  | 4: чел.-ч; 7: 2.8152; 12: 725.42 | [15 empty] | ОТ(ЗТ)
| 1-100-34 | Средний разряд работы 3,4 |  |  |  | 4: чел.-ч; 5: 13.8; 7: 2.8152; 10: 257.68; 12: 725.42 | [16 empty] | Средний разряд работы 3,4
| 2 | ЭМ |  |  |  | 12: 8.8 | [15 empty] | ЭМ
|  | ОТм(ЗТм) |  |  |  | 4: чел.-ч; 7: 0.01836; 12: 5.01 | [15 empty] | ОТм(ЗТм)
| 91.06.06-048 | Подъемники одномачтовые, грузоподъемность до 500 кг, высота подъема 45 м |  |  |  | маш.час | 0.01 |  | 0.00204 | 37.32 | 1.29 | 48.14 |  | 0.1 | [16 empty] | Подъемники одномачтовые, грузоподъемность до 500 кг, высота подъема 45 м
| 4-100-030 | ОТм(Зтм) Средний разряд машинистов 3 |  |  |  | 4: чел.-ч; 5: 0.01; 7: 0.00204; 10: 245.31; 12: 0.5 | [17 empty] | ОТм(Зтм) Средний разряд машинистов 3
| 91.14.02-001 | Автомобили бортовые, грузоподъемность до 5 т |  |  |  | 4: маш.час; 5: 0.08; 7: 0.01632; 10: 533.1; 12: 8.7 | [16 empty] | Автомобили бортовые, грузоподъемность до 5 т
| 4-100-040 | ОТм(Зтм) Средний разряд машинистов 4 |  |  |  | 4: чел.-ч; 5: 0.08; 7: 0.01632; 10: 276.23; 12: 4.51 | [17 empty] | ОТм(Зтм) Средний разряд машинистов 4
| 4 | М |  |  |  | 12: 78.11 | [15 empty] | М
| 01.7.17.11-0011 | Шкурка шлифовальная двухслойная с зернистостью 40-25 |  |  |  | м2 | 0.3 |  | 0.0612 | 531.44 | 1.22 | 648.36 |  | 39.68 | [16 empty] | Шкурка шлифовальная двухслойная с зернистостью 40-25
| 01.7.20.08-0051 | Ветошь хлопчатобумажная цветная |  |  |  | кг | 0.1 |  | 0.0204 | 56.11 | 1.64 | 92.02 |  | 1.88 | [16 empty] | Ветошь хлопчатобумажная цветная
| 14.5.11.01-0001 | Шпатлевка клеевая |  |  |  | т | 0.005 |  | 0.00102 | 25237.94 | 1.42 | 35837.87 |  | 36.55 | [16 empty] | Шпатлевка клеевая
Н | 14.3.02.01 | Краска водоэмульсионная |  |  |  | 4: т; 5: 0.052; 7: 0.010608 | [22 empty] | Краска водоэмульсионная
|  | Итого прямые затраты |  |  |  | 12: 817.34 | [18 empty] | Итого прямые затраты
|  | ФОТ |  |  |  | 12: 730.43 | [19 empty] | ФОТ
| Пр/812-015.0-1, Приказ № 812/пр от 21.12.2020 п.25 | НР Отделочные работы |  |  |  | 4: %; 5: 100; 6: 0.9; 7: 90; 12: 657.39 | [19 empty] | НР Отделочные работы
| Пр/774-015.0, Приказ № 774/пр от 11.12.2020 п.16 | СП Отделочные работы |  |  |  | 4: %; 5: 49; 6: 0.85; 7: 41.65; 12: 304.22 | [19 empty] | СП Отделочные работы
|  | Всего по позиции |  |  |  | 10: 8720.34; 12: 1778.95 | [20 empty] | Всего по позиции
16 | ФСБЦ-14.3.02.03-0001 | Краска водно-дисперсионная поливинилацетатная ВД-ВА-17, цвет белый |  |  |  | т | 0.010608 | 1 | 0.010608 | 48236.19 | 1.89 | 91166.4 |  | 967.09 | [14 empty] | Краска водно-дисперсионная поливинилацетатная ВД-ВА-17, цвет белый
|  | Всего по позиции |  |  |  | 12: 967.09 | [20 empty] | Всего по позиции
17 | ГЭСНр62-03-005-02 | Окраска масляными составами ранее окрашенных поверхностей труб: стальных за 2 раза |  |  |  | 4: 100 м2; 5: 0.08; 6: 1; 7: 0.08 | [28 empty] | Окраска масляными составами ранее окрашенных поверхностей труб: стальных за 2 раза
| 1 | ОТ(ЗТ) |  |  |  | 4: чел.-ч; 7: 5.928; 12: 1380.87 | [29 empty] | ОТ(ЗТ)
| 1-100-24 | Средний разряд работы 2,4 |  |  |  | 4: чел.-ч; 5: 74.1; 7: 5.928; 10: 232.94; 12: 1380.87 | [30 empty] | Средний разряд работы 2,4
| 2 | ЭМ |  |  |  | 12: 0.43 | [29 empty] | ЭМ
|  | ОТм(ЗТм) |  |  |  | 4: чел.-ч; 7: 0.0008; 12: 0.22 | [29 empty] | ОТм(ЗТм)
| 91.14.02-001 | Автомобили бортовые, грузоподъемность до 5 т |  |  |  | 4: маш.час; 5: 0.01; 7: 0.0008; 10: 533.1; 12: 0.43 | [30 empty] | Автомобили бортовые, грузоподъемность до 5 т
| 4-100-040 | ОТм(Зтм) Средний разряд машинистов 4 |  |  |  | 4: чел.-ч; 5: 0.01; 7: 0.0008; 10: 276.23; 12: 0.22 | [31 empty] | ОТм(Зтм) Средний разряд машинистов 4
| 4 | М |  |  |  | 12: 51.3 | [29 empty] | М
| 01.7.20.08-0051 | Ветошь хлопчатобумажная цветная |  |  |  | кг | 0.1 |  | 0.008 | 56.11 | 1.64 | 92.02 |  | 0.74 | [30 empty] | Ветошь хлопчатобумажная цветная
| 14.5.05.01-0012 | Олифа комбинированная для разведения масляных густотертых красок и для внешних работ по деревянным поверхностям |  |  |  | т | 0.0089 |  | 0.000712 | 60697.21 | 1.17 | 71015.74 |  | 50.56 | [30 empty] | Олифа комбинированная для разведения масляных густотертых красок и для внешних работ по деревянным поверхностям
Н | 14.4.02.04 | Краски для внутренних работ масляные готовые к применению |  |  |  | 4: т; 5: 0.0161; 7: 0.001288 | [32 empty] | Краски для внутренних работ масляные готовые к применению
|  | Итого прямые затраты |  |  |  | 12: 1432.82 | [33 empty] | Итого прямые затраты
|  | ФОТ |  |  |  | 12: 1381.09 | [34 empty] | ФОТ
| Пр/812-096.0-1 | НР Малярные работы (ремонтно-строительные) |  |  |  | 4: %; 5: 90; 7: 90; 12: 1242.98 | [34 empty] | НР Малярные работы (ремонтно-строительные)
| Пр/774-096.0 | СП Малярные работы (ремонтно-строительные) |  |  |  | 4: %; 5: 46; 7: 46; 12: 635.3 | [34 empty] | СП Малярные работы (ремонтно-строительные)
|  | Всего по позиции |  |  |  | 10: 41388.75; 12: 3311.1 | [35 empty] | Всего по позиции
18 | ФСБЦ-14.4.02.04-0114 | Краска масляная МА-025, цветная |  |  |  | т | 0.001288 | 1 | 0.001288 | 55628.75 | 1.41 | 78436.54 |  | 101.03 | [28 empty] | Краска масляная МА-025, цветная
|  | Всего по позиции |  |  |  | 12: 101.03 | [35 empty] | Всего по позиции
крыльцо | [50 empty] | крыльцо
19 | ГЭСН15-01-045-01 | Облицовка ступеней керамогранитными плитками толщиной до 15 мм |  |  |  | 4: 100 м2; 5: 0.321; 6: 1; 7: 0.321 | [28 empty] | Облицовка ступеней керамогранитными плитками толщиной до 15 мм
| 1 | ОТ(ЗТ) |  |  |  | 4: чел.-ч; 7: 121.3926; 12: 32030.64 | [29 empty] | ОТ(ЗТ)
| 1-100-36 | Средний разряд работы 3,6 |  |  |  | 4: чел.-ч; 5: 378.17; 7: 121.3926; 10: 263.86; 12: 32030.64 | [30 empty] | Средний разряд работы 3,6
| 2 | ЭМ |  |  |  | 12: 116.55 | [29 empty] | ЭМ
|  | ОТм(ЗТм) |  |  |  | 4: чел.-ч; 7: 0.73509; 12: 200.59 | [29 empty] | ОТм(ЗТм)
| 91.05.01-016 | Краны башенные, грузоподъемность 5 т |  |  |  | маш.час | 0.34 |  | 0.10914 | 251.77 | 1.2 | 302.12 |  | 32.97 | [30 empty] | Краны башенные, грузоподъемность 5 т
| 4-100-060 | ОТм(Зтм) Средний разряд машинистов 6 |  |  |  | 4: чел.-ч; 5: 0.34; 7: 0.10914; 10: 371.05; 12: 40.5 | [31 empty] | ОТм(Зтм) Средний разряд машинистов 6
| 91.05.05-015 | Краны на автомобильном ходу, грузоподъемность 16 т |  |  |  | 4: маш.час; 5: 0.13; 7: 0.04173; 10: 1435.23; 12: 59.89 | [30 empty] | Краны на автомобильном ходу, грузоподъемность 16 т
| 4-100-060 | ОТм(Зтм) Средний разряд машинистов 6 |  |  |  | 4: чел.-ч; 5: 0.13; 7: 0.04173; 10: 371.05; 12: 15.48 | [31 empty] | ОТм(Зтм) Средний разряд машинистов 6
| 91.07.08-024 | Растворосмесители передвижные, объем барабана 65 л |  |  |  | маш.час | 1.69 |  | 0.54249 | 2.31 | 1.15 | 2.66 |  | 1.44 | [30 empty] | Растворосмесители передвижные, объем барабана 65 л
| 4-100-030 | ОТм(Зтм) Средний разряд машинистов 3 |  |  |  | 4: чел.-ч; 5: 1.69; 7: 0.54249; 10: 245.31; 12: 133.08 | [31 empty] | ОТм(Зтм) Средний разряд машинистов 3
| 91.14.02-001 | Автомобили бортовые, грузоподъемность до 5 т |  |  |  | 4: маш.час; 5: 0.13; 7: 0.04173; 10: 533.1; 12: 22.25 | [30 empty] | Автомобили бортовые, грузоподъемность до 5 т
| 4-100-040 | ОТм(Зтм) Средний разряд машинистов 4 |  |  |  | 4: чел.-ч; 5: 0.13; 7: 0.04173; 10: 276.23; 12: 11.53 | [31 empty] | ОТм(Зтм) Средний разряд машинистов 4
| 4 | М |  |  |  | 12: 558.28 | [29 empty] | М
| 01.7.03.01-0001 | Вода |  |  |  | м3 | 0.45 |  | 0.14445 | 35.71 | 0.52 | 18.57 |  | 2.68 | [30 empty] | Вода
| 01.7.03.04-0001 | Электроэнергия |  |  |  | 4: кВт-ч; 5: 0.0585; 7: 0.018779; 10: 5.99; 12: 0.11 | [30 empty] | Электроэнергия
| 04.3.02.09-0102 | Смеси сухие водостойкие для затирки межплиточных швов шириной 1-6 мм (различная цветовая гамма) |  |  |  | т | 0.021 |  | 0.006741 | 37800.3 | 2.18 | 82404.65 |  | 555.49 | [30 empty] | Смеси сухие водостойкие для затирки межплиточных швов шириной 1-6 мм (различная цветовая гамма)
Н | 06.2.05.03 | Плитки керамогранитные |  |  |  | 4: м2; 5: 102; 7: 32.742 | [32 empty] | Плитки керамогранитные
Н | 11.2.04.05 | Рейки деревянные |  |  |  | 4: м3; 5: 0.01; 7: 0.00321 | [32 empty] | Рейки деревянные
Н | 14.1.06.02 | Клей для облицовочных работ (сухая смесь) |  |  |  | 4: т; 5: 1.2; 7: 0.3852 | [32 empty] | Клей для облицовочных работ (сухая смесь)
|  | Итого прямые затраты |  |  |  | 12: 32906.06 | [33 empty] | Итого прямые затраты
|  | ФОТ |  |  |  | 12: 32231.23 | [34 empty] | ФОТ
| Пр/812-015.0-1, Приказ № 812/пр от 21.12.2020 п.25 | НР Отделочные работы |  |  |  | 4: %; 5: 100; 6: 0.9; 7: 90; 12: 29008.11 | [34 empty] | НР Отделочные работы
| Пр/774-015.0, Приказ № 774/пр от 11.12.2020 п.16 | СП Отделочные работы |  |  |  | 4: %; 5: 49; 6: 0.85; 7: 41.65; 12: 13424.31 | [34 empty] | СП Отделочные работы
|  | Всего по позиции |  |  |  | 10: 234699.31; 12: 75338.48 | [35 empty] | Всего по позиции
20 | ФСБЦ-06.2.05.03-0001 | Плитка керамогранитная, неполированная, многоцветная, толщина 8 мм |  |  |  | м2 | 32.742 | 1 | 32.742 | 467.38 | 1.26 | 588.9 |  | 19281.76 | [28 empty] | Плитка керамогранитная, неполированная, многоцветная, толщина 8 мм
|  | Всего по позиции |  |  |  | 12: 19281.76 | [35 empty] | Всего по позиции
21 | ФСБЦ-14.1.06.02-0001 | Клей монтажный сухой для внутренних и наружных работ, водостойкий на основе цементного вяжущего, для облицовочных работ |  |  |  | т | 0.3852 | 1 | 0.3852 | 12041.6 | 1.27 | 15292.83 |  | 5890.8 | [28 empty] | Клей монтажный сухой для внутренних и наружных работ, водостойкий на основе цементного вяжущего, для облицовочных работ
|  | Всего по позиции |  |  |  | 12: 5890.8 | [35 empty] | Всего по позиции
22 | ГЭСН20-02-002-01 | Установка решеток жалюзийных площадью в свету: до 0,5 м2 |  |  |  | 4: шт; 5: 10; 6: 1; 7: 10 | [28 empty] | Установка решеток жалюзийных площадью в свету: до 0,5 м2
| 1 | ОТ(ЗТ) |  |  |  | 4: чел.-ч; 7: 10.7; 12: 2757.18 | [29 empty] | ОТ(ЗТ)
| 1-100-34 | Средний разряд работы 3,4 |  |  |  | 4: чел.-ч; 5: 1.07; 7: 10.7; 10: 257.68; 12: 2757.18 | [30 empty] | Средний разряд работы 3,4
| 2 | ЭМ |  |  |  | 12: 74.49 | [29 empty] | ЭМ
|  | ОТм(ЗТм) |  |  |  | 4: чел.-ч; 7: 0.1; 12: 27.62 | [29 empty] | ОТм(ЗТм)
| 91.14.02-001 | Автомобили бортовые, грузоподъемность до 5 т |  |  |  | 4: маш.час; 5: 0.01; 7: 0.1; 10: 533.1; 12: 53.31 | [30 empty] | Автомобили бортовые, грузоподъемность до 5 т
| 4-100-040 | ОТм(Зтм) Средний разряд машинистов 4 |  |  |  | 4: чел.-ч; 5: 0.01; 7: 0.1; 10: 276.23; 12: 27.62 | [31 empty] | ОТм(Зтм) Средний разряд машинистов 4
| 91.17.04-233 | Аппараты сварочные для ручной дуговой сварки, сварочный ток до 350 А |  |  |  | 4: маш.час; 5: 0.1; 7: 1; 10: 21.18; 12: 21.18 | [30 empty] | Аппараты сварочные для ручной дуговой сварки, сварочный ток до 350 А
| 4 | М |  |  |  | 12: 457.61 | [29 empty] | М
| 01.7.03.04-0001 | Электроэнергия |  |  |  | 4: кВт-ч; 5: 0.1404; 7: 1.404; 10: 5.99; 12: 8.41 | [30 empty] | Электроэнергия
| 01.7.11.07-0227 | Электроды сварочные для сварки низколегированных и углеродистых сталей УОНИ 13/45, Э42А, диаметр 4-5 мм |  |  |  | кг | 0.11 |  | 1.1 | 155.63 | 1.06 | 164.97 |  | 181.47 | [30 empty] | Электроды сварочные для сварки низколегированных и углеродистых сталей УОНИ 13/45, Э42А, диаметр 4-5 мм
| 04.3.01.09-0014 | Раствор готовый кладочный, цементный, М100 |  |  |  | м3 | 0.0003 |  | 0.003 | 3778.62 | 1.13 | 4269.84 |  | 12.81 | [30 empty] | Раствор готовый кладочный, цементный, М100
| 08.4.03.02-0002 | Сталь арматурная горячекатаная гладкая, класс A-I, диаметр 6-22 мм |  |  |  | т | 0.00043 |  | 0.0043 | 63745 | 0.93 | 59282.85 |  | 254.92 | [30 empty] | Сталь арматурная горячекатаная гладкая, класс A-I, диаметр 6-22 мм
Н | 19.2.03.09 | Решетки жалюзийные |  |  |  | 4: шт; 5: 1; 7: 10 | [32 empty] | Решетки жалюзийные
|  | Итого прямые затраты |  |  |  | 12: 3316.9 | [33 empty] | Итого прямые затраты
|  | ФОТ |  |  |  | 12: 2784.8 | [34 empty] | ФОТ
| Пр/812-016.0-1, Приказ № 812/пр от 21.12.2020 п.25 | НР Сантехнические работы - внутренние (трубопроводы, водопровод, канализация, отопление, газоснабжение, вентиляция и кондиционирование воздуха) |  |  |  | 4: %; 5: 121; 6: 0.9; 7: 108.9; 12: 3032.65 | [34 empty] | НР Сантехнические работы - внутренние (трубопроводы, водопровод, канализация, отопление, газоснабжение, вентиляция и кондиционирование воздуха)
| Пр/774-016.0, Приказ № 774/пр от 11.12.2020 п.16 | СП Сантехнические работы - внутренние (трубопроводы, водопровод, канализация, отопление, газоснабжение, вентиляция и кондиционирование воздуха) |  |  |  | 4: %; 5: 72; 6: 0.85; 7: 61.2; 12: 1704.3 | [34 empty] | СП Сантехнические работы - внутренние (трубопроводы, водопровод, канализация, отопление, газоснабжение, вентиляция и кондиционирование воздуха)
|  | Всего по позиции |  |  |  | 10: 805.39; 12: 8053.85 | [35 empty] | Всего по позиции
23 | ФСБЦ-19.2.03.05-0019 | Решетка металлическая вентиляционная жалюзийная, размеры 625х325 мм |  |  |  | шт | 10 | 1 | 10 | 1037.97 | 1.01 | 1048.35 |  | 10483.5 | [28 empty] | Решетка металлическая вентиляционная жалюзийная, размеры 625х325 мм
|  | Всего по позиции |  |  |  | 12: 10483.5 | [35 empty] | Всего по позиции
цоколь | [50 empty] | цоколь
24 | ГЭСН46-02-009-02 | Отбивка штукатурки с поверхностей: стен и потолков кирпичных |  |  |  | 4: 100 м2; 5: 0.2; 6: 1; 7: 0.2 | [14 empty] | Отбивка штукатурки с поверхностей: стен и потолков кирпичных
| 1 | ОТ(ЗТ) |  |  |  | 4: чел.-ч; 7: 4.564; 12: 1025.49 | [15 empty] | ОТ(ЗТ)
| 1-100-20 | Средний разряд работы 2,0 |  |  |  | 4: чел.-ч; 5: 22.82; 7: 4.564; 10: 224.69; 12: 1025.49 | [16 empty] | Средний разряд работы 2,0
Н | 999-9900 | Строительный мусор |  |  |  | 4: т; 5: 4.6; 7: 0.92 | [22 empty] | Строительный мусор
|  | Итого прямые затраты |  |  |  | 12: 1025.49 | [18 empty] | Итого прямые затраты
|  | ФОТ |  |  |  | 12: 1025.49 | [19 empty] | ФОТ
| Пр/812-040.2-1 | НР Работы по реконструкции зданий и сооружений: разборка отдельных конструктивных элементов здания (сооружения), а также зданий (сооружений) в целом |  |  |  | 4: %; 5: 91; 7: 91; 12: 933.2 | [19 empty] | НР Работы по реконструкции зданий и сооружений: разборка отдельных конструктивных элементов здания (сооружения), а также зданий (сооружений) в целом
| Пр/774-040.2 | СП Работы по реконструкции зданий и сооружений: разборка отдельных конструктивных элементов здания (сооружения), а также зданий (сооружений) в целом |  |  |  | 4: %; 5: 52; 7: 52; 12: 533.25 | [19 empty] | СП Работы по реконструкции зданий и сооружений: разборка отдельных конструктивных элементов здания (сооружения), а также зданий (сооружений) в целом
|  | Всего по позиции |  |  |  | 10: 12459.7; 12: 2491.94 | [20 empty] | Всего по позиции
25 | ГЭСНр61-04-003-01 | Устройство основания под штукатурку из металлической сетки: по кирпичным и бетонным поверхностям |  |  |  | 4: 100 м2; 5: 0.2; 6: 1; 7: 0.2 | [14 empty] | Устройство основания под штукатурку из металлической сетки: по кирпичным и бетонным поверхностям
| 1 | ОТ(ЗТ) |  |  |  | 4: чел.-ч; 7: 16.32; 12: 3666.94 | [15 empty] | ОТ(ЗТ)
| 1-100-20 | Средний разряд работы 2,0 |  |  |  | 4: чел.-ч; 5: 81.6; 7: 16.32; 10: 224.69; 12: 3666.94 | [16 empty] | Средний разряд работы 2,0
| 2 | ЭМ |  |  |  | 12: 14.02 | [15 empty] | ЭМ
|  | ОТм(ЗТм) |  |  |  | 4: чел.-ч; 7: 0.026; 12: 7.18 | [15 empty] | ОТм(ЗТм)
| 91.06.03-060 | Лебедки электрические тяговым усилием до 5,79 кН (0,59 т) |  |  |  | маш.час | 0.1 |  | 0.02 | 6.62 | 1.22 | 8.08 |  | 0.16 | [16 empty] | Лебедки электрические тяговым усилием до 5,79 кН (0,59 т)
| 91.14.02-001 | Автомобили бортовые, грузоподъемность до 5 т |  |  |  | 4: маш.час; 5: 0.13; 7: 0.026; 10: 533.1; 12: 13.86 | [16 empty] | Автомобили бортовые, грузоподъемность до 5 т
| 4-100-040 | ОТм(Зтм) Средний разряд машинистов 4 |  |  |  | 4: чел.-ч; 5: 0.13; 7: 0.026; 10: 276.23; 12: 7.18 | [17 empty] | ОТм(Зтм) Средний разряд машинистов 4
| 4 | М |  |  |  | 12: 9661.09 | [15 empty] | М
| 01.7.03.01-0001 | Вода |  |  |  | м3 | 0.18 |  | 0.036 | 35.71 | 0.52 | 18.57 |  | 0.67 | [16 empty] | Вода
| 03.1.01.01-0002 | Гипс строительный Г-3 |  |  |  | т | 0.25 |  | 0.05 | 4338.27 | 1.14 | 4945.63 |  | 247.28 | [16 empty] | Гипс строительный Г-3
| 08.1.02.17-0161 | Сетка тканая из проволоки без покрытия, диаметр проволоки 0,25 мм, размер ячейки 0,5х0,5 мм |  |  |  | м2 | 110 |  | 22 | 353.61 | 1.21 | 427.87 |  | 9413.14 | [16 empty] | Сетка тканая из проволоки без покрытия, диаметр проволоки 0,25 мм, размер ячейки 0,5х0,5 мм
|  | Итого прямые затраты |  |  |  | 12: 13349.23 | [18 empty] | Итого прямые затраты
|  | ФОТ |  |  |  | 12: 3674.12 | [19 empty] | ФОТ
| Пр/812-095.0-1 | НР Штукатурные работы (ремонтно-строительные) |  |  |  | 4: %; 5: 89; 7: 89; 12: 3269.97 | [19 empty] | НР Штукатурные работы (ремонтно-строительные)
| Пр/774-095.0 | СП Штукатурные работы (ремонтно-строительные) |  |  |  | 4: %; 5: 44; 7: 44; 12: 1616.61 | [19 empty] | СП Штукатурные работы (ремонтно-строительные)
|  | Всего по позиции |  |  |  | 10: 91179.05; 12: 18235.81 | [20 empty] | Всего по позиции
26 | ГЭСН15-02-001-01 | Улучшенная штукатурка фасадов цементно-известковым раствором по камню: стен |  |  |  | 4: 100 м2; 5: 0.2; 6: 1; 7: 0.2 | [14 empty] | Улучшенная штукатурка фасадов цементно-известковым раствором по камню: стен
| 1 | ОТ(ЗТ) |  |  |  | 4: чел.-ч; 7: 12.22; 12: 3375.53 | [15 empty] | ОТ(ЗТ)
| 1-100-40 | Средний разряд работы 4,0 |  |  |  | 4: чел.-ч; 5: 61.1; 7: 12.22; 10: 276.23; 12: 3375.53 | [16 empty] | Средний разряд работы 4,0
| 2 | ЭМ |  |  |  | 12: 9.43 | [15 empty] | ЭМ
| 91.06.03-061 | Лебедки электрические тяговым усилием до 12,26 кН (1,25 т) |  |  |  | маш.час | 0.9 |  | 0.18 | 8.84 | 1.22 | 10.78 |  | 1.94 | [16 empty] | Лебедки электрические тяговым усилием до 12,26 кН (1,25 т)
| 91.07.07-011 | Растворонасосы, производительность 4 м3/ч |  |  |  | маш.час | 2.4 |  | 0.48 | 13.69 | 1.14 | 15.61 |  | 7.49 | [16 empty] | Растворонасосы, производительность 4 м3/ч
| 4 | М |  |  |  | 12: 1450.31 | [15 empty] | М
| 01.7.03.01-0001 | Вода |  |  |  | м3 | 0.35 |  | 0.07 | 35.71 | 0.52 | 18.57 |  | 1.3 | [16 empty] | Вода
| 04.3.01.07-0025 | Раствор штукатурный, известковый, М100 |  |  |  | м3 | 1.89 |  | 0.378 | 3392.36 | 1.13 | 3833.37 |  | 1449.01 | [16 empty] | Раствор штукатурный, известковый, М100
|  | Итого прямые затраты |  |  |  | 12: 4835.27 | [18 empty] | Итого прямые затраты
|  | ФОТ |  |  |  | 12: 3375.53 | [19 empty] | ФОТ
| Пр/812-015.0-1, Приказ № 812/пр от 21.12.2020 п.25 | НР Отделочные работы |  |  |  | 4: %; 5: 100; 6: 0.9; 7: 90; 12: 3037.98 | [19 empty] | НР Отделочные работы
| Пр/774-015.0, Приказ № 774/пр от 11.12.2020 п.16 | СП Отделочные работы |  |  |  | 4: %; 5: 49; 6: 0.85; 7: 41.65; 12: 1405.91 | [19 empty] | СП Отделочные работы
|  | Всего по позиции |  |  |  | 10: 46395.8; 12: 9279.16 | [20 empty] | Всего по позиции
27 | ГЭСНр62-02-007-01 | Огрунтовка ранее окрашенных фасадов под окраску перхлорвиниловыми красками: простых с земли и лесов |  |  |  | 4: 100 м2; 5: 0.2; 6: 1; 7: 0.2 | [14 empty] | Огрунтовка ранее окрашенных фасадов под окраску перхлорвиниловыми красками: простых с земли и лесов
| 1 | ОТ(ЗТ) |  |  |  | 4: чел.-ч; 7: 0.66; 12: 163.94 | [15 empty] | ОТ(ЗТ)
| 1-100-31 | Средний разряд работы 3,1 |  |  |  | 4: чел.-ч; 5: 3.3; 7: 0.66; 10: 248.4; 12: 163.94 | [16 empty] | Средний разряд работы 3,1
| 2 | ЭМ |  |  |  | 12: 8.36 | [15 empty] | ЭМ
|  | ОТм(ЗТм) |  |  |  | 4: чел.-ч; 7: 0.002; 12: 0.55 | [15 empty] | ОТм(ЗТм)
| 91.06.03-060 | Лебедки электрические тяговым усилием до 5,79 кН (0,59 т) |  |  |  | маш.час | 0.09 |  | 0.018 | 6.62 | 1.22 | 8.08 |  | 0.15 | [16 empty] | Лебедки электрические тяговым усилием до 5,79 кН (0,59 т)
| 91.14.02-001 | Автомобили бортовые, грузоподъемность до 5 т |  |  |  | 4: маш.час; 5: 0.01; 7: 0.002; 10: 533.1; 12: 1.07 | [16 empty] | Автомобили бортовые, грузоподъемность до 5 т
| 4-100-040 | ОТм(Зтм) Средний разряд машинистов 4 |  |  |  | 4: чел.-ч; 5: 0.01; 7: 0.002; 10: 276.23; 12: 0.55 | [17 empty] | ОТм(Зтм) Средний разряд машинистов 4
| 91.18.01-011 | Компрессоры поршневые передвижные с электродвигателем, давление до 0,6 МПа (6 атм), производительность до 0,83 м3/мин |  |  |  | 4: маш.час; 5: 1.45; 7: 0.29; 10: 11.78; 12: 3.42 | [16 empty] | Компрессоры поршневые передвижные с электродвигателем, давление до 0,6 МПа (6 атм), производительность до 0,83 м3/мин
| 91.21.01-012 | Агрегаты окрасочные высокого давления для окраски поверхностей конструкций, мощность 1 кВт |  |  |  | маш.час | 2.9 |  | 0.58 | 5.67 | 1.13 | 6.41 |  | 3.72 | [16 empty] | Агрегаты окрасочные высокого давления для окраски поверхностей конструкций, мощность 1 кВт
| 4 | М |  |  |  | 12: 509.67 | [15 empty] | М
| 14.4.01.19-0001 | Грунтовка ХС-04 |  |  |  | т | 0.0161 |  | 0.00322 | 123658.44 | 1.28 | 158282.8 |  | 509.67 | [16 empty] | Грунтовка ХС-04
|  | Итого прямые затраты |  |  |  | 12: 682.52 | [18 empty] | Итого прямые затраты
|  | ФОТ |  |  |  | 12: 164.49 | [19 empty] | ФОТ
| Пр/812-096.0-1 | НР Малярные работы (ремонтно-строительные) |  |  |  | 4: %; 5: 90; 7: 90; 12: 148.04 | [19 empty] | НР Малярные работы (ремонтно-строительные)
| Пр/774-096.0 | СП Малярные работы (ремонтно-строительные) |  |  |  | 4: %; 5: 46; 7: 46; 12: 75.67 | [19 empty] | СП Малярные работы (ремонтно-строительные)
|  | Всего по позиции |  |  |  | 10: 4531.15; 12: 906.23 | [20 empty] | Всего по позиции
28 | ГЭСНр62-02-007-07 | Шпатлевка ранее окрашенных фасадов под окраску перхлорвиниловыми красками: простых с земли и лесов |  |  |  | 4: 100 м2; 5: 0.2; 6: 1; 7: 0.2 | [14 empty] | Шпатлевка ранее окрашенных фасадов под окраску перхлорвиниловыми красками: простых с земли и лесов
| 1 | ОТ(ЗТ) |  |  |  | 4: чел.-ч; 7: 3.96; 12: 971.43 | [15 empty] | ОТ(ЗТ)
| 1-100-30 | Средний разряд работы 3,0 |  |  |  | 4: чел.-ч; 5: 19.8; 7: 3.96; 10: 245.31; 12: 971.43 | [16 empty] | Средний разряд работы 3,0
| 2 | ЭМ |  |  |  | 12: 2.28 | [15 empty] | ЭМ
|  | ОТм(ЗТм) |  |  |  | 4: чел.-ч; 7: 0.004; 12: 1.1 | [15 empty] | ОТм(ЗТм)
| 91.06.03-060 | Лебедки электрические тяговым усилием до 5,79 кН (0,59 т) |  |  |  | маш.час | 0.09 |  | 0.018 | 6.62 | 1.22 | 8.08 |  | 0.15 | [16 empty] | Лебедки электрические тяговым усилием до 5,79 кН (0,59 т)
| 91.14.02-001 | Автомобили бортовые, грузоподъемность до 5 т |  |  |  | 4: маш.час; 5: 0.02; 7: 0.004; 10: 533.1; 12: 2.13 | [16 empty] | Автомобили бортовые, грузоподъемность до 5 т
| 4-100-040 | ОТм(Зтм) Средний разряд машинистов 4 |  |  |  | 4: чел.-ч; 5: 0.02; 7: 0.004; 10: 276.23; 12: 1.1 | [17 empty] | ОТм(Зтм) Средний разряд машинистов 4
| 4 | М |  |  |  | 12: 2871.11 | [15 empty] | М
| 01.7.10.17-0141 | Пемза |  |  |  | кг | 1.56 |  | 0.312 | 2507.62 | 1.22 | 3059.3 |  | 954.5 | [16 empty] | Пемза
| 14.5.11.08-0002 | Шпатлевка поливинилхлоридная ХВ-004 |  |  |  | т | 0.05 |  | 0.01 | 123651.99 | 1.55 | 191660.58 |  | 1916.61 | [16 empty] | Шпатлевка поливинилхлоридная ХВ-004
|  | Итого прямые затраты |  |  |  | 12: 3845.92 | [18 empty] | Итого прямые затраты
|  | ФОТ |  |  |  | 12: 972.53 | [19 empty] | ФОТ
| Пр/812-096.0-1 | НР Малярные работы (ремонтно-строительные) |  |  |  | 4: %; 5: 90; 7: 90; 12: 875.28 | [19 empty] | НР Малярные работы (ремонтно-строительные)
| Пр/774-096.0 | СП Малярные работы (ремонтно-строительные) |  |  |  | 4: %; 5: 46; 7: 46; 12: 447.36 | [19 empty] | СП Малярные работы (ремонтно-строительные)
|  | Всего по позиции |  |  |  | 10: 25842.8; 12: 5168.56 | [20 empty] | Всего по позиции
29 | ГЭСНр62-02-008-04 | Окраска перхлорвиниловыми красками по подготовленной поверхности фасадов: простых за 2 раза с земли и лесов |  |  |  | 4: 100 м2; 5: 0.2; 6: 1; 7: 0.2 | [14 empty] | Окраска перхлорвиниловыми красками по подготовленной поверхности фасадов: простых за 2 раза с земли и лесов
| 1 | ОТ(ЗТ) |  |  |  | 4: чел.-ч; 7: 2.32; 12: 576.29 | [15 empty] | ОТ(ЗТ)
| 1-100-31 | Средний разряд работы 3,1 |  |  |  | 4: чел.-ч; 5: 11.6; 7: 2.32; 10: 248.4; 12: 576.29 | [16 empty] | Средний разряд работы 3,1
| 2 | ЭМ |  |  |  | 12: 34.26 | [15 empty] | ЭМ
|  | ОТм(ЗТм) |  |  |  | 4: чел.-ч; 7: 0.016; 12: 4.42 | [15 empty] | ОТм(ЗТм)
| 91.06.03-060 | Лебедки электрические тяговым усилием до 5,79 кН (0,59 т) |  |  |  | маш.час | 0.09 |  | 0.018 | 6.62 | 1.22 | 8.08 |  | 0.15 | [16 empty] | Лебедки электрические тяговым усилием до 5,79 кН (0,59 т)
| 91.14.02-001 | Автомобили бортовые, грузоподъемность до 5 т |  |  |  | 4: маш.час; 5: 0.08; 7: 0.016; 10: 533.1; 12: 8.53 | [16 empty] | Автомобили бортовые, грузоподъемность до 5 т
| 4-100-040 | ОТм(Зтм) Средний разряд машинистов 4 |  |  |  | 4: чел.-ч; 5: 0.08; 7: 0.016; 10: 276.23; 12: 4.42 | [17 empty] | ОТм(Зтм) Средний разряд машинистов 4
| 91.18.01-011 | Компрессоры поршневые передвижные с электродвигателем, давление до 0,6 МПа (6 атм), производительность до 0,83 м3/мин |  |  |  | 4: маш.час; 5: 5.2; 7: 1.04; 10: 11.78; 12: 12.25 | [16 empty] | Компрессоры поршневые передвижные с электродвигателем, давление до 0,6 МПа (6 атм), производительность до 0,83 м3/мин
| 91.21.01-012 | Агрегаты окрасочные высокого давления для окраски поверхностей конструкций, мощность 1 кВт |  |  |  | маш.час | 10.4 |  | 2.08 | 5.67 | 1.13 | 6.41 |  | 13.33 | [16 empty] | Агрегаты окрасочные высокого давления для окраски поверхностей конструкций, мощность 1 кВт
| 4 | М |  |  |  | 12: 31.02 | [15 empty] | М
| 01.7.20.08-0051 | Ветошь хлопчатобумажная цветная |  |  |  | кг | 0.41 |  | 0.082 | 56.11 | 1.64 | 92.02 |  | 7.55 | [16 empty] | Ветошь хлопчатобумажная цветная
| 14.5.09.11-0102 | Уайт-спирит |  |  |  | кг | 1.6 |  | 0.32 | 60.6 | 1.21 | 73.33 |  | 23.47 | [16 empty] | Уайт-спирит
Н | 14.4.02.07 | Краски перхлорвиниловые |  |  |  | 4: т; 5: 0.0538; 7: 0.01076 | [22 empty] | Краски перхлорвиниловые
|  | Итого прямые затраты |  |  |  | 12: 645.99 | [18 empty] | Итого прямые затраты
|  | ФОТ |  |  |  | 12: 580.71 | [19 empty] | ФОТ
| Пр/812-096.0-1 | НР Малярные работы (ремонтно-строительные) |  |  |  | 4: %; 5: 90; 7: 90; 12: 522.64 | [19 empty] | НР Малярные работы (ремонтно-строительные)
| Пр/774-096.0 | СП Малярные работы (ремонтно-строительные) |  |  |  | 4: %; 5: 46; 7: 46; 12: 267.13 | [19 empty] | СП Малярные работы (ремонтно-строительные)
|  | Всего по позиции |  |  |  | 10: 7178.8; 12: 1435.76 | [20 empty] | Всего по позиции
30 | ФСБЦ-14.4.02.07-0002 | Краска ХВ-161 перхлорвиниловая фасадная марок А, Б |  |  |  | т | 0.01076 | 1 | 0.01076 | 119850.13 | 1.13 | 135430.65 |  | 1457.23 | [14 empty] | Краска ХВ-161 перхлорвиниловая фасадная марок А, Б
|  | Всего по позиции |  |  |  | 12: 1457.23 | [20 empty] | Всего по позиции
фасад | [50 empty] | фасад
31 | ГЭСНр61-02-001-01 | Ремонт штукатурки гладких фасадов по камню и бетону с земли и лесов: цементно-известковым раствором площадью отдельных мест до 5 м2 толщиной слоя до 20 мм |  |  |  | 4: 100 м2; 5: 2.82; 6: 1; 7: 2.82 | [14 empty] | Ремонт штукатурки гладких фасадов по камню и бетону с земли и лесов: цементно-известковым раствором площадью отдельных мест до 5 м2 толщиной слоя до 20 мм
| 1 | ОТ(ЗТ) |  |  |  | 4: чел.-ч; 7: 490.68; 12: 123401.11 | [15 empty] | ОТ(ЗТ)
| 1-100-32 | Средний разряд работы 3,2 |  |  |  | 4: чел.-ч; 5: 174; 7: 490.68; 10: 251.49; 12: 123401.11 | [16 empty] | Средний разряд работы 3,2
| 2 | ЭМ |  |  |  | 12: 2448.95 | [15 empty] | ЭМ
|  | ОТм(ЗТм) |  |  |  | 4: чел.-ч; 7: 3.7224; 12: 1028.24 | [15 empty] | ОТм(ЗТм)
| 91.06.03-060 | Лебедки электрические тяговым усилием до 5,79 кН (0,59 т) |  |  |  | маш.час | 0.71 |  | 2.0022 | 6.62 | 1.22 | 8.08 |  | 16.18 | [16 empty] | Лебедки электрические тяговым усилием до 5,79 кН (0,59 т)
| 91.06.05-060 | Погрузчики одноковшовые универсальные фронтальные пневмоколесные, номинальная вместимость основного ковша 0,46 м3, грузоподъемность 1 т |  |  |  | 4: маш.час; 5: 1.32; 7: 3.7224; 10: 653.55; 12: 2432.77 | [16 empty] | Погрузчики одноковшовые универсальные фронтальные пневмоколесные, номинальная вместимость основного ковша 0,46 м3, грузоподъемность 1 т
| 4-100-040 | ОТм(Зтм) Средний разряд машинистов 4 |  |  |  | 4: чел.-ч; 5: 1.32; 7: 3.7224; 10: 276.23; 12: 1028.24 | [17 empty] | ОТм(Зтм) Средний разряд машинистов 4
| 4 | М |  |  |  | 12: 23800.56 | [15 empty] | М
| 01.7.03.01-0001 | Вода |  |  |  | м3 | 0.35 |  | 0.987 | 35.71 | 0.52 | 18.57 |  | 18.33 | [16 empty] | Вода
| 04.3.01.07-0025 | Раствор штукатурный, известковый, М100 |  |  |  | м3 | 2.2 |  | 6.204 | 3392.36 | 1.13 | 3833.37 |  | 23782.23 | [16 empty] | Раствор штукатурный, известковый, М100
Н | 999-9900 | Строительный мусор |  |  |  | 4: т; 5: 4.81; 7: 13.5642 | [22 empty] | Строительный мусор
|  | Итого прямые затраты |  |  |  | 12: 150678.86 | [18 empty] | Итого прямые затраты
|  | ФОТ |  |  |  | 12: 124429.35 | [19 empty] | ФОТ
| Пр/812-095.0-1 | НР Штукатурные работы (ремонтно-строительные) |  |  |  | 4: %; 5: 89; 7: 89; 12: 110742.12 | [19 empty] | НР Штукатурные работы (ремонтно-строительные)
| Пр/774-095.0 | СП Штукатурные работы (ремонтно-строительные) |  |  |  | 4: %; 5: 44; 7: 44; 12: 54748.91 | [19 empty] | СП Штукатурные работы (ремонтно-строительные)
|  | Всего по позиции |  |  |  | 10: 112116.98; 12: 316169.89 | [20 empty] | Всего по позиции
32 | ГЭСНр61-01-007-01 | Ремонт штукатурки откосов внутри здания по камню и бетону цементно-известковым раствором: прямолинейных |  |  |  | 4: 100 м2; 5: 0.039; 6: 1; 7: 0.039 | [14 empty] | Ремонт штукатурки откосов внутри здания по камню и бетону цементно-известковым раствором: прямолинейных
| 1 | ОТ(ЗТ) |  |  |  | 4: чел.-ч; 7: 14.9393; 12: 3849.57 | [15 empty] | ОТ(ЗТ)
| 1-100-34 | Средний разряд работы 3,4 |  |  |  | 4: чел.-ч; 5: 383.06; 7: 14.9393; 10: 257.68; 12: 3849.57 | [16 empty] | Средний разряд работы 3,4
| 2 | ЭМ |  |  |  | 12: 67.69 | [15 empty] | ЭМ
|  | ОТм(ЗТм) |  |  |  | 4: чел.-ч; 7: 0.14547; 12: 38.79 | [15 empty] | ОТм(ЗТм)
| 91.06.05-060 | Погрузчики одноковшовые универсальные фронтальные пневмоколесные, номинальная вместимость основного ковша 0,46 м3, грузоподъемность 1 т |  |  |  | 4: маш.час; 5: 2.57; 7: 0.10023; 10: 653.55; 12: 65.51 | [16 empty] | Погрузчики одноковшовые универсальные фронтальные пневмоколесные, номинальная вместимость основного ковша 0,46 м3, грузоподъемность 1 т
| 4-100-040 | ОТм(Зтм) Средний разряд машинистов 4 |  |  |  | 4: чел.-ч; 5: 2.57; 7: 0.10023; 10: 276.23; 12: 27.69 | [17 empty] | ОТм(Зтм) Средний разряд машинистов 4
| 91.06.06-048 | Подъемники одномачтовые, грузоподъемность до 500 кг, высота подъема 45 м |  |  |  | маш.час | 1.16 |  | 0.04524 | 37.32 | 1.29 | 48.14 |  | 2.18 | [16 empty] | Подъемники одномачтовые, грузоподъемность до 500 кг, высота подъема 45 м
| 4-100-030 | ОТм(Зтм) Средний разряд машинистов 3 |  |  |  | 4: чел.-ч; 5: 1.16; 7: 0.04524; 10: 245.31; 12: 11.1 | [17 empty] | ОТм(Зтм) Средний разряд машинистов 3
| 4 | М |  |  |  | 12: 658.06 | [15 empty] | М
| 01.7.03.01-0001 | Вода |  |  |  | м3 | 0.35 |  | 0.01365 | 35.71 | 0.52 | 18.57 |  | 0.25 | [16 empty] | Вода
| 04.3.01.07-0025 | Раствор штукатурный, известковый, М100 |  |  |  | м3 | 4.4 |  | 0.1716 | 3392.36 | 1.13 | 3833.37 |  | 657.81 | [16 empty] | Раствор штукатурный, известковый, М100
Н | 999-9900 | Строительный мусор |  |  |  | 4: т; 5: 8.1; 7: 0.3159 | [22 empty] | Строительный мусор
|  | Итого прямые затраты |  |  |  | 12: 4614.11 | [18 empty] | Итого прямые затраты
|  | ФОТ |  |  |  | 12: 3888.36 | [19 empty] | ФОТ
| Пр/812-095.0-1 | НР Штукатурные работы (ремонтно-строительные) |  |  |  | 4: %; 5: 89; 7: 89; 12: 3460.64 | [19 empty] | НР Штукатурные работы (ремонтно-строительные)
| Пр/774-095.0 | СП Штукатурные работы (ремонтно-строительные) |  |  |  | 4: %; 5: 44; 7: 44; 12: 1710.88 | [19 empty] | СП Штукатурные работы (ремонтно-строительные)
|  | Всего по позиции |  |  |  | 10: 250913.59; 12: 9785.63 | [20 empty] | Всего по позиции
33 | ГЭСНр61-03-004-04 | Ремонт штукатурки наружных прямолинейных откосов по камню и бетону цементно-известковым раствором: с телескопических вышек |  |  |  | 4: 100 м2; 5: 0.039; 6: 1; 7: 0.039 | [14 empty] | Ремонт штукатурки наружных прямолинейных откосов по камню и бетону цементно-известковым раствором: с телескопических вышек
| 1 | ОТ(ЗТ) |  |  |  | 4: чел.-ч; 7: 14.6562; 12: 3912.47 | [15 empty] | ОТ(ЗТ)
| 1-100-37 | Средний разряд работы 3,7 |  |  |  | 4: чел.-ч; 5: 375.8; 7: 14.6562; 10: 266.95; 12: 3912.47 | [16 empty] | Средний разряд работы 3,7
| 2 | ЭМ |  |  |  | 12: 11548.11 | [15 empty] | ЭМ
|  | ОТм(ЗТм) |  |  |  | 4: чел.-ч; 7: 6.5473; 12: 2419.62 | [15 empty] | ОТм(ЗТм)
| 91.06.05-060 | Погрузчики одноковшовые универсальные фронтальные пневмоколесные, номинальная вместимость основного ковша 0,46 м3, грузоподъемность 1 т |  |  |  | 4: маш.час; 5: 2.64; 7: 0.10296; 10: 653.55; 12: 67.29 | [16 empty] | Погрузчики одноковшовые универсальные фронтальные пневмоколесные, номинальная вместимость основного ковша 0,46 м3, грузоподъемность 1 т
| 4-100-040 | ОТм(Зтм) Средний разряд машинистов 4 |  |  |  | 4: чел.-ч; 5: 2.64; 7: 0.10296; 10: 276.23; 12: 28.44 | [17 empty] | ОТм(Зтм) Средний разряд машинистов 4
| 91.06.09-001 | Подъемники телескопические самоходные, рабочая высота 26 м, грузоподъемность 250 кг |  |  |  | маш.час | 165.24 |  | 6.4444 | 1472.34 | 1.21 | 1781.53 |  | 11480.82 | [16 empty] | Подъемники телескопические самоходные, рабочая высота 26 м, грузоподъемность 250 кг
| 4-100-060 | ОТм(Зтм) Средний разряд машинистов 6 |  |  |  | 4: чел.-ч; 5: 165.24; 7: 6.4444; 10: 371.05; 12: 2391.18 | [17 empty] | ОТм(Зтм) Средний разряд машинистов 6
| 4 | М |  |  |  | 12: 658.06 | [15 empty] | М
| 01.7.03.01-0001 | Вода |  |  |  | м3 | 0.35 |  | 0.01365 | 35.71 | 0.52 | 18.57 |  | 0.25 | [16 empty] | Вода
| 04.3.01.07-0025 | Раствор штукатурный, известковый, М100 |  |  |  | м3 | 4.4 |  | 0.1716 | 3392.36 | 1.13 | 3833.37 |  | 657.81 | [16 empty] | Раствор штукатурный, известковый, М100
Н | 999-9900 | Строительный мусор |  |  |  | 4: т; 5: 9.68; 7: 0.37752 | [22 empty] | Строительный мусор
|  | Итого прямые затраты |  |  |  | 12: 18538.26 | [18 empty] | Итого прямые затраты
|  | ФОТ |  |  |  | 12: 6332.09 | [19 empty] | ФОТ
| Пр/812-095.0-1 | НР Штукатурные работы (ремонтно-строительные) |  |  |  | 4: %; 5: 89; 7: 89; 12: 5635.56 | [19 empty] | НР Штукатурные работы (ремонтно-строительные)
| Пр/774-095.0 | СП Штукатурные работы (ремонтно-строительные) |  |  |  | 4: %; 5: 44; 7: 44; 12: 2786.12 | [19 empty] | СП Штукатурные работы (ремонтно-строительные)
|  | Всего по позиции |  |  |  | 10: 691280.51; 12: 26959.94 | [20 empty] | Всего по позиции
34 | ГЭСНр62-04-005-08 | Очистка вручную поверхности фасадов простых от перхлорвиниловых и масляных красок: с телескопических вышек |  |  |  | 4: 100 м2; 5: 2.58; 6: 1; 7: 2.58 | [14 empty] | Очистка вручную поверхности фасадов простых от перхлорвиниловых и масляных красок: с телескопических вышек
| 1 | ОТ(ЗТ) |  |  |  | 4: чел.-ч; 7: 79.722; 12: 17912.74 | [15 empty] | ОТ(ЗТ)
| 1-100-20 | Средний разряд работы 2,0 |  |  |  | 4: чел.-ч; 5: 30.9; 7: 79.722; 10: 224.69; 12: 17912.74 | [16 empty] | Средний разряд работы 2,0
| 2 | ЭМ |  |  |  | 12: 68025.94 | [15 empty] | ЭМ
|  | ОТм(ЗТм) |  |  |  | 4: чел.-ч; 7: 38.184; 12: 14168.17 | [15 empty] | ОТм(ЗТм)
| 91.06.09-001 | Подъемники телескопические самоходные, рабочая высота 26 м, грузоподъемность 250 кг |  |  |  | маш.час | 14.8 |  | 38.184 | 1472.34 | 1.21 | 1781.53 |  | 68025.94 | [16 empty] | Подъемники телескопические самоходные, рабочая высота 26 м, грузоподъемность 250 кг
| 4-100-060 | ОТм(Зтм) Средний разряд машинистов 6 |  |  |  | 4: чел.-ч; 5: 14.8; 7: 38.184; 10: 371.05; 12: 14168.17 | [17 empty] | ОТм(Зтм) Средний разряд машинистов 6
|  | Итого прямые затраты |  |  |  | 12: 100106.85 | [18 empty] | Итого прямые затраты
|  | ФОТ |  |  |  | 12: 32080.91 | [19 empty] | ФОТ
| Пр/812-096.0-1 | НР Малярные работы (ремонтно-строительные) |  |  |  | 4: %; 5: 90; 7: 90; 12: 28872.82 | [19 empty] | НР Малярные работы (ремонтно-строительные)
| Пр/774-096.0 | СП Малярные работы (ремонтно-строительные) |  |  |  | 4: %; 5: 46; 7: 46; 12: 14757.22 | [19 empty] | СП Малярные работы (ремонтно-строительные)
|  | Всего по позиции |  |  |  | 10: 55711.97; 12: 143736.89 | [20 empty] | Всего по позиции
35 | ГЭСНр62-02-007-01 | Огрунтовка ранее окрашенных фасадов под окраску перхлорвиниловыми красками: простых с земли и лесов |  |  |  | 4: 100 м2; 5: 5.4; 6: 1; 7: 5.4 | [14 empty] | Огрунтовка ранее окрашенных фасадов под окраску перхлорвиниловыми красками: простых с земли и лесов
| 1 | ОТ(ЗТ) |  |  |  | 4: чел.-ч; 7: 17.82; 12: 4426.49 | [15 empty] | ОТ(ЗТ)
| 1-100-31 | Средний разряд работы 3,1 |  |  |  | 4: чел.-ч; 5: 3.3; 7: 17.82; 10: 248.4; 12: 4426.49 | [16 empty] | Средний разряд работы 3,1
| 2 | ЭМ |  |  |  | 12: 225.34 | [15 empty] | ЭМ
|  | ОТм(ЗТм) |  |  |  | 4: чел.-ч; 7: 0.054; 12: 14.92 | [15 empty] | ОТм(ЗТм)
| 91.06.03-060 | Лебедки электрические тяговым усилием до 5,79 кН (0,59 т) |  |  |  | маш.час | 0.09 |  | 0.486 | 6.62 | 1.22 | 8.08 |  | 3.93 | [16 empty] | Лебедки электрические тяговым усилием до 5,79 кН (0,59 т)
| 91.14.02-001 | Автомобили бортовые, грузоподъемность до 5 т |  |  |  | 4: маш.час; 5: 0.01; 7: 0.054; 10: 533.1; 12: 28.79 | [16 empty] | Автомобили бортовые, грузоподъемность до 5 т
| 4-100-040 | ОТм(Зтм) Средний разряд машинистов 4 |  |  |  | 4: чел.-ч; 5: 0.01; 7: 0.054; 10: 276.23; 12: 14.92 | [17 empty] | ОТм(Зтм) Средний разряд машинистов 4
| 91.18.01-011 | Компрессоры поршневые передвижные с электродвигателем, давление до 0,6 МПа (6 атм), производительность до 0,83 м3/мин |  |  |  | 4: маш.час; 5: 1.45; 7: 7.83; 10: 11.78; 12: 92.24 | [16 empty] | Компрессоры поршневые передвижные с электродвигателем, давление до 0,6 МПа (6 атм), производительность до 0,83 м3/мин
| 91.21.01-012 | Агрегаты окрасочные высокого давления для окраски поверхностей конструкций, мощность 1 кВт |  |  |  | маш.час | 2.9 |  | 15.66 | 5.67 | 1.13 | 6.41 |  | 100.38 | [16 empty] | Агрегаты окрасочные высокого давления для окраски поверхностей конструкций, мощность 1 кВт
| 4 | М |  |  |  | 12: 13761.11 | [15 empty] | М
| 14.4.01.19-0001 | Грунтовка ХС-04 |  |  |  | т | 0.0161 |  | 0.08694 | 123658.44 | 1.28 | 158282.8 |  | 13761.11 | [16 empty] | Грунтовка ХС-04
|  | Итого прямые затраты |  |  |  | 12: 18427.86 | [18 empty] | Итого прямые затраты
|  | ФОТ |  |  |  | 12: 4441.41 | [19 empty] | ФОТ
| Пр/812-096.0-1 | НР Малярные работы (ремонтно-строительные) |  |  |  | 4: %; 5: 90; 7: 90; 12: 3997.27 | [19 empty] | НР Малярные работы (ремонтно-строительные)
| Пр/774-096.0 | СП Малярные работы (ремонтно-строительные) |  |  |  | 4: %; 5: 46; 7: 46; 12: 2043.05 | [19 empty] | СП Малярные работы (ремонтно-строительные)
|  | Всего по позиции |  |  |  | 10: 4531.14; 12: 24468.18 | [20 empty] | Всего по позиции
36 | ГЭСНр62-02-007-07 | Шпатлевка ранее окрашенных фасадов под окраску перхлорвиниловыми красками: простых с земли и лесов |  |  |  | 4: 100 м2; 5: 5.4; 6: 1; 7: 5.4 | [14 empty] | Шпатлевка ранее окрашенных фасадов под окраску перхлорвиниловыми красками: простых с земли и лесов
| 1 | ОТ(ЗТ) |  |  |  | 4: чел.-ч; 7: 106.92; 12: 26228.55 | [15 empty] | ОТ(ЗТ)
| 1-100-30 | Средний разряд работы 3,0 |  |  |  | 4: чел.-ч; 5: 19.8; 7: 106.92; 10: 245.31; 12: 26228.55 | [16 empty] | Средний разряд работы 3,0
| 2 | ЭМ |  |  |  | 12: 61.5 | [15 empty] | ЭМ
|  | ОТм(ЗТм) |  |  |  | 4: чел.-ч; 7: 0.108; 12: 29.83 | [15 empty] | ОТм(ЗТм)
| 91.06.03-060 | Лебедки электрические тяговым усилием до 5,79 кН (0,59 т) |  |  |  | маш.час | 0.09 |  | 0.486 | 6.62 | 1.22 | 8.08 |  | 3.93 | [16 empty] | Лебедки электрические тяговым усилием до 5,79 кН (0,59 т)
| 91.14.02-001 | Автомобили бортовые, грузоподъемность до 5 т |  |  |  | 4: маш.час; 5: 0.02; 7: 0.108; 10: 533.1; 12: 57.57 | [16 empty] | Автомобили бортовые, грузоподъемность до 5 т
| 4-100-040 | ОТм(Зтм) Средний разряд машинистов 4 |  |  |  | 4: чел.-ч; 5: 0.02; 7: 0.108; 10: 276.23; 12: 29.83 | [17 empty] | ОТм(Зтм) Средний разряд машинистов 4
| 4 | М |  |  |  | 12: 77519.9 | [15 empty] | М
| 01.7.10.17-0141 | Пемза |  |  |  | кг | 1.56 |  | 8.424 | 2507.62 | 1.22 | 3059.3 |  | 25771.54 | [16 empty] | Пемза
| 14.5.11.08-0002 | Шпатлевка поливинилхлоридная ХВ-004 |  |  |  | т | 0.05 |  | 0.27 | 123651.99 | 1.55 | 191660.58 |  | 51748.36 | [16 empty] | Шпатлевка поливинилхлоридная ХВ-004
|  | Итого прямые затраты |  |  |  | 12: 103839.78 | [18 empty] | Итого прямые затраты
|  | ФОТ |  |  |  | 12: 26258.38 | [19 empty] | ФОТ
| Пр/812-096.0-1 | НР Малярные работы (ремонтно-строительные) |  |  |  | 4: %; 5: 90; 7: 90; 12: 23632.54 | [19 empty] | НР Малярные работы (ремонтно-строительные)
| Пр/774-096.0 | СП Малярные работы (ремонтно-строительные) |  |  |  | 4: %; 5: 46; 7: 46; 12: 12078.85 | [19 empty] | СП Малярные работы (ремонтно-строительные)
|  | Всего по позиции |  |  |  | 10: 25842.81; 12: 139551.17 | [20 empty] | Всего по позиции
37 | ГЭСНр62-02-008-04 | Окраска перхлорвиниловыми красками по подготовленной поверхности фасадов: простых за 2 раза с земли и лесов |  |  |  | 4: 100 м2; 5: 5.439; 6: 1; 7: 5.439 | [14 empty] | Окраска перхлорвиниловыми красками по подготовленной поверхности фасадов: простых за 2 раза с земли и лесов
| 1 | ОТ(ЗТ) |  |  |  | 4: чел.-ч; 7: 63.0924; 12: 15672.15 | [15 empty] | ОТ(ЗТ)
| 1-100-31 | Средний разряд работы 3,1 |  |  |  | 4: чел.-ч; 5: 11.6; 7: 63.0924; 10: 248.4; 12: 15672.15 | [16 empty] | Средний разряд работы 3,1
| 2 | ЭМ |  |  |  | 12: 931.68 | [15 empty] | ЭМ
|  | ОТм(ЗТм) |  |  |  | 4: чел.-ч; 7: 0.43512; 12: 120.19 | [15 empty] | ОТм(ЗТм)
| 91.06.03-060 | Лебедки электрические тяговым усилием до 5,79 кН (0,59 т) |  |  |  | маш.час | 0.09 |  | 0.48951 | 6.62 | 1.22 | 8.08 |  | 3.96 | [16 empty] | Лебедки электрические тяговым усилием до 5,79 кН (0,59 т)
| 91.14.02-001 | Автомобили бортовые, грузоподъемность до 5 т |  |  |  | 4: маш.час; 5: 0.08; 7: 0.43512; 10: 533.1; 12: 231.96 | [16 empty] | Автомобили бортовые, грузоподъемность до 5 т
| 4-100-040 | ОТм(Зтм) Средний разряд машинистов 4 |  |  |  | 4: чел.-ч; 5: 0.08; 7: 0.43512; 10: 276.23; 12: 120.19 | [17 empty] | ОТм(Зтм) Средний разряд машинистов 4
| 91.18.01-011 | Компрессоры поршневые передвижные с электродвигателем, давление до 0,6 МПа (6 атм), производительность до 0,83 м3/мин |  |  |  | 4: маш.час; 5: 5.2; 7: 28.2828; 10: 11.78; 12: 333.17 | [16 empty] | Компрессоры поршневые передвижные с электродвигателем, давление до 0,6 МПа (6 атм), производительность до 0,83 м3/мин
| 91.21.01-012 | Агрегаты окрасочные высокого давления для окраски поверхностей конструкций, мощность 1 кВт |  |  |  | маш.час | 10.4 |  | 56.5656 | 5.67 | 1.13 | 6.41 |  | 362.59 | [16 empty] | Агрегаты окрасочные высокого давления для окраски поверхностей конструкций, мощность 1 кВт
| 4 | М |  |  |  | 12: 843.35 | [15 empty] | М
| 01.7.20.08-0051 | Ветошь хлопчатобумажная цветная |  |  |  | кг | 0.41 |  | 2.23 | 56.11 | 1.64 | 92.02 |  | 205.2 | [16 empty] | Ветошь хлопчатобумажная цветная
| 14.5.09.11-0102 | Уайт-спирит |  |  |  | кг | 1.6 |  | 8.7024 | 60.6 | 1.21 | 73.33 |  | 638.15 | [16 empty] | Уайт-спирит
Н | 14.4.02.07 | Краски перхлорвиниловые |  |  |  | 4: т; 5: 0.0538; 7: 0.29262 | [22 empty] | Краски перхлорвиниловые
|  | Итого прямые затраты |  |  |  | 12: 17567.37 | [18 empty] | Итого прямые затраты
|  | ФОТ |  |  |  | 12: 15792.34 | [19 empty] | ФОТ
| Пр/812-096.0-1 | НР Малярные работы (ремонтно-строительные) |  |  |  | 4: %; 5: 90; 7: 90; 12: 14213.11 | [19 empty] | НР Малярные работы (ремонтно-строительные)
| Пр/774-096.0 | СП Малярные работы (ремонтно-строительные) |  |  |  | 4: %; 5: 46; 7: 46; 12: 7264.48 | [19 empty] | СП Малярные работы (ремонтно-строительные)
|  | Всего по позиции |  |  |  | 10: 7178.7; 12: 39044.96 | [20 empty] | Всего по позиции
38 | ФСБЦ-14.4.02.07-0002 | Краска ХВ-161 перхлорвиниловая фасадная марок А, Б |  |  |  | т | 0.29262 | 1 | 0.29262 | 119850.13 | 1.13 | 135430.65 |  | 39629.45 | [14 empty] | Краска ХВ-161 перхлорвиниловая фасадная марок А, Б
|  | Всего по позиции |  |  |  | 12: 39629.45 | [20 empty] | Всего по позиции
Балконы | [50 empty] | Балконы
39 | ГЭСНр62-04-005-08 | Очистка вручную поверхности фасадов простых от перхлорвиниловых и масляных красок: с телескопических вышек |  |  |  | 4: 100 м2; 5: 0.15; 6: 1; 7: 0.15 | [14 empty] | Очистка вручную поверхности фасадов простых от перхлорвиниловых и масляных красок: с телескопических вышек
| 1 | ОТ(ЗТ) |  |  |  | 4: чел.-ч; 7: 4.635; 12: 1041.44 | [15 empty] | ОТ(ЗТ)
| 1-100-20 | Средний разряд работы 2,0 |  |  |  | 4: чел.-ч; 5: 30.9; 7: 4.635; 10: 224.69; 12: 1041.44 | [16 empty] | Средний разряд работы 2,0
| 2 | ЭМ |  |  |  | 12: 3955 | [15 empty] | ЭМ
|  | ОТм(ЗТм) |  |  |  | 4: чел.-ч; 7: 2.22; 12: 823.73 | [15 empty] | ОТм(ЗТм)
| 91.06.09-001 | Подъемники телескопические самоходные, рабочая высота 26 м, грузоподъемность 250 кг |  |  |  | маш.час | 14.8 |  | 2.22 | 1472.34 | 1.21 | 1781.53 |  | 3955 | [16 empty] | Подъемники телескопические самоходные, рабочая высота 26 м, грузоподъемность 250 кг
| 4-100-060 | ОТм(Зтм) Средний разряд машинистов 6 |  |  |  | 4: чел.-ч; 5: 14.8; 7: 2.22; 10: 371.05; 12: 823.73 | [17 empty] | ОТм(Зтм) Средний разряд машинистов 6
|  | Итого прямые затраты |  |  |  | 12: 5820.17 | [18 empty] | Итого прямые затраты
|  | ФОТ |  |  |  | 12: 1865.17 | [19 empty] | ФОТ
| Пр/812-096.0-1 | НР Малярные работы (ремонтно-строительные) |  |  |  | 4: %; 5: 90; 7: 90; 12: 1678.65 | [19 empty] | НР Малярные работы (ремонтно-строительные)
| Пр/774-096.0 | СП Малярные работы (ремонтно-строительные) |  |  |  | 4: %; 5: 46; 7: 46; 12: 857.98 | [19 empty] | СП Малярные работы (ремонтно-строительные)
|  | Всего по позиции |  |  |  | 10: 55712; 12: 8356.8 | [20 empty] | Всего по позиции
40 | ГЭСНр62-02-007-01 | Огрунтовка ранее окрашенных фасадов под окраску перхлорвиниловыми красками: простых с земли и лесов |  |  |  | 4: 100 м2; 5: 0.15; 6: 1; 7: 0.15 | [14 empty] | Огрунтовка ранее окрашенных фасадов под окраску перхлорвиниловыми красками: простых с земли и лесов
| 1 | ОТ(ЗТ) |  |  |  | 4: чел.-ч; 7: 0.495; 12: 122.96 | [15 empty] | ОТ(ЗТ)
| 1-100-31 | Средний разряд работы 3,1 |  |  |  | 4: чел.-ч; 5: 3.3; 7: 0.495; 10: 248.4; 12: 122.96 | [16 empty] | Средний разряд работы 3,1
| 2 | ЭМ |  |  |  | 12: 6.26 | [15 empty] | ЭМ
|  | ОТм(ЗТм) |  |  |  | 4: чел.-ч; 7: 0.0015; 12: 0.41 | [15 empty] | ОТм(ЗТм)
| 91.06.03-060 | Лебедки электрические тяговым усилием до 5,79 кН (0,59 т) |  |  |  | маш.час | 0.09 |  | 0.0135 | 6.62 | 1.22 | 8.08 |  | 0.11 | [16 empty] | Лебедки электрические тяговым усилием до 5,79 кН (0,59 т)
| 91.14.02-001 | Автомобили бортовые, грузоподъемность до 5 т |  |  |  | 4: маш.час; 5: 0.01; 7: 0.0015; 10: 533.1; 12: 0.8 | [16 empty] | Автомобили бортовые, грузоподъемность до 5 т
| 4-100-040 | ОТм(Зтм) Средний разряд машинистов 4 |  |  |  | 4: чел.-ч; 5: 0.01; 7: 0.0015; 10: 276.23; 12: 0.41 | [17 empty] | ОТм(Зтм) Средний разряд машинистов 4
| 91.18.01-011 | Компрессоры поршневые передвижные с электродвигателем, давление до 0,6 МПа (6 атм), производительность до 0,83 м3/мин |  |  |  | 4: маш.час; 5: 1.45; 7: 0.2175; 10: 11.78; 12: 2.56 | [16 empty] | Компрессоры поршневые передвижные с электродвигателем, давление до 0,6 МПа (6 атм), производительность до 0,83 м3/мин
| 91.21.01-012 | Агрегаты окрасочные высокого давления для окраски поверхностей конструкций, мощность 1 кВт |  |  |  | маш.час | 2.9 |  | 0.435 | 5.67 | 1.13 | 6.41 |  | 2.79 | [16 empty] | Агрегаты окрасочные высокого давления для окраски поверхностей конструкций, мощность 1 кВт
| 4 | М |  |  |  | 12: 382.25 | [15 empty] | М
| 14.4.01.19-0001 | Грунтовка ХС-04 |  |  |  | т | 0.0161 |  | 0.002415 | 123658.44 | 1.28 | 158282.8 |  | 382.25 | [16 empty] | Грунтовка ХС-04
|  | Итого прямые затраты |  |  |  | 12: 511.88 | [18 empty] | Итого прямые затраты
|  | ФОТ |  |  |  | 12: 123.37 | [19 empty] | ФОТ
| Пр/812-096.0-1 | НР Малярные работы (ремонтно-строительные) |  |  |  | 4: %; 5: 90; 7: 90; 12: 111.03 | [19 empty] | НР Малярные работы (ремонтно-строительные)
| Пр/774-096.0 | СП Малярные работы (ремонтно-строительные) |  |  |  | 4: %; 5: 46; 7: 46; 12: 56.75 | [19 empty] | СП Малярные работы (ремонтно-строительные)
|  | Всего по позиции |  |  |  | 10: 4531.07; 12: 679.66 | [20 empty] | Всего по позиции
41 | ГЭСНр62-02-007-07 | Шпатлевка ранее окрашенных фасадов под окраску перхлорвиниловыми красками: простых с земли и лесов |  |  |  | 4: 100 м2; 5: 0.15; 6: 1; 7: 0.15 | [14 empty] | Шпатлевка ранее окрашенных фасадов под окраску перхлорвиниловыми красками: простых с земли и лесов
| 1 | ОТ(ЗТ) |  |  |  | 4: чел.-ч; 7: 2.97; 12: 728.57 | [15 empty] | ОТ(ЗТ)
| 1-100-30 | Средний разряд работы 3,0 |  |  |  | 4: чел.-ч; 5: 19.8; 7: 2.97; 10: 245.31; 12: 728.57 | [16 empty] | Средний разряд работы 3,0
| 2 | ЭМ |  |  |  | 12: 1.71 | [15 empty] | ЭМ
|  | ОТм(ЗТм) |  |  |  | 4: чел.-ч; 7: 0.003; 12: 0.83 | [15 empty] | ОТм(ЗТм)
| 91.06.03-060 | Лебедки электрические тяговым усилием до 5,79 кН (0,59 т) |  |  |  | маш.час | 0.09 |  | 0.0135 | 6.62 | 1.22 | 8.08 |  | 0.11 | [16 empty] | Лебедки электрические тяговым усилием до 5,79 кН (0,59 т)
| 91.14.02-001 | Автомобили бортовые, грузоподъемность до 5 т |  |  |  | 4: маш.час; 5: 0.02; 7: 0.003; 10: 533.1; 12: 1.6 | [16 empty] | Автомобили бортовые, грузоподъемность до 5 т
| 4-100-040 | ОТм(Зтм) Средний разряд машинистов 4 |  |  |  | 4: чел.-ч; 5: 0.02; 7: 0.003; 10: 276.23; 12: 0.83 | [17 empty] | ОТм(Зтм) Средний разряд машинистов 4
| 4 | М |  |  |  | 12: 2153.33 | [15 empty] | М
| 01.7.10.17-0141 | Пемза |  |  |  | кг | 1.56 |  | 0.234 | 2507.62 | 1.22 | 3059.3 |  | 715.88 | [16 empty] | Пемза
| 14.5.11.08-0002 | Шпатлевка поливинилхлоридная ХВ-004 |  |  |  | т | 0.05 |  | 0.0075 | 123651.99 | 1.55 | 191660.58 |  | 1437.45 | [16 empty] | Шпатлевка поливинилхлоридная ХВ-004
|  | Итого прямые затраты |  |  |  | 12: 2884.44 | [18 empty] | Итого прямые затраты
|  | ФОТ |  |  |  | 12: 729.4 | [19 empty] | ФОТ
| Пр/812-096.0-1 | НР Малярные работы (ремонтно-строительные) |  |  |  | 4: %; 5: 90; 7: 90; 12: 656.46 | [19 empty] | НР Малярные работы (ремонтно-строительные)
| Пр/774-096.0 | СП Малярные работы (ремонтно-строительные) |  |  |  | 4: %; 5: 46; 7: 46; 12: 335.52 | [19 empty] | СП Малярные работы (ремонтно-строительные)
|  | Всего по позиции |  |  |  | 10: 25842.8; 12: 3876.42 | [20 empty] | Всего по позиции
42 | ГЭСНр62-02-008-04 | Окраска перхлорвиниловыми красками по подготовленной поверхности фасадов: простых за 2 раза с земли и лесов |  |  |  | 4: 100 м2; 5: 0.15; 6: 1; 7: 0.15 | [14 empty] | Окраска перхлорвиниловыми красками по подготовленной поверхности фасадов: простых за 2 раза с земли и лесов
| 1 | ОТ(ЗТ) |  |  |  | 4: чел.-ч; 7: 1.74; 12: 432.22 | [15 empty] | ОТ(ЗТ)
| 1-100-31 | Средний разряд работы 3,1 |  |  |  | 4: чел.-ч; 5: 11.6; 7: 1.74; 10: 248.4; 12: 432.22 | [16 empty] | Средний разряд работы 3,1
| 2 | ЭМ |  |  |  | 12: 25.7 | [15 empty] | ЭМ
|  | ОТм(ЗТм) |  |  |  | 4: чел.-ч; 7: 0.012; 12: 3.31 | [15 empty] | ОТм(ЗТм)
| 91.06.03-060 | Лебедки электрические тяговым усилием до 5,79 кН (0,59 т) |  |  |  | маш.час | 0.09 |  | 0.0135 | 6.62 | 1.22 | 8.08 |  | 0.11 | [16 empty] | Лебедки электрические тяговым усилием до 5,79 кН (0,59 т)
| 91.14.02-001 | Автомобили бортовые, грузоподъемность до 5 т |  |  |  | 4: маш.час; 5: 0.08; 7: 0.012; 10: 533.1; 12: 6.4 | [16 empty] | Автомобили бортовые, грузоподъемность до 5 т
| 4-100-040 | ОТм(Зтм) Средний разряд машинистов 4 |  |  |  | 4: чел.-ч; 5: 0.08; 7: 0.012; 10: 276.23; 12: 3.31 | [17 empty] | ОТм(Зтм) Средний разряд машинистов 4
| 91.18.01-011 | Компрессоры поршневые передвижные с электродвигателем, давление до 0,6 МПа (6 атм), производительность до 0,83 м3/мин |  |  |  | 4: маш.час; 5: 5.2; 7: 0.78; 10: 11.78; 12: 9.19 | [16 empty] | Компрессоры поршневые передвижные с электродвигателем, давление до 0,6 МПа (6 атм), производительность до 0,83 м3/мин
| 91.21.01-012 | Агрегаты окрасочные высокого давления для окраски поверхностей конструкций, мощность 1 кВт |  |  |  | маш.час | 10.4 |  | 1.56 | 5.67 | 1.13 | 6.41 |  | 10 | [16 empty] | Агрегаты окрасочные высокого давления для окраски поверхностей конструкций, мощность 1 кВт
| 4 | М |  |  |  | 12: 23.26 | [15 empty] | М
| 01.7.20.08-0051 | Ветошь хлопчатобумажная цветная |  |  |  | кг | 0.41 |  | 0.0615 | 56.11 | 1.64 | 92.02 |  | 5.66 | [16 empty] | Ветошь хлопчатобумажная цветная
| 14.5.09.11-0102 | Уайт-спирит |  |  |  | кг | 1.6 |  | 0.24 | 60.6 | 1.21 | 73.33 |  | 17.6 | [16 empty] | Уайт-спирит
Н | 14.4.02.07 | Краски перхлорвиниловые |  |  |  | 4: т; 5: 0.0538; 7: 0.00807 | [22 empty] | Краски перхлорвиниловые
|  | Итого прямые затраты |  |  |  | 12: 484.49 | [18 empty] | Итого прямые затраты
|  | ФОТ |  |  |  | 12: 435.53 | [19 empty] | ФОТ
| Пр/812-096.0-1 | НР Малярные работы (ремонтно-строительные) |  |  |  | 4: %; 5: 90; 7: 90; 12: 391.98 | [19 empty] | НР Малярные работы (ремонтно-строительные)
| Пр/774-096.0 | СП Малярные работы (ремонтно-строительные) |  |  |  | 4: %; 5: 46; 7: 46; 12: 200.34 | [19 empty] | СП Малярные работы (ремонтно-строительные)
|  | Всего по позиции |  |  |  | 10: 7178.73; 12: 1076.81 | [20 empty] | Всего по позиции
43 | ФСБЦ-14.4.02.07-0002 | Краска ХВ-161 перхлорвиниловая фасадная марок А, Б |  |  |  | т | 0.00807 | 1 | 0.00807 | 119850.13 | 1.13 | 135430.65 |  | 1092.93 | [14 empty] | Краска ХВ-161 перхлорвиниловая фасадная марок А, Б
|  | Всего по позиции |  |  |  | 12: 1092.93 | [20 empty] | Всего по позиции
44 | ГЭСН09-04-006-02 | Монтаж ограждающих конструкций стен: из профилированного листа при высоте здания до 30 м |  |  |  | 4: 100 м2; 5: 0.405; 6: 1; 7: 0.405 | [14 empty] | Монтаж ограждающих конструкций стен: из профилированного листа при высоте здания до 30 м
| 1 | ОТ(ЗТ) |  |  |  | 4: чел.-ч; 7: 38.07; 12: 9927.51 | [15 empty] | ОТ(ЗТ)
| 1-100-35 | Средний разряд работы 3,5 |  |  |  | 4: чел.-ч; 5: 94; 7: 38.07; 10: 260.77; 12: 9927.51 | [16 empty] | Средний разряд работы 3,5
| 2 | ЭМ |  |  |  | 12: 12455.58 | [15 empty] | ЭМ
|  | ОТм(ЗТм) |  |  |  | 4: чел.-ч; 7: 5.9373; 12: 2255.27 | [15 empty] | ОТм(ЗТм)
| 91.05.02-005 | Краны козловые, грузоподъемность 32 т |  |  |  | маш.час | 0.89 |  | 0.36045 | 1803.79 | 1.16 | 2092.4 |  | 754.21 | [16 empty] | Краны козловые, грузоподъемность 32 т
| 4-100-060 | ОТм(Зтм) Средний разряд машинистов 6 |  |  |  | 4: чел.-ч; 5: 0.89; 7: 0.36045; 10: 371.05; 12: 133.74 | [17 empty] | ОТм(Зтм) Средний разряд машинистов 6
| 91.05.05-015 | Краны на автомобильном ходу, грузоподъемность 16 т |  |  |  | 4: маш.час; 5: 0.34; 7: 0.1377; 10: 1435.23; 12: 197.63 | [16 empty] | Краны на автомобильном ходу, грузоподъемность 16 т
| 4-100-060 | ОТм(Зтм) Средний разряд машинистов 6 |  |  |  | 4: чел.-ч; 5: 0.34; 7: 0.1377; 10: 371.05; 12: 51.09 | [17 empty] | ОТм(Зтм) Средний разряд машинистов 6
| 91.05.06-007 | Краны на гусеничном ходу, грузоподъемность 25 т |  |  |  | маш.час | 5.8 |  | 2.349 | 1703.3 | 1.15 | 1958.8 |  | 4601.22 | [16 empty] | Краны на гусеничном ходу, грузоподъемность 25 т
| 4-100-060 | ОТм(Зтм) Средний разряд машинистов 6 |  |  |  | 4: чел.-ч; 5: 5.8; 7: 2.349; 10: 371.05; 12: 871.6 | [17 empty] | ОТм(Зтм) Средний разряд машинистов 6
| 91.05.06-008 | Краны на гусеничном ходу, грузоподъемность 40 т |  |  |  | 4: маш.час; 5: 4.89; 7: 1.9805; 10: 2428.99; 12: 4810.49 | [16 empty] | Краны на гусеничном ходу, грузоподъемность 40 т
| 4-100-070 | ОТм(Зтм) Средний разряд машинистов 7 |  |  |  | 4: чел.-ч; 5: 4.89; 7: 1.9805; 10: 395.79; 12: 783.84 | [17 empty] | ОТм(Зтм) Средний разряд машинистов 7
| 91.05.06-009 | Краны на гусеничном ходу, грузоподъемность 50 т |  |  |  | 4: маш.час; 5: 2.24; 7: 0.9072; 10: 2174.66; 12: 1972.85 | [16 empty] | Краны на гусеничном ходу, грузоподъемность 50 т
| 4-100-070 | ОТм(Зтм) Средний разряд машинистов 7 |  |  |  | 4: чел.-ч; 5: 2.24; 7: 0.9072; 10: 395.79; 12: 359.06 | [17 empty] | ОТм(Зтм) Средний разряд машинистов 7
| 91.06.01-003 | Домкраты гидравлические, грузоподъемность 63-100 т |  |  |  | маш.час | 0.99 |  | 0.40095 | 1.75 | 1.28 | 2.24 |  | 0.9 | [16 empty] | Домкраты гидравлические, грузоподъемность 63-100 т
| 91.14.02-001 | Автомобили бортовые, грузоподъемность до 5 т |  |  |  | 4: маш.час; 5: 0.5; 7: 0.2025; 10: 533.1; 12: 107.95 | [16 empty] | Автомобили бортовые, грузоподъемность до 5 т
| 4-100-040 | ОТм(Зтм) Средний разряд машинистов 4 |  |  |  | 4: чел.-ч; 5: 0.5; 7: 0.2025; 10: 276.23; 12: 55.94 | [17 empty] | ОТм(Зтм) Средний разряд машинистов 4
| 91.17.04-042 | Аппараты для газовой сварки и резки |  |  |  | маш.час | 3.36 |  | 1.3608 | 4.35 | 1.18 | 5.13 |  | 6.98 | [16 empty] | Аппараты для газовой сварки и резки
| 91.17.04-171 | Аппараты сварочные для ручной дуговой сварки, сварочный ток до 500 А |  |  |  | маш.час | 0.18 |  | 0.0729 | 51.1 | 0.9 | 45.99 |  | 3.35 | [16 empty] | Аппараты сварочные для ручной дуговой сварки, сварочный ток до 500 А
| 4 | М |  |  |  | 12: 2161.29 | [15 empty] | М
| 01.3.02.08-0001 | Кислород газообразный технический |  |  |  | м3 | 2.98 |  | 1.2069 | 114.64 | 1.03 | 118.08 |  | 142.51 | [16 empty] | Кислород газообразный технический
| 01.3.02.09-0022 | Пропан-бутан смесь техническая |  |  |  | кг | 0.903 |  | 0.36572 | 41.38 | 1.22 | 50.48 |  | 18.46 | [16 empty] | Пропан-бутан смесь техническая
| 01.7.03.04-0001 | Электроэнергия |  |  |  | 4: кВт-ч; 5: 1.4272; 7: 0.57802; 10: 5.99; 12: 3.46 | [16 empty] | Электроэнергия
| 01.7.11.07-0227 | Электроды сварочные для сварки низколегированных и углеродистых сталей УОНИ 13/45, Э42А, диаметр 4-5 мм |  |  |  | кг | 3.4 |  | 1.377 | 155.63 | 1.06 | 164.97 |  | 227.16 | [16 empty] | Электроды сварочные для сварки низколегированных и углеродистых сталей УОНИ 13/45, Э42А, диаметр 4-5 мм
| 01.7.15.03-0042 | Болты с гайками и шайбами строительные |  |  |  | кг | 7 |  | 2.835 | 174.93 | 1.17 | 204.67 |  | 580.24 | [16 empty] | Болты с гайками и шайбами строительные
| 01.7.15.06-0111 | Гвозди строительные |  |  |  | т | 2e-05 |  | 8.1e-06 | 70296.2 | 1.2 | 84355.44 |  | 0.68 | [16 empty] | Гвозди строительные
| 01.7.20.08-0071 | Канат пеньковый тросовой свивки, пропитанный, диаметр 26 мм |  |  |  | т | 0.00015 |  | 6.08e-05 | 231787.35 | 1.64 | 380131.25 |  | 23.11 | [16 empty] | Канат пеньковый тросовой свивки, пропитанный, диаметр 26 мм
| 07.2.07.12-0011 | Металлоконструкции зданий и сооружений с преобладанием гнутых профилей и круглых труб |  |  |  | т | 0.019 |  | 0.007695 | 105278.81 | 1.19 | 125281.78 |  | 964.04 | [16 empty] | Металлоконструкции зданий и сооружений с преобладанием гнутых профилей и круглых труб
| 08.2.02.11-0007 | Канат двойной свивки ТК, конструкции 6х19(1+6+12)+1 о.с., марка В, из оцинкованной по группе Ж проволоки, маркировочная группа 1570-1770 Н/мм2, диаметр 5,5 мм |  |  |  | 10 м | 0.016 |  | 0.00648 | 307.84 | 1.07 | 329.39 |  | 2.13 | [16 empty] | Канат двойной свивки ТК, конструкции 6х19(1+6+12)+1 о.с., марка В, из оцинкованной по группе Ж проволоки, маркировочная группа 1570-1770 Н/мм2, диаметр 5,5 мм
| 08.3.03.06-0002 | Проволока горячекатаная в мотках, диаметр 6,3-6,5 мм |  |  |  | т | 4e-05 |  | 1.62e-05 | 60258.2 | 1.14 | 68694.35 |  | 1.11 | [16 empty] | Проволока горячекатаная в мотках, диаметр 6,3-6,5 мм
| 08.3.11.01-1106 | Швеллеры стальные горячекатаные, марки стали Ст3пс, Ст3сп, № 40У, № 40П |  |  |  | т | 0.00297 |  | 0.0012029 | 136760 | 1.05 | 143598 |  | 172.73 | [16 empty] | Швеллеры стальные горячекатаные, марки стали Ст3пс, Ст3сп, № 40У, № 40П
| 11.1.03.01-0061 | Бруски обрезные хвойных пород (ель, сосна), естественной влажности, длина 2-6,5 м, ширина 20-90 мм, толщина 20-90 мм, сорт I |  |  |  | м3 | 0.0013 |  | 0.0005265 | 16496.03 | 0.88 | 14516.51 |  | 7.64 | [16 empty] | Бруски обрезные хвойных пород (ель, сосна), естественной влажности, длина 2-6,5 м, ширина 20-90 мм, толщина 20-90 мм, сорт I
| 14.4.01.01-0003 | Грунтовка ГФ-021 |  |  |  | т | 0.00047 |  | 0.0001904 | 51280.15 | 1.4 | 71792.21 |  | 13.67 | [16 empty] | Грунтовка ГФ-021
| 14.5.09.07-0030 | Растворитель Р-4 |  |  |  | т | 9e-05 |  | 3.65e-05 | 98526.45 | 1.21 | 119217 |  | 4.35 | [16 empty] | Растворитель Р-4
Н | 07.2.07.13 | Конструкции стальные нащельников и деталей обрамления |  |  |  | 4: т; 5: 0.0578; 7: 0.023409 | [22 empty] | Конструкции стальные нащельников и деталей обрамления
П,Н | 08.1.02.25 | Крепежные детали для крепления профилированного настила к несущим конструкциям |  |  |  | 4: т; 5: 0; 7: 0 | [22 empty] | Крепежные детали для крепления профилированного настила к несущим конструкциям
П,Н | 08.3.09.05 | Стальной гнутый профиль (профилированный настил) |  |  |  | 4: т; 5: 0; 7: 0 | [22 empty] | Стальной гнутый профиль (профилированный настил)
|  | Итого прямые затраты |  |  |  | 12: 26799.65 | [18 empty] | Итого прямые затраты
|  | ФОТ |  |  |  | 12: 12182.78 | [19 empty] | ФОТ
| Пр/812-009.0-1, Приказ № 812/пр от 21.12.2020 п.25 | НР Строительные металлические конструкции |  |  |  | 4: %; 5: 93; 6: 0.9; 7: 83.7; 12: 10196.99 | [19 empty] | НР Строительные металлические конструкции
| Пр/774-009.0, Приказ № 774/пр от 11.12.2020 п.16 | СП Строительные металлические конструкции |  |  |  | 4: %; 5: 62; 6: 0.85; 7: 52.7; 12: 6420.33 | [19 empty] | СП Строительные металлические конструкции
|  | Всего по позиции |  |  |  | 10: 107202.4; 12: 43416.97 | [20 empty] | Всего по позиции
45 | ФСБЦ-08.3.09.01-0118 | Профнастил оцинкованный С10-1100-0,5 |  |  |  | м2 | 44.55 | 1 | 44.55 | 407.1 | 0.92 | 374.53 |  | 16685.31 | [14 empty] | Профнастил оцинкованный С10-1100-0,5
|  | Всего по позиции |  |  |  | 12: 16685.31 | [20 empty] | Всего по позиции
Заголовок | [50 empty] | Заголовок
46 | ГЭСН08-07-001-02 | Установка и разборка наружных инвентарных лесов высотой до 16 м: трубчатых для прочих отделочных работ |  |  |  | 4: 100 м2; 5: 5.6; 6: 1; 7: 5.6 | [14 empty] | Установка и разборка наружных инвентарных лесов высотой до 16 м: трубчатых для прочих отделочных работ
| 1 | ОТ(ЗТ) |  |  |  | 4: чел.-ч; 7: 243.6; 12: 60510.24 | [15 empty] | ОТ(ЗТ)
| 1-100-31 | Средний разряд работы 3,1 |  |  |  | 4: чел.-ч; 5: 43.5; 7: 243.6; 10: 248.4; 12: 60510.24 | [16 empty] | Средний разряд работы 3,1
| 2 | ЭМ |  |  |  | 12: 208.98 | [15 empty] | ЭМ
|  | ОТм(ЗТм) |  |  |  | 4: чел.-ч; 7: 0.392; 12: 108.28 | [15 empty] | ОТм(ЗТм)
| 91.14.02-001 | Автомобили бортовые, грузоподъемность до 5 т |  |  |  | 4: маш.час; 5: 0.07; 7: 0.392; 10: 533.1; 12: 208.98 | [16 empty] | Автомобили бортовые, грузоподъемность до 5 т
| 4-100-040 | ОТм(Зтм) Средний разряд машинистов 4 |  |  |  | 4: чел.-ч; 5: 0.07; 7: 0.392; 10: 276.23; 12: 108.28 | [17 empty] | ОТм(Зтм) Средний разряд машинистов 4
| 4 | М |  |  |  | 12: 22127.79 | [15 empty] | М
| 01.7.16.02-0002 | Леса стальные стоечные приставные хомутовые (стойки, связи, поперечины, лестницы) в комплекте с пробками (хомутами, башмаками, болтами), без щитов настила, высота лесов до 60 м |  |  |  | т | 0.035 |  | 0.196 | 91734.54 | 1.19 | 109164.1 |  | 21396.16 | [16 empty] | Леса стальные стоечные приставные хомутовые (стойки, связи, поперечины, лестницы) в комплекте с пробками (хомутами, башмаками, болтами), без щитов настила, высота лесов до 60 м
| 11.1.03.01-0063 | Бруски обрезные хвойных пород (ель, сосна), естественной влажности, длина 2-6,5 м, ширина 20-90 мм, толщина 20-90 мм, сорт III |  |  |  | м3 | 0.009 |  | 0.0504 | 16496.03 | 0.88 | 14516.51 |  | 731.63 | [16 empty] | Бруски обрезные хвойных пород (ель, сосна), естественной влажности, длина 2-6,5 м, ширина 20-90 мм, толщина 20-90 мм, сорт III
П,Н | 11.2.13.06 | Щиты настила |  |  |  | 4: м2; 5: 0; 7: 0 | [22 empty] | Щиты настила
|  | Итого прямые затраты |  |  |  | 12: 82955.29 | [18 empty] | Итого прямые затраты
|  | ФОТ |  |  |  | 12: 60618.52 | [19 empty] | ФОТ
| Пр/812-008.0-1, Приказ № 812/пр от 21.12.2020 п.25 | НР Конструкции из кирпича и блоков |  |  |  | 4: %; 5: 110; 6: 0.9; 7: 99; 12: 60012.33 | [19 empty] | НР Конструкции из кирпича и блоков
| Пр/774-008.0, Приказ № 774/пр от 11.12.2020 п.16 | СП Конструкции из кирпича и блоков |  |  |  | 4: %; 5: 69; 6: 0.85; 7: 58.65; 12: 35552.76 | [19 empty] | СП Конструкции из кирпича и блоков
|  | Всего по позиции |  |  |  | 10: 31878.64; 12: 178520.38 | [20 empty] | Всего по позиции
Прочие затраты. | [50 empty] | Прочие затраты.
47 | ГЭСНр57-01-002-03 | Разборка покрытий полов: из керамических плиток |  |  |  | 4: 100 м2; 5: 0.08; 6: 1; 7: 0.08 | [14 empty] | Разборка покрытий полов: из керамических плиток
| 1 | ОТ(ЗТ) |  |  |  | 4: чел.-ч; 7: 5.5896; 12: 1371.18 | [15 empty] | ОТ(ЗТ)
| 1-100-30 | Средний разряд работы 3,0 |  |  |  | 4: чел.-ч; 5: 69.87; 7: 5.5896; 10: 245.31; 12: 1371.18 | [16 empty] | Средний разряд работы 3,0
| 2 | ЭМ |  |  |  | 12: 5.55 | [15 empty] | ЭМ
|  | ОТм(ЗТм) |  |  |  | 4: чел.-ч; 7: 0.1152; 12: 28.26 | [15 empty] | ОТм(ЗТм)
| 91.06.06-048 | Подъемники одномачтовые, грузоподъемность до 500 кг, высота подъема 45 м |  |  |  | маш.час | 1.44 |  | 0.1152 | 37.32 | 1.29 | 48.14 |  | 5.55 | [16 empty] | Подъемники одномачтовые, грузоподъемность до 500 кг, высота подъема 45 м
| 4-100-030 | ОТм(Зтм) Средний разряд машинистов 3 |  |  |  | 4: чел.-ч; 5: 1.44; 7: 0.1152; 10: 245.31; 12: 28.26 | [17 empty] | ОТм(Зтм) Средний разряд машинистов 3
Н | 999-9900 | Строительный мусор |  |  |  | 4: т; 5: 5.2; 7: 0.416 | [22 empty] | Строительный мусор
|  | Итого прямые затраты |  |  |  | 12: 1404.99 | [18 empty] | Итого прямые затраты
|  | ФОТ |  |  |  | 12: 1399.44 | [19 empty] | ФОТ
| Пр/812-091.0-1 | НР Полы (ремонтно-строительные) |  |  |  | 4: %; 5: 89; 7: 89; 12: 1245.5 | [19 empty] | НР Полы (ремонтно-строительные)
| Пр/774-091.0 | СП Полы (ремонтно-строительные) |  |  |  | 4: %; 5: 49; 7: 49; 12: 685.73 | [19 empty] | СП Полы (ремонтно-строительные)
|  | Всего по позиции |  |  |  | 10: 41702.75; 12: 3336.22 | [20 empty] | Всего по позиции
48 | ГЭСН46-04-009-01 | Разборка бетонных оснований под полы: на гравии |  |  |  | 4: м3; 5: 0.64; 6: 1; 7: 0.64 | [14 empty] | Разборка бетонных оснований под полы: на гравии
| 1 | ОТ(ЗТ) |  |  |  | 4: чел.-ч; 7: 4.928; 12: 1285.07 | [15 empty] | ОТ(ЗТ)
| 1-100-35 | Средний разряд работы 3,5 |  |  |  | 4: чел.-ч; 5: 7.7; 7: 4.928; 10: 260.77; 12: 1285.07 | [16 empty] | Средний разряд работы 3,5
| 2 | ЭМ |  |  |  | 12: 181.44 | [15 empty] | ЭМ
| 91.18.01-508 | Компрессоры винтовые передвижные с электродвигателем, давление до 1 МПа (10 атм), производительность до 5 м3/мин |  |  |  | 4: маш.час; 5: 2.26; 7: 1.4464; 10: 120.88; 12: 174.84 | [16 empty] | Компрессоры винтовые передвижные с электродвигателем, давление до 1 МПа (10 атм), производительность до 5 м3/мин
| 91.21.10-002 | Молотки отбойные пневматические при работе от передвижных компрессоров |  |  |  | 4: маш.час; 5: 4.52; 7: 2.8928; 10: 2.28; 12: 6.6 | [16 empty] | Молотки отбойные пневматические при работе от передвижных компрессоров
Н | 999-9900 | Строительный мусор |  |  |  | 4: т; 5: 2.38; 7: 1.5232 | [22 empty] | Строительный мусор
|  | Итого прямые затраты |  |  |  | 12: 1466.51 | [18 empty] | Итого прямые затраты
|  | ФОТ |  |  |  | 12: 1285.07 | [19 empty] | ФОТ
| Пр/812-040.2-1 | НР Работы по реконструкции зданий и сооружений: разборка отдельных конструктивных элементов здания (сооружения), а также зданий (сооружений) в целом |  |  |  | 4: %; 5: 91; 7: 91; 12: 1169.41 | [19 empty] | НР Работы по реконструкции зданий и сооружений: разборка отдельных конструктивных элементов здания (сооружения), а также зданий (сооружений) в целом
| Пр/774-040.2 | СП Работы по реконструкции зданий и сооружений: разборка отдельных конструктивных элементов здания (сооружения), а также зданий (сооружений) в целом |  |  |  | 4: %; 5: 52; 7: 52; 12: 668.24 | [19 empty] | СП Работы по реконструкции зданий и сооружений: разборка отдельных конструктивных элементов здания (сооружения), а также зданий (сооружений) в целом
|  | Всего по позиции |  |  |  | 10: 5162.75; 12: 3304.16 | [20 empty] | Всего по позиции
49 | ГЭСН11-01-002-09 | Устройство подстилающих слоев: бетонных |  |  |  | 4: м3; 5: 0.64; 6: 1; 7: 0.64 | [14 empty] | Устройство подстилающих слоев: бетонных
| 1 | ОТ(ЗТ) |  |  |  | 4: чел.-ч; 7: 2.3424; 12: 564.94 | [15 empty] | ОТ(ЗТ)
| 1-100-28 | Средний разряд работы 2,8 |  |  |  | 4: чел.-ч; 5: 3.66; 7: 2.3424; 10: 241.18; 12: 564.94 | [16 empty] | Средний разряд работы 2,8
| 2 | ЭМ |  |  |  | 12: 2.62 | [15 empty] | ЭМ
| 91.07.04-002 | Вибраторы поверхностные |  |  |  | 4: маш.час; 5: 0.48; 7: 0.3072; 10: 8.54; 12: 2.62 | [16 empty] | Вибраторы поверхностные
| 4 | М |  |  |  | 12: 289.99 | [15 empty] | М
| 01.2.03.03-0044 | Мастика битумно-латексная кровельная |  |  |  | т | 0.002 |  | 0.00128 | 173444.52 | 1.25 | 216805.65 |  | 277.51 | [16 empty] | Мастика битумно-латексная кровельная
| 01.7.03.01-0001 | Вода |  |  |  | м3 | 0.35 |  | 0.224 | 35.71 | 0.52 | 18.57 |  | 4.16 | [16 empty] | Вода
| 11.1.03.05-0066 | Доска необрезная хвойных пород, естественной влажности, длина 2-6,5 м, ширина 100-250, толщина 30-50 мм, сорт IV |  |  |  | м3 | 0.001 |  | 0.00064 | 7555 | 1.72 | 12994.6 |  | 8.32 | [16 empty] | Доска необрезная хвойных пород, естественной влажности, длина 2-6,5 м, ширина 100-250, толщина 30-50 мм, сорт IV
Н | 04.1.02.05 | Смеси бетонные тяжелого бетона |  |  |  | 4: м3; 5: 1.02; 7: 0.6528 | [22 empty] | Смеси бетонные тяжелого бетона
|  | Итого прямые затраты |  |  |  | 12: 857.55 | [18 empty] | Итого прямые затраты
|  | ФОТ |  |  |  | 12: 564.94 | [19 empty] | ФОТ
| Пр/812-011.0-1, Приказ № 812/пр от 21.12.2020 п.25 | НР Полы |  |  |  | 4: %; 5: 112; 6: 0.9; 7: 100.8; 12: 569.46 | [19 empty] | НР Полы
| Пр/774-011.0, Приказ № 774/пр от 11.12.2020 п.16 | СП Полы |  |  |  | 4: %; 5: 65; 6: 0.85; 7: 55.25; 12: 312.13 | [19 empty] | СП Полы
|  | Всего по позиции |  |  |  | 10: 2717.41; 12: 1739.14 | [20 empty] | Всего по позиции
50 | ФСБЦ-04.1.02.05-0003 | Смеси бетонные тяжелого бетона (БСТ), класс В7,5 (М100) |  |  |  | м3 | 0.6528 | 1 | 0.6528 | 4470.66 | 0.91 | 4068.3 |  | 2655.79 | [14 empty] | Смеси бетонные тяжелого бетона (БСТ), класс В7,5 (М100)
|  | Всего по позиции |  |  |  | 12: 2655.79 | [20 empty] | Всего по позиции
51 | ГЭСН11-01-011-01 | Устройство стяжек: цементных толщиной 20 мм |  |  |  | 4: 100 м2; 5: 0.08; 6: 1; 7: 0.08 | [14 empty] | Устройство стяжек: цементных толщиной 20 мм
| 1 | ОТ(ЗТ) |  |  |  | 4: чел.-ч; 7: 2.848; 12: 651.68 | [15 empty] | ОТ(ЗТ)
| 1-100-22 | Средний разряд работы 2,2 |  |  |  | 4: чел.-ч; 5: 35.6; 7: 2.848; 10: 228.82; 12: 651.68 | [16 empty] | Средний разряд работы 2,2
| 2 | ЭМ |  |  |  | 12: 10.23 | [15 empty] | ЭМ
|  | ОТм(ЗТм) |  |  |  | 4: чел.-ч; 7: 0.1016; 12: 24.92 | [15 empty] | ОТм(ЗТм)
| 91.06.06-048 | Подъемники одномачтовые, грузоподъемность до 500 кг, высота подъема 45 м |  |  |  | маш.час | 1.27 |  | 0.1016 | 37.32 | 1.29 | 48.14 |  | 4.89 | [16 empty] | Подъемники одномачтовые, грузоподъемность до 500 кг, высота подъема 45 м
| 4-100-030 | ОТм(Зтм) Средний разряд машинистов 3 |  |  |  | 4: чел.-ч; 5: 1.27; 7: 0.1016; 10: 245.31; 12: 24.92 | [17 empty] | ОТм(Зтм) Средний разряд машинистов 3
| 91.07.04-002 | Вибраторы поверхностные |  |  |  | 4: маш.час; 5: 7.82; 7: 0.6256; 10: 8.54; 12: 5.34 | [16 empty] | Вибраторы поверхностные
| 4 | М |  |  |  | 12: 5.2 | [15 empty] | М
| 01.7.03.01-0001 | Вода |  |  |  | м3 | 3.5 |  | 0.28 | 35.71 | 0.52 | 18.57 |  | 5.2 | [16 empty] | Вода
Н | 04.3.01.09 | Раствор готовый кладочный тяжелый цементный |  |  |  | 4: м3; 5: 2.04; 7: 0.1632 | [22 empty] | Раствор готовый кладочный тяжелый цементный
|  | Итого прямые затраты |  |  |  | 12: 692.03 | [18 empty] | Итого прямые затраты
|  | ФОТ |  |  |  | 12: 676.6 | [19 empty] | ФОТ
| Пр/812-011.0-1, Приказ № 812/пр от 21.12.2020 п.25 | НР Полы |  |  |  | 4: %; 5: 112; 6: 0.9; 7: 100.8; 12: 682.01 | [19 empty] | НР Полы
| Пр/774-011.0, Приказ № 774/пр от 11.12.2020 п.16 | СП Полы |  |  |  | 4: %; 5: 65; 6: 0.85; 7: 55.25; 12: 373.82 | [19 empty] | СП Полы
|  | Всего по позиции |  |  |  | 10: 21848.25; 12: 1747.86 | [20 empty] | Всего по позиции
52 | ГЭСН11-01-011-02 | Устройство стяжек: на каждые 5 мм изменения толщины стяжки добавлять или исключать к норме 11-01-011-01 +10мм |  |  |  | 4: 100 м2; 5: 0.08; 6: 1; 7: 0.08 | [14 empty] | Устройство стяжек: на каждые 5 мм изменения толщины стяжки добавлять или исключать к норме 11-01-011-01 +10мм
| 1 | на 10мм ПЗ=2 (ОЗП=2; ЭМ=2 к расх.; ЗПМ=2; МАТ=2 к расх.; ТЗ=2; ТЗМ=2) | [33 empty] | на 10мм ПЗ=2 (ОЗП=2; ЭМ=2 к расх.; ЗПМ=2; МАТ=2 к расх.; ТЗ=2; ТЗМ=2)
| 1 | ОТ(ЗТ) |  |  |  | 4: чел.-ч; 7: 0.0704; 12: 16.11 | [15 empty] | ОТ(ЗТ)
| 1-100-22 | Средний разряд работы 2,2 |  |  |  | чел.-ч | 0.44 | 2 | 0.0704 |  |  | 228.82 |  | 16.11 | [16 empty] | Средний разряд работы 2,2
| 2 | ЭМ |  |  |  | 12: 4.35 | [15 empty] | ЭМ
|  | ОТм(ЗТм) |  |  |  | 4: чел.-ч; 7: 0.0336; 12: 8.24 | [15 empty] | ОТм(ЗТм)
| 91.06.06-048 | Подъемники одномачтовые, грузоподъемность до 500 кг, высота подъема 45 м |  |  |  | маш.час | 0.21 | 2 | 0.0336 | 37.32 | 1.29 | 48.14 |  | 1.62 | [16 empty] | Подъемники одномачтовые, грузоподъемность до 500 кг, высота подъема 45 м
| 4-100-030 | ОТм(Зтм) Средний разряд машинистов 3 |  |  |  | чел.-ч | 0.21 | 2 | 0.0336 |  |  | 245.31 |  | 8.24 | [17 empty] | ОТм(Зтм) Средний разряд машинистов 3
| 91.07.04-002 | Вибраторы поверхностные |  |  |  | маш.час | 2 | 2 | 0.32 |  |  | 8.54 |  | 2.73 | [16 empty] | Вибраторы поверхностные
Н | 04.3.01.09 | Раствор готовый кладочный тяжелый цементный |  |  |  | 4: м3; 5: 0.51; 6: 2; 7: 0.0816 | [22 empty] | Раствор готовый кладочный тяжелый цементный
|  | Итого прямые затраты |  |  |  | 12: 28.7 | [18 empty] | Итого прямые затраты
|  | ФОТ |  |  |  | 12: 24.35 | [19 empty] | ФОТ
| Пр/812-011.0-1, Приказ № 812/пр от 21.12.2020 п.25 | НР Полы |  |  |  | 4: %; 5: 112; 6: 0.9; 7: 100.8; 12: 24.54 | [19 empty] | НР Полы
| Пр/774-011.0, Приказ № 774/пр от 11.12.2020 п.16 | СП Полы |  |  |  | 4: %; 5: 65; 6: 0.85; 7: 55.25; 12: 13.45 | [19 empty] | СП Полы
|  | Всего по позиции |  |  |  | 10: 833.63; 12: 66.69 | [20 empty] | Всего по позиции
53 | ФСБЦ-04.3.01.09-0015 | Раствор готовый кладочный, цементный, М150 |  |  |  | м3 | 0.2448 | 1 | 0.2448 | 3948.62 | 1.13 | 4461.94 |  | 1092.28 | [14 empty] | Раствор готовый кладочный, цементный, М150
|  | Всего по позиции |  |  |  | 12: 1092.28 | [20 empty] | Всего по позиции
54 | ГЭСН11-01-027-06 | Устройство покрытий на растворе из сухой смеси с приготовлением раствора в построечных условиях из плиток: гладких неглазурованных керамических для полов одноцветных |  |  |  | 4: 100 м2; 5: 0.08; 6: 1; 7: 0.08 | [14 empty] | Устройство покрытий на растворе из сухой смеси с приготовлением раствора в построечных условиях из плиток: гладких неглазурованных керамических для полов одноцветных
| 1 | ОТ(ЗТ) |  |  |  | 4: чел.-ч; 7: 9.5824; 12: 2409.88 | [15 empty] | ОТ(ЗТ)
| 1-100-32 | Средний разряд работы 3,2 |  |  |  | 4: чел.-ч; 5: 119.78; 7: 9.5824; 10: 251.49; 12: 2409.88 | [16 empty] | Средний разряд работы 3,2
| 2 | ЭМ |  |  |  | 12: 67.32 | [15 empty] | ЭМ
|  | ОТм(ЗТм) |  |  |  | 4: чел.-ч; 7: 0.36; 12: 91.08 | [15 empty] | ОТм(ЗТм)
| 91.06.05-011 | Погрузчики одноковшовые универсальные фронтальные пневмоколесные, номинальная вместимость основного ковша 2,6 м3, грузоподъемность 5 т |  |  |  | 4: маш.час; 5: 0.36; 7: 0.0288; 10: 1603.68; 12: 46.19 | [16 empty] | Погрузчики одноковшовые универсальные фронтальные пневмоколесные, номинальная вместимость основного ковша 2,6 м3, грузоподъемность 5 т
| 4-100-050 | ОТм(Зтм) Средний разряд машинистов 5 |  |  |  | 4: чел.-ч; 5: 0.36; 7: 0.0288; 10: 317.46; 12: 9.14 | [17 empty] | ОТм(Зтм) Средний разряд машинистов 5
| 91.06.06-048 | Подъемники одномачтовые, грузоподъемность до 500 кг, высота подъема 45 м |  |  |  | маш.час | 2.3 |  | 0.184 | 37.32 | 1.29 | 48.14 |  | 8.86 | [16 empty] | Подъемники одномачтовые, грузоподъемность до 500 кг, высота подъема 45 м
| 4-100-030 | ОТм(Зтм) Средний разряд машинистов 3 |  |  |  | 4: чел.-ч; 5: 2.3; 7: 0.184; 10: 245.31; 12: 45.14 | [17 empty] | ОТм(Зтм) Средний разряд машинистов 3
| 91.07.08-024 | Растворосмесители передвижные, объем барабана 65 л |  |  |  | маш.час | 1.56 |  | 0.1248 | 2.31 | 1.15 | 2.66 |  | 0.33 | [16 empty] | Растворосмесители передвижные, объем барабана 65 л
| 4-100-030 | ОТм(Зтм) Средний разряд машинистов 3 |  |  |  | 4: чел.-ч; 5: 1.56; 7: 0.1248; 10: 245.31; 12: 30.61 | [17 empty] | ОТм(Зтм) Средний разряд машинистов 3
| 91.14.02-001 | Автомобили бортовые, грузоподъемность до 5 т |  |  |  | 4: маш.час; 5: 0.28; 7: 0.0224; 10: 533.1; 12: 11.94 | [16 empty] | Автомобили бортовые, грузоподъемность до 5 т
| 4-100-040 | ОТм(Зтм) Средний разряд машинистов 4 |  |  |  | 4: чел.-ч; 5: 0.28; 7: 0.0224; 10: 276.23; 12: 6.19 | [17 empty] | ОТм(Зтм) Средний разряд машинистов 4
| 4 | М |  |  |  | 12: 10147.9 | [15 empty] | М
| 01.7.03.01-0001 | Вода |  |  |  | м3 | 0.1 |  | 0.008 | 35.71 | 0.52 | 18.57 |  | 0.15 | [16 empty] | Вода
| 01.7.20.08-0051 | Ветошь хлопчатобумажная цветная |  |  |  | кг | 0.5 |  | 0.04 | 56.11 | 1.64 | 92.02 |  | 3.68 | [16 empty] | Ветошь хлопчатобумажная цветная
| 04.3.02.09-0102 | Смеси сухие водостойкие для затирки межплиточных швов шириной 1-6 мм (различная цветовая гамма) |  |  |  | т | 0.05 |  | 0.004 | 37800.3 | 2.18 | 82404.65 |  | 329.62 | [16 empty] | Смеси сухие водостойкие для затирки межплиточных швов шириной 1-6 мм (различная цветовая гамма)
| 06.2.02.01-0061 | Плитка керамическая для полов, неглазурованная, гладкая, цветная, толщина 11 мм |  |  |  | м2 | 102 |  | 8.16 | 925.67 | 1.25 | 1157.09 |  | 9441.85 | [16 empty] | Плитка керамическая для полов, неглазурованная, гладкая, цветная, толщина 11 мм
| 14.1.06.02-1002 | Клей монтажный сухой для внутренних работ на основе цементного вяжущего, для плитки |  |  |  | кг | 450 |  | 36 | 8.15 | 1.27 | 10.35 |  | 372.6 | [16 empty] | Клей монтажный сухой для внутренних работ на основе цементного вяжущего, для плитки
|  | Итого прямые затраты |  |  |  | 12: 12716.18 | [18 empty] | Итого прямые затраты
|  | ФОТ |  |  |  | 12: 2500.96 | [19 empty] | ФОТ
| Пр/812-011.0-1, Приказ № 812/пр от 21.12.2020 п.25 | НР Полы |  |  |  | 4: %; 5: 112; 6: 0.9; 7: 100.8; 12: 2520.97 | [19 empty] | НР Полы
| Пр/774-011.0, Приказ № 774/пр от 11.12.2020 п.16 | СП Полы |  |  |  | 4: %; 5: 65; 6: 0.85; 7: 55.25; 12: 1381.78 | [19 empty] | СП Полы
|  | Всего по позиции |  |  |  | 10: 207736.63; 12: 16618.93 | [20 empty] | Всего по позиции
|  | Итоги по разделу 2 Фасад : | [35 empty] | Итоги по разделу 2 Фасад :
|  | Итого прямые затраты (справочно) |  |  |  | 12: 650076.99 | [24 empty] | Итого прямые затраты (справочно)
|  | в том числе: | [36 empty] | в том числе:
|  | Оплата труда рабочих |  |  |  | 12: 293896.81 | [24 empty] | Оплата труда рабочих
|  | Эксплуатация машин |  |  |  | 12: 100488.26 | [24 empty] | Эксплуатация машин
|  | Оплата труда машинистов (Отм) |  |  |  | 12: 21256.73 | [24 empty] | Оплата труда машинистов (Отм)
|  | Материалы |  |  |  | 12: 234435.19 | [24 empty] | Материалы
|  | Строительные работы |  |  |  | 12: 1088205.06 | [24 empty] | Строительные работы
|  | в том числе: | [36 empty] | в том числе:
|  | оплата труда |  |  |  | 12: 293896.81 | [24 empty] | оплата труда
|  | эксплуатация машин и механизмов |  |  |  | 12: 100488.26 | [24 empty] | эксплуатация машин и механизмов
|  | оплата труда машинистов (Отм) |  |  |  | 12: 21256.73 | [24 empty] | оплата труда машинистов (Отм)
|  | материалы |  |  |  | 12: 234435.19 | [24 empty] | материалы
|  | накладные расходы |  |  |  | 12: 287269.02 | [24 empty] | накладные расходы
|  | сметная прибыль |  |  |  | 12: 150859.05 | [24 empty] | сметная прибыль
|  | Итого ФОТ (справочно) |  |  |  | 12: 315153.54 | [24 empty] | Итого ФОТ (справочно)
|  | Итого накладные расходы (справочно) |  |  |  | 12: 287269.02 | [24 empty] | Итого накладные расходы (справочно)
|  | Итого сметная прибыль (справочно) |  |  |  | 12: 150859.05 | [24 empty] | Итого сметная прибыль (справочно)
|  | Итого по разделу 2 Фасад |  |  |  | 12: 1088205.06 | [25 empty] | Итого по разделу 2 Фасад
|  | Справочно | [38 empty] | Справочно
|  | затраты труда рабочих |  |  |  | 7: 1183.0559 | [27 empty] | затраты труда рабочих
|  | затраты труда машинистов |  |  |  | 7: 58.7082 | [27 empty] | затраты труда машинистов
Раздел 3. Отмостка | [27 empty] | Раздел 3. Отмостка
55 | ГЭСН27-07-002-01 | Устройство оснований толщиной 12 см под тротуары из кирпичного или известнякового щебня (10 см) |  |  |  | 4: 100 м2; 5: 1.01; 6: 1; 7: 1.01 | [14 empty] | Устройство оснований толщиной 12 см под тротуары из кирпичного или известнякового щебня (10 см)
| 1 | ОТ(ЗТ) |  |  |  | 4: чел.-ч; 7: 24.543; 12: 5970.08 | [15 empty] | ОТ(ЗТ)
| 1-100-29 | Средний разряд работы 2,9 |  |  |  | 4: чел.-ч; 5: 24.3; 7: 24.543; 10: 243.25; 12: 5970.08 | [16 empty] | Средний разряд работы 2,9
| 2 | ЭМ |  |  |  | 12: 4625.68 | [15 empty] | ЭМ
|  | ОТм(ЗТм) |  |  |  | 4: чел.-ч; 7: 2.9492; 12: 916.68 | [15 empty] | ОТм(ЗТм)
| 91.06.05-011 | Погрузчики одноковшовые универсальные фронтальные пневмоколесные, номинальная вместимость основного ковша 2,6 м3, грузоподъемность 5 т |  |  |  | 4: маш.час; 5: 1.15; 7: 1.1615; 10: 1603.68; 12: 1862.67 | [16 empty] | Погрузчики одноковшовые универсальные фронтальные пневмоколесные, номинальная вместимость основного ковша 2,6 м3, грузоподъемность 5 т
| 4-100-050 | ОТм(Зтм) Средний разряд машинистов 5 |  |  |  | 4: чел.-ч; 5: 1.15; 7: 1.1615; 10: 317.46; 12: 368.73 | [17 empty] | ОТм(Зтм) Средний разряд машинистов 5
| 91.08.03-016 | Катки самоходные гладкие вибрационные, масса 8 т |  |  |  | 4: маш.час; 5: 1.3; 7: 1.313; 10: 1670.65; 12: 2193.56 | [16 empty] | Катки самоходные гладкие вибрационные, масса 8 т
| 4-100-050 | ОТм(Зтм) Средний разряд машинистов 5 |  |  |  | 4: чел.-ч; 5: 1.3; 7: 1.313; 10: 317.46; 12: 416.82 | [17 empty] | ОТм(Зтм) Средний разряд машинистов 5
| 91.13.01-038 | Машины поливомоечные, вместимость цистерны 6 м3 |  |  |  | маш.час | 0.47 |  | 0.4747 | 1043.14 | 1.15 | 1199.61 |  | 569.45 | [16 empty] | Машины поливомоечные, вместимость цистерны 6 м3
| 4-100-040 | ОТм(Зтм) Средний разряд машинистов 4 |  |  |  | 4: чел.-ч; 5: 0.47; 7: 0.4747; 10: 276.23; 12: 131.13 | [17 empty] | ОТм(Зтм) Средний разряд машинистов 4
| 4 | М |  |  |  | 12: 37.51 | [15 empty] | М
| 01.7.03.01-0001 | Вода |  |  |  | м3 | 2 |  | 2.02 | 35.71 | 0.52 | 18.57 |  | 37.51 | [16 empty] | Вода
Н | 02.2.05.04 | Щебень известняковый или кирпичный |  |  |  | 4: м3; 5: 17.4; 7: 17.574 | [22 empty] | Щебень известняковый или кирпичный
|  | Итого прямые затраты |  |  |  | 12: 11549.95 | [18 empty] | Итого прямые затраты
|  | ФОТ |  |  |  | 12: 6886.76 | [19 empty] | ФОТ
| Пр/812-021.1-1, Приказ № 812/пр от 21.12.2020 п.25 | НР Устройство покрытий дорожек, тротуаров, мостовых и площадок и прочее |  |  |  | 4: %; 5: 113; 6: 0.9; 7: 101.7; 12: 7003.83 | [19 empty] | НР Устройство покрытий дорожек, тротуаров, мостовых и площадок и прочее
| Пр/774-021.1, Приказ № 774/пр от 11.12.2020 п.16 | СП Устройство покрытий дорожек, тротуаров, мостовых и площадок и прочее |  |  |  | 4: %; 5: 77; 6: 0.85; 7: 65.45; 12: 4507.38 | [19 empty] | СП Устройство покрытий дорожек, тротуаров, мостовых и площадок и прочее
|  | Всего по позиции |  |  |  | 10: 22832.83; 12: 23061.16 | [20 empty] | Всего по позиции
56 | ГЭСН27-07-002-02 | На каждый 1 см изменения толщины оснований добавлять или исключать к расценке 27-07-002-01 |  |  |  | 4: 100 м2; 5: -1.01; 6: 1; 7: -1.01 | [14 empty] | На каждый 1 см изменения толщины оснований добавлять или исключать к расценке 27-07-002-01
|  | исключать до толщины 10 см ПЗ=2 (ОЗП=2; ЭМ=2 к расх.; ЗПМ=2; МАТ=2 к расх.; ТЗ=2; ТЗМ=2) | [33 empty] | исключать до толщины 10 см ПЗ=2 (ОЗП=2; ЭМ=2 к расх.; ЗПМ=2; МАТ=2 к расх.; ТЗ=2; ТЗМ=2)
| 1 | ОТ(ЗТ) |  |  |  | 4: чел.-ч; 7: -1.0908; 12: -265.34 | [15 empty] | ОТ(ЗТ)
| 1-100-29 | Средний разряд работы 2,9 |  |  |  | чел.-ч | 0.54 | 2 | -1.0908 |  |  | 243.25 |  | -265.34 | [16 empty] | Средний разряд работы 2,9
| 2 | ЭМ |  |  |  | 12: -323.94 | [15 empty] | ЭМ
|  | ОТм(ЗТм) |  |  |  | 4: чел.-ч; 7: -0.202; 12: -64.13 | [15 empty] | ОТм(ЗТм)
| 91.06.05-011 | Погрузчики одноковшовые универсальные фронтальные пневмоколесные, номинальная вместимость основного ковша 2,6 м3, грузоподъемность 5 т |  |  |  | маш.час | 0.1 | 2 | -0.202 |  |  | 1603.68 |  | -323.94 | [16 empty] | Погрузчики одноковшовые универсальные фронтальные пневмоколесные, номинальная вместимость основного ковша 2,6 м3, грузоподъемность 5 т
| 4-100-050 | ОТм(Зтм) Средний разряд машинистов 5 |  |  |  | чел.-ч | 0.1 | 2 | -0.202 |  |  | 317.46 |  | -64.13 | [17 empty] | ОТм(Зтм) Средний разряд машинистов 5
Н | 02.2.05.04 | Щебень известняковый или кирпичный |  |  |  | 4: м3; 5: 1.5; 6: 2; 7: -3.03 | [22 empty] | Щебень известняковый или кирпичный
|  | Итого прямые затраты |  |  |  | 12: -653.41 | [18 empty] | Итого прямые затраты
|  | ФОТ |  |  |  | 12: -329.47 | [19 empty] | ФОТ
| Пр/812-021.1-1, Приказ № 812/пр от 21.12.2020 п.25 | НР Устройство покрытий дорожек, тротуаров, мостовых и площадок и прочее |  |  |  | 4: %; 5: 113; 6: 0.9; 7: 101.7; 12: -335.07 | [19 empty] | НР Устройство покрытий дорожек, тротуаров, мостовых и площадок и прочее
| Пр/774-021.1, Приказ № 774/пр от 11.12.2020 п.16 | СП Устройство покрытий дорожек, тротуаров, мостовых и площадок и прочее |  |  |  | 4: %; 5: 77; 6: 0.85; 7: 65.45; 12: -215.64 | [19 empty] | СП Устройство покрытий дорожек, тротуаров, мостовых и площадок и прочее
|  | Всего по позиции |  |  |  | 10: 1192.2; 12: -1204.12 | [20 empty] | Всего по позиции
57 | ФСБЦ-02.2.05.04-2056 | Щебень из плотных горных пород для строительных работ М 600, фракция 10-20 мм |  |  |  | м3 | 14.544 | 1 | 14.544 | 1839.35 | 0.77 | 1416.3 |  | 20598.67 | [14 empty] | Щебень из плотных горных пород для строительных работ М 600, фракция 10-20 мм
|  | Всего по позиции |  |  |  | 12: 20598.67 | [20 empty] | Всего по позиции
58 | ГЭСН27-07-001-01 | Устройство асфальтобетонных покрытий дорожек и тротуаров однослойных из литой мелкозернистой асфальтобетонной смеси толщиной 3 см |  |  |  | 4: 100 м2; 5: 1.01; 6: 1; 7: 1.01 | [14 empty] | Устройство асфальтобетонных покрытий дорожек и тротуаров однослойных из литой мелкозернистой асфальтобетонной смеси толщиной 3 см
| 1 | ОТ(ЗТ) |  |  |  | 4: чел.-ч; 7: 14.544; 12: 3882.52 | [15 empty] | ОТ(ЗТ)
| 1-100-37 | Средний разряд работы 3,7 |  |  |  | 4: чел.-ч; 5: 14.4; 7: 14.544; 10: 266.95; 12: 3882.52 | [16 empty] | Средний разряд работы 3,7
| 2 | ЭМ |  |  |  | 12: 126.69 | [15 empty] | ЭМ
|  | ОТм(ЗТм) |  |  |  | 4: чел.-ч; 7: 0.0707; 12: 22.7 | [15 empty] | ОТм(ЗТм)
| 91.05.05-015 | Краны на автомобильном ходу, грузоподъемность 16 т |  |  |  | 4: маш.час; 5: 0.02; 7: 0.0202; 10: 1435.23; 12: 28.99 | [16 empty] | Краны на автомобильном ходу, грузоподъемность 16 т
| 4-100-060 | ОТм(Зтм) Средний разряд машинистов 6 |  |  |  | 4: чел.-ч; 5: 0.02; 7: 0.0202; 10: 371.05; 12: 7.5 | [17 empty] | ОТм(Зтм) Средний разряд машинистов 6
| 91.06.05-011 | Погрузчики одноковшовые универсальные фронтальные пневмоколесные, номинальная вместимость основного ковша 2,6 м3, грузоподъемность 5 т |  |  |  | 4: маш.час; 5: 0.03; 7: 0.0303; 10: 1603.68; 12: 48.59 | [16 empty] | Погрузчики одноковшовые универсальные фронтальные пневмоколесные, номинальная вместимость основного ковша 2,6 м3, грузоподъемность 5 т
| 4-100-050 | ОТм(Зтм) Средний разряд машинистов 5 |  |  |  | 4: чел.-ч; 5: 0.03; 7: 0.0303; 10: 317.46; 12: 9.62 | [17 empty] | ОТм(Зтм) Средний разряд машинистов 5
| 91.08.09-001 | Виброплиты с двигателем внутреннего сгорания |  |  |  | 4: маш.час; 5: 0.85; 7: 0.8585; 10: 44.66; 12: 38.34 | [16 empty] | Виброплиты с двигателем внутреннего сгорания
| 91.14.02-001 | Автомобили бортовые, грузоподъемность до 5 т |  |  |  | 4: маш.час; 5: 0.02; 7: 0.0202; 10: 533.1; 12: 10.77 | [16 empty] | Автомобили бортовые, грузоподъемность до 5 т
| 4-100-040 | ОТм(Зтм) Средний разряд машинистов 4 |  |  |  | 4: чел.-ч; 5: 0.02; 7: 0.0202; 10: 276.23; 12: 5.58 | [17 empty] | ОТм(Зтм) Средний разряд машинистов 4
| 4 | М |  |  |  | 12: 2046.71 | [15 empty] | М
| 01.2.01.01-1026 | Битум нефтяной дорожный БНД 90/130 |  |  |  | т | 0.06 |  | 0.0606 | 23188.21 | 1.24 | 28753.38 |  | 1742.45 | [16 empty] | Битум нефтяной дорожный БНД 90/130
| 02.3.01.02-1118 | Песок природный для строительных работ II класс, средний |  |  |  | 4: м3; 5: 0.5; 7: 0.505; 10: 602.49; 12: 304.26 | [16 empty] | Песок природный для строительных работ II класс, средний
Н | 04.2.02.01 | Смеси литые асфальтобетонные горячие |  |  |  | 4: т; 5: 7.14; 7: 7.2114 | [22 empty] | Смеси литые асфальтобетонные горячие
|  | Итого прямые затраты |  |  |  | 12: 6078.62 | [18 empty] | Итого прямые затраты
|  | ФОТ |  |  |  | 12: 3905.22 | [19 empty] | ФОТ
| Пр/812-021.1-1, Приказ № 812/пр от 21.12.2020 п.25 | НР Устройство покрытий дорожек, тротуаров, мостовых и площадок и прочее |  |  |  | 4: %; 5: 113; 6: 0.9; 7: 101.7; 12: 3971.61 | [19 empty] | НР Устройство покрытий дорожек, тротуаров, мостовых и площадок и прочее
| Пр/774-021.1, Приказ № 774/пр от 11.12.2020 п.16 | СП Устройство покрытий дорожек, тротуаров, мостовых и площадок и прочее |  |  |  | 4: %; 5: 77; 6: 0.85; 7: 65.45; 12: 2555.97 | [19 empty] | СП Устройство покрытий дорожек, тротуаров, мостовых и площадок и прочее
|  | Всего по позиции |  |  |  | 10: 12481.39; 12: 12606.2 | [20 empty] | Всего по позиции
59 | ФСБЦ-04.2.01.01-0049 | Смеси асфальтобетонные плотные мелкозернистые, тип Б, марка II |  |  |  | т | 7.2114 | 1 | 7.2114 | 3622.62 | 1.33 | 4818.08 |  | 34745.1 | [14 empty] | Смеси асфальтобетонные плотные мелкозернистые, тип Б, марка II
|  | Всего по позиции |  |  |  | 12: 34745.1 | [20 empty] | Всего по позиции
Вывока мусора | [50 empty] | Вывока мусора
60 | 47-1 | Погрузка в автотранспортное средство: мусор строительный с погрузкой вручную |  |  |  | т | 38 | 1 | 38 |  |  | 709.35 |  | 26955.3 | [14 empty] | Погрузка в автотранспортное средство: мусор строительный с погрузкой вручную
|  | Всего по позиции |  |  |  | 12: 26955.3 | [20 empty] | Всего по позиции
61 | 02-15-1-01-0020 | Перевозка грузов I класса автомобилями-самосвалами грузоподъемностью до 15 т по дорогам с усовершенствованным (асфальтобетонным, цементобетонным, железобетонным, обработанным органическим вяжущим) дорожным покрытием на расстояние 20 км |  |  |  | т | 38 | 1 | 38 |  |  | 184.33 |  | 7004.54 | [14 empty] | Перевозка грузов I класса автомобилями-самосвалами грузоподъемностью до 15 т по дорогам с усовершенствованным (асфальтобетонным, цементобетонным, железобетонным, обработанным органическим вяжущим) дорожным покрытием на расстояние 20 км
|  | Всего по позиции |  |  |  | 12: 7004.54 | [20 empty] | Всего по позиции
|  | Итоги по разделу 3 Отмостка : | [35 empty] | Итоги по разделу 3 Отмостка :
|  | Итого прямые затраты (справочно) |  |  |  | 12: 106278.77 | [24 empty] | Итого прямые затраты (справочно)
|  | в том числе: | [36 empty] | в том числе:
|  | Оплата труда рабочих |  |  |  | 12: 9587.26 | [24 empty] | Оплата труда рабочих
|  | Эксплуатация машин |  |  |  | 12: 4428.43 | [24 empty] | Эксплуатация машин
|  | Оплата труда машинистов (Отм) |  |  |  | 12: 875.25 | [24 empty] | Оплата труда машинистов (Отм)
|  | Материалы |  |  |  | 12: 57427.99 | [24 empty] | Материалы
|  | Перевозка |  |  |  | 12: 33959.84 | [24 empty] | Перевозка
|  | Строительные работы |  |  |  | 12: 123766.85 | [24 empty] | Строительные работы
|  | Строительные работы |  |  |  | 12: 89807.01 | [24 empty] | Строительные работы
|  | в том числе: | [36 empty] | в том числе:
|  | оплата труда |  |  |  | 12: 9587.26 | [24 empty] | оплата труда
|  | эксплуатация машин и механизмов |  |  |  | 12: 4428.43 | [24 empty] | эксплуатация машин и механизмов
|  | оплата труда машинистов (Отм) |  |  |  | 12: 875.25 | [24 empty] | оплата труда машинистов (Отм)
|  | материалы |  |  |  | 12: 57427.99 | [24 empty] | материалы
|  | накладные расходы |  |  |  | 12: 10640.37 | [24 empty] | накладные расходы
|  | сметная прибыль |  |  |  | 12: 6847.71 | [24 empty] | сметная прибыль
|  | Перевозка |  |  |  | 12: 33959.84 | [24 empty] | Перевозка
|  | Итого ФОТ (справочно) |  |  |  | 12: 10462.51 | [24 empty] | Итого ФОТ (справочно)
|  | Итого накладные расходы (справочно) |  |  |  | 12: 10640.37 | [24 empty] | Итого накладные расходы (справочно)
|  | Итого сметная прибыль (справочно) |  |  |  | 12: 6847.71 | [24 empty] | Итого сметная прибыль (справочно)
|  | Итого по разделу 3 Отмостка |  |  |  | 12: 123766.85 | [25 empty] | Итого по разделу 3 Отмостка
|  | Справочно | [38 empty] | Справочно
|  | затраты труда рабочих |  |  |  | 7: 37.9962 | [27 empty] | затраты труда рабочих
|  | затраты труда машинистов |  |  |  | 7: 2.8179 | [27 empty] | затраты труда машинистов
|  | Итоги по смете: | [49 empty] | Итоги по смете:
|  | Всего прямые затраты (справочно) |  |  |  | 12: 890030.53 | [38 empty] | Всего прямые затраты (справочно)
|  | в том числе: | [50 empty] | в том числе:
|  | Оплата труда рабочих |  |  |  | 12: 323511.25 | [38 empty] | Оплата труда рабочих
|  | Эксплуатация машин |  |  |  | 12: 106705.13 | [38 empty] | Эксплуатация машин
|  | Оплата труда машинистов (Отм) |  |  |  | 12: 23186.68 | [38 empty] | Оплата труда машинистов (Отм)
|  | Материалы |  |  |  | 12: 402667.63 | [38 empty] | Материалы
|  | Перевозка |  |  |  | 12: 33959.84 | [38 empty] | Перевозка
|  | Строительные работы |  |  |  | 12: 1375864.56 | [38 empty] | Строительные работы
|  | Строительные работы |  |  |  | 12: 1341904.72 | [38 empty] | Строительные работы
|  | в том числе: | [50 empty] | в том числе:
|  | оплата труда |  |  |  | 12: 323511.25 | [38 empty] | оплата труда
|  | эксплуатация машин и механизмов |  |  |  | 12: 106705.13 | [38 empty] | эксплуатация машин и механизмов
|  | оплата труда машинистов (Отм) |  |  |  | 12: 23186.68 | [38 empty] | оплата труда машинистов (Отм)
|  | материалы |  |  |  | 12: 402667.63 | [38 empty] | материалы
|  | накладные расходы |  |  |  | 12: 317064.66 | [38 empty] | накладные расходы
|  | сметная прибыль |  |  |  | 12: 168769.37 | [38 empty] | сметная прибыль
|  | Перевозка |  |  |  | 12: 33959.84 | [38 empty] | Перевозка
|  | Всего ФОТ (справочно) |  |  |  | 12: 346697.93 | [38 empty] | Всего ФОТ (справочно)
|  | Всего накладные расходы (справочно) |  |  |  | 12: 317064.66 | [38 empty] | Всего накладные расходы (справочно)
|  | Всего сметная прибыль (справочно) |  |  |  | 12: 168769.37 | [38 empty] | Всего сметная прибыль (справочно)
|  | ВСЕГО по смете |  |  |  | 12: 1375864.56 | [39 empty] | ВСЕГО по смете
|  | Справочно | [52 empty] | Справочно
|  | затраты труда рабочих |  |  |  | 7: 1297.4062 | [41 empty] | затраты труда рабочих
|  | затраты труда машинистов |  |  |  | 7: 65.441 | [41 empty] | затраты труда машинистов
Составил:
[должность, подпись (инициалы, фамилия)]
Проверил:
[должность, подпись (инициалы, фамилия)]
1. Зарегистрирован Министерством юстиции Российской Федерации 10 сентября 2019 г., регистрационный № 55869), с изменениями, внесенными приказом Министерства строительства и жилищно-коммунального хозяйства Российской Федерации от 20 февраля 2021 г. № 79/пр (зарегистрирован Министерством юстиции Российской Федерации 9 августа 2021 г., регистрационный № 64577)
² Под прочими затратами понимаются затраты, учитываемые в соответствии с пунктом 184 Методики.
³ Под прочими работами понимаются затраты, учитываемые в соответствии с пунктами 122-128 Методики.

## Водоснабжение - ЛСР по Методике
Приложение № 3
Утверждено приказом № 421 от 4 августа 2020 г. Минстроя РФ в редакции приказа № 557 от 7 июля 2022 г.
Наименование программного продукта |  |  |  |  | ГРАНД-Смета, версия 2024.1
Наименование редакции сметных нормативов |  |  |  |  | Приказ Минстроя России от 30.12.2021 № 1046/пр; Приказ Минстроя России от 04.08.2020 № 421/пр; Приказ Минстроя России от 21.12.2020 № 812/пр; Приказ Минстроя России от 11.12.2020 № 774/пр; Приказ Минстроя России от 02.08.2023 № 551/пр; Приказ Минстроя России от 14.11.2023 № 817/пр | [11 empty] | Приказ Минстроя России от 30.12.2021 № 1046/пр; Приказ Минстроя России от 04.08.2020 № 421/пр; Приказ Минстроя России от 21.12.2020 № 812/пр; Приказ Минстроя России от 11.12.2020 № 774/пр; Приказ Минстроя России от 02.08.2023 № 551/пр; Приказ Минстроя России от 14.11.2023 № 817/пр
Реквизиты приказа Минстроя России об утверждении дополнений и изменений к сметным нормативам |  |  |  |  | Приказ Минстроя России от 18 мая 2022 г. № 378/пр, Приказ Минстроя России от 26 августа 2022 г. № 703/пр, Приказ Минстроя России от 26 октября 2022 г. № 905/пр, Приказ Минстроя России от 27 декабря 2022 г. № 1133/пр, Приказ Минстроя России от 10 февраля 2023 г. № 84/пр, Приказ Минстроя России от 11.05.2023 №335/пр; Приказ Минстроя России от 07.07.2022 № 557/пр; Приказ Минстроя России от 02.09.2021 № 636/пр, Приказ Минстроя России от 26.07.2022 № 611/пр; Приказ Минстроя России от 22.04.2022 № 317/пр; Приказ Минстроя России от 02.08.2023 № 551/пр; Приказ Минстроя России от 14.11.2023 № 817/пр | [12 empty] | Приказ Минстроя России от 18 мая 2022 г. № 378/пр, Приказ Минстроя России от 26 августа 2022 г. № 703/пр, Приказ Минстроя России от 26 октября 2022 г. № 905/пр, Приказ Минстроя России от 27 декабря 2022 г. № 1133/пр, Приказ Минстроя России от 10 февраля 2023 г. № 84/пр, Приказ Минстроя России от 11.05.2023 №335/пр; Приказ Минстроя России от 07.07.2022 № 557/пр; Приказ Минстроя России от 02.09.2021 № 636/пр, Приказ Минстроя России от 26.07.2022 № 611/пр; Приказ Минстроя России от 22.04.2022 № 317/пр; Приказ Минстроя России от 02.08.2023 № 551/пр; Приказ Минстроя России от 14.11.2023 № 817/пр
Реквизиты письма Минстроя России об индексах изменения сметной стоимости строительства, включаемые в федеральный реестр сметных нормативов и размещаемые в федеральной государственной информационной системе ценообразования в строительстве, подготовленного в соответствии пунктом 85 Методики расчета индексов изменения сметной стоимости строительства, утвержденной приказом Министерства строительства и жилищно-коммунального хозяйства Российской Федерации от 5 июня 2019 г. № 326/пр¹ |  |  |  |  | Письмо Минстроя России от 22.02.2024 № 10096-ИФ/09 | [9 empty] | Реквизиты письма Минстроя России об индексах изменения сметной стоимости строительства, включаемые в федеральный реестр сметных нормативов и размещаемые в федеральной государственной информационной системе ценообразования в строительстве, подготовленного в соответствии пунктом 85 Методики расчета индексов изменения сметной стоимости строительства, утвержденной приказом Министерства строительства и жилищно-коммунального хозяйства Российской Федерации от 5 июня 2019 г. № 326/пр¹ | Письмо Минстроя России от 22.02.2024 № 10096-ИФ/09 |  |  | Письмо Минстроя России от 22.02.2024 № 10096-ИФ/09
Реквизиты нормативного правового акта об утверждении оплаты труда, утверждаемый в соответствии с пунктом 22(1) Правилами мониторинга цен, утвержденными постановлением Правительства Российской Федерации от 23 декабря 2016 г. № 1452 |  |  |  |  | Приказ Министерства строительства и жилищно-коммунального хозяйства Кабардино-Балкарской Республики от 06.03.2023 № 46 | [9 empty] | Реквизиты нормативного правового акта об утверждении оплаты труда, утверждаемый в соответствии с пунктом 22(1) Правилами мониторинга цен, утвержденными постановлением Правительства Российской Федерации от 23 декабря 2016 г. № 1452 | Приказ Министерства строительства и жилищно-коммунального хозяйства Кабардино-Балкарской Республики от 06.03.2023 № 46 |  |  |  | Приказ Министерства строительства и жилищно-коммунального хозяйства Кабардино-Балкарской Республики от 06.03.2023 № 46
Обоснование принятых текущих цен на строительные ресурсы
Наименование субъекта Российской Федерации |  |  |  |  | 7. Кабардино-Балкарская Республика | [10 empty] | 7. Кабардино-Балкарская Республика |  |  |  |  | 7. Кабардино-Балкарская Республика
Наименование зоны субъекта Российской Федерации
Капитальный ремонт общего имущества в многоквартирном жилом доме, расположенном по адресу: Кабардино-Балкарская Республика, г. Нальчик, ул.Калинина, д.264 | [21 empty] | Капитальный ремонт общего имущества в многоквартирном жилом доме, расположенном по адресу: Кабардино-Балкарская Республика, г. Нальчик, ул.Калинина, д.264
(наименование стройки)
Капитальный ремонт общего имущества в многоквартирном жилом доме, расположенном по адресу: Кабардино-Балкарская Республика, г. Нальчик, ул.Калинина, д.264 | [22 empty] | Капитальный ремонт общего имущества в многоквартирном жилом доме, расположенном по адресу: Кабардино-Балкарская Республика, г. Нальчик, ул.Калинина, д.264
(наименование объекта капитального строительства)
ЛОКАЛЬНЫЙ СМЕТНЫЙ РАСЧЕТ (СМЕТА) № ЛСР 02-01-03
Водоснабжение | [23 empty] | Водоснабжение
(наименование работ и затрат)
Составлен | ресурсно-индексным | методом
Основание | Акт обследования, Дефектная ведомость | [23 empty] | Акт обследования, Дефектная ведомость
(проектная и (или) иная техническая документация)
Составлен(а) в текущем уровне цен |  | I квартал 2024 года | [23 empty] | 15.03.2024
Сметная стоимость |  |  | 243.92 | тыс.руб.
в том числе:
| строительных работ |  | 233.16 | тыс.руб. |  |  |  |  | Средства на оплату труда рабочих |  |  |  | 44.3 | тыс.руб.
| монтажных работ |  | 0 | тыс.руб. |  |  |  |  | Средства на оплату труда машинистов |  |  |  | 1.68 | тыс.руб.
| оборудования |  | 10.76 | тыс.руб. |  |  |  |  | Нормативные затраты труда рабочих |  |  |  | 170.25 | чел.-ч.
| прочих затрат |  | 0 | тыс.руб. |  |  |  |  | Нормативные затраты труда машинистов |  |  |  | 6.1 | чел.-ч.
№ п/п | Обоснование | Наименование работ и затрат |  |  |  | Единица измерения | Количество |  |  | Сметная стоимость, руб.
[7 empty] | на единицу измерения | коэффициенты | всего с учетом коэффициентов | на единицу измерения в базисном уровне цен | индекс | на единицу измерения в текущем уровне цен | коэффициенты | всего в текущем уровне цен
1 | 2 | 3 |  |  |  | 4 | 5 | 6 | 7 | 8 | 9 | 10 | 11 | 12
Раздел 1. | [26 empty] | Раздел 1.
1 | ГЭСНр65-01-001-02 | Разборка трубопроводов из водогазопроводных труб диаметром: свыше 25 до 32 мм |  |  |  | 4: 100 м; 5: 0.85; 6: 1; 7: 0.85 | [13 empty] | Разборка трубопроводов из водогазопроводных труб диаметром: свыше 25 до 32 мм
| Приказ от 04.08.2020 № 421/пр прил.10 табл.3 п.9 | Производство ремонтно-строительных работ осуществляется в жилых зданиях без расселения ОЗП=1,5; ЭМ=1,5 к расх.; ЗПМ=1,5; ТЗ=1,5; ТЗМ=1,5 | [26 empty] | Производство ремонтно-строительных работ осуществляется в жилых зданиях без расселения ОЗП=1,5; ЭМ=1,5 к расх.; ЗПМ=1,5; ТЗ=1,5; ТЗМ=1,5
| 1 | ОТ(ЗТ) |  |  |  | 4: чел.-ч; 7: 44.1915; 12: 10567.07 | [15 empty] | ОТ(ЗТ)
| 1-100-27 | Средний разряд работы 2,7 |  |  |  | чел.-ч | 34.66 | 1.5 | 44.1915 |  |  | 239.12 |  | 10567.07 | [16 empty] | Средний разряд работы 2,7
| 2 | ЭМ |  |  |  | 12: 27.72 | [15 empty] | ЭМ
|  | ОТм(ЗТм) |  |  |  | 4: чел.-ч; 7: 0.1275; 12: 31.28 | [15 empty] | ОТм(ЗТм)
| 91.06.06-048 | Подъемники одномачтовые, грузоподъемность до 500 кг, высота подъема 45 м |  |  |  | маш.час | 0.1 | 1.5 | 0.1275 | 37.32 | 1.29 | 48.14 |  | 6.14 | [16 empty] | Подъемники одномачтовые, грузоподъемность до 500 кг, высота подъема 45 м
| 4-100-030 | ОТм(Зтм) Средний разряд машинистов 3 |  |  |  | чел.-ч | 0.1 | 1.5 | 0.1275 |  |  | 245.31 |  | 31.28 | [17 empty] | ОТм(Зтм) Средний разряд машинистов 3
| 91.17.04-042 | Аппараты для газовой сварки и резки |  |  |  | маш.час | 3.3 | 1.5 | 4.2075 | 4.35 | 1.18 | 5.13 |  | 21.58 | [16 empty] | Аппараты для газовой сварки и резки
| 4 | М |  |  |  | 12: 450.44 | [15 empty] | М
| 01.3.02.03-0001 | Ацетилен газообразный технический |  |  |  | м3 | 0.43 |  | 0.3655 | 340.41 | 1.41 | 479.98 |  | 175.43 | [16 empty] | Ацетилен газообразный технический
| 01.3.02.08-0001 | Кислород газообразный технический |  |  |  | м3 | 2.74 |  | 2.329 | 114.64 | 1.03 | 118.08 |  | 275.01 | [16 empty] | Кислород газообразный технический
Н | 999-9899 | Строительный мусор и масса возвратных материалов |  |  |  | 4: т; 5: 0.22; 7: 0.187 | [18 empty] | Строительный мусор и масса возвратных материалов
|  | Итого прямые затраты |  |  |  | 12: 11076.51 | [19 empty] | Итого прямые затраты
|  | ФОТ |  |  |  | 12: 10598.35 | [20 empty] | ФОТ
| Пр/812-099.1-1 | НР Внутренние санитарно-технические работы: демонтаж и разборка (ремонтно-строительные) |  |  |  | 4: %; 5: 87; 7: 87; 12: 9220.56 | [20 empty] | НР Внутренние санитарно-технические работы: демонтаж и разборка (ремонтно-строительные)
| Пр/774-099.1 | СП Внутренние санитарно-технические работы: демонтаж и разборка (ремонтно-строительные) |  |  |  | 4: %; 5: 44; 7: 44; 12: 4663.27 | [20 empty] | СП Внутренние санитарно-технические работы: демонтаж и разборка (ремонтно-строительные)
|  | Всего по позиции |  |  |  | 10: 29365.11; 12: 24960.34 | [21 empty] | Всего по позиции
2 | ГЭСН16-04-005-03 | Прокладка внутренних трубопроводов водоснабжения и отопления из многослойных полипропиленовых труб, из заранее собранных узлов, наружным диаметром: 32 мм |  |  |  | 4: 100 м; 5: 0.85; 6: 1; 7: 0.85 | [13 empty] | Прокладка внутренних трубопроводов водоснабжения и отопления из многослойных полипропиленовых труб, из заранее собранных узлов, наружным диаметром: 32 мм
| Приказ от 04.08.2020 № 421/пр п.58б | При применении сметных норм, включенных в сборники ГЭСН (ФЕР, ТЕР), аналогичных технологическим процессам в новом строительстве, в том числе по возведению новых конструктивных элементов ОЗП=1,15; ЭМ=1,25 к расх.; ЗПМ=1,25; ТЗ=1,15; ТЗМ=1,25 | [26 empty] | При применении сметных норм, включенных в сборники ГЭСН (ФЕР, ТЕР), аналогичных технологическим процессам в новом строительстве, в том числе по возведению новых конструктивных элементов ОЗП=1,15; ЭМ=1,25 к расх.; ЗПМ=1,25; ТЗ=1,15; ТЗМ=1,25
| Приказ от 04.08.2020 № 421/пр прил.10 табл.3 п.9 | Производство ремонтно-строительных работ осуществляется в жилых зданиях без расселения ОЗП=1,5; ЭМ=1,5 к расх.; ЗПМ=1,5; ТЗ=1,5; ТЗМ=1,5 | [26 empty] | Производство ремонтно-строительных работ осуществляется в жилых зданиях без расселения ОЗП=1,5; ЭМ=1,5 к расх.; ЗПМ=1,5; ТЗ=1,5; ТЗМ=1,5
| 1 | ОТ(ЗТ) |  |  |  | 4: чел.-ч; 7: 18.768; 12: 5068.11 | [15 empty] | ОТ(ЗТ)
| 1-100-38 | Средний разряд работы 3,8 |  |  |  | чел.-ч | 12.8 | 1.725 | 18.768 |  |  | 270.04 |  | 5068.11 | [16 empty] | Средний разряд работы 3,8
| 2 | ЭМ |  |  |  | 12: 79.92 | [15 empty] | ЭМ
|  | ОТм(ЗТм) |  |  |  | 4: чел.-ч; 7: 0.079687; 12: 23.52 | [15 empty] | ОТм(ЗТм)
| 91.05.01-017 | Краны башенные, грузоподъемность 8 т |  |  |  | маш.час | 0.01 | 1.875 | 0.015938 | 622.62 | 1.2 | 747.14 |  | 11.91 | [16 empty] | Краны башенные, грузоподъемность 8 т
| 4-100-060 | ОТм(Зтм) Средний разряд машинистов 6 |  |  |  | чел.-ч | 0.01 | 1.875 | 0.015938 |  |  | 371.05 |  | 5.91 | [17 empty] | ОТм(Зтм) Средний разряд машинистов 6
| 91.10.09-011 | Установки для гидравлических испытаний трубопроводов, давление нагнетания низкое 0,1 МПа (1 кгс/см2), высокое 10 МПа (100 кгс/см2) |  |  |  | маш.час | 1.27 | 1.875 | 2.0241 | 14.13 | 1.19 | 16.81 |  | 34.02 | [16 empty] | Установки для гидравлических испытаний трубопроводов, давление нагнетания низкое 0,1 МПа (1 кгс/см2), высокое 10 МПа (100 кгс/см2)
| 91.14.02-001 | Автомобили бортовые, грузоподъемность до 5 т |  |  |  | маш.час | 0.04 | 1.875 | 0.06375 |  |  | 533.1 |  | 33.99 | [16 empty] | Автомобили бортовые, грузоподъемность до 5 т
| 4-100-040 | ОТм(Зтм) Средний разряд машинистов 4 |  |  |  | чел.-ч | 0.04 | 1.875 | 0.06375 |  |  | 276.23 |  | 17.61 | [17 empty] | ОТм(Зтм) Средний разряд машинистов 4
| 4 | М |  |  |  | 12: 464.35 | [15 empty] | М
| 01.7.03.01-0001 | Вода |  |  |  | м3 | 0.8691 |  | 0.73874 | 35.71 | 0.52 | 18.57 |  | 13.72 | [16 empty] | Вода
| 01.7.03.04-0001 | Электроэнергия |  |  |  | 4: кВт-ч; 5: 2.1852; 7: 1.8574; 10: 5.99; 12: 11.13 | [16 empty] | Электроэнергия
| 01.7.15.07-0025 | Дюбели полиэтиленовые распорные, диаметр 10 мм, длина 40 мм |  |  |  | 1000 шт | 0.125 |  | 0.10625 | 584.14 | 1.2 | 700.97 |  | 74.48 | [16 empty] | Дюбели полиэтиленовые распорные, диаметр 10 мм, длина 40 мм
| 01.7.15.12-0031 | Шпильки стальные оцинкованные резьбовые, диаметр резьбы М10, длина 100 мм |  |  |  | т | 0.00238 |  | 0.002023 | 150361.36 | 1.2 | 180433.63 |  | 365.02 | [16 empty] | Шпильки стальные оцинкованные резьбовые, диаметр резьбы М10, длина 100 мм
П,Н | 01.7.17.09 | Буры |  |  |  | 4: шт; 5: 0; 7: 0 | [18 empty] | Буры
П,Н | 18.1.09.06 | Арматура муфтовая |  |  |  | 4: шт; 5: 0; 7: 0 | [18 empty] | Арматура муфтовая
Н | 24.1.02.01 | Хомуты для крепления труб |  |  |  | 4: 10 шт; 5: 12.5; 7: 10.625 | [18 empty] | Хомуты для крепления труб
Н | 24.3.02.05 | Труба напорная из полипропилена |  |  |  | 4: м; 5: 102.5; 7: 87.125 | [18 empty] | Труба напорная из полипропилена
П,Н | 24.3.05.19 | Фасонные и соединительные части |  |  |  | 4: шт; 5: 0; 7: 0 | [18 empty] | Фасонные и соединительные части
|  | Итого прямые затраты |  |  |  | 12: 5635.9 | [19 empty] | Итого прямые затраты
|  | ФОТ |  |  |  | 12: 5091.63 | [20 empty] | ФОТ
| Пр/812-016.0-1, Приказ № 812/пр от 21.12.2020 п.25 | НР Сантехнические работы - внутренние (трубопроводы, водопровод, канализация, отопление, газоснабжение, вентиляция и кондиционирование воздуха) |  |  |  | 4: %; 5: 121; 6: 0.9; 7: 108.9; 12: 5544.79 | [20 empty] | НР Сантехнические работы - внутренние (трубопроводы, водопровод, канализация, отопление, газоснабжение, вентиляция и кондиционирование воздуха)
| Пр/774-016.0, Приказ № 774/пр от 11.12.2020 п.16 | СП Сантехнические работы - внутренние (трубопроводы, водопровод, канализация, отопление, газоснабжение, вентиляция и кондиционирование воздуха) |  |  |  | 4: %; 5: 72; 6: 0.85; 7: 61.2; 12: 3116.08 | [20 empty] | СП Сантехнические работы - внутренние (трубопроводы, водопровод, канализация, отопление, газоснабжение, вентиляция и кондиционирование воздуха)
|  | Всего по позиции |  |  |  | 10: 16819.73; 12: 14296.77 | [21 empty] | Всего по позиции
3 | ФСБЦ-24.3.02.05-0016 | Трубы полипропиленовые ПП-Р, номинальное давление 1,6 МПа, номинальный наружный диаметр 32 мм |  |  |  | м | 87.125 | 1 | 87.125 | 115.09 | 1.02 | 117.39 |  | 10227.6 | [13 empty] | Трубы полипропиленовые ПП-Р, номинальное давление 1,6 МПа, номинальный наружный диаметр 32 мм
|  | Всего по позиции |  |  |  | 12: 10227.6 | [21 empty] | Всего по позиции
4 | ФСБЦ-24.1.02.01-0005 | Хомуты с быстродействующим замком для крепления труб размером 32-37 мм |  |  |  | шт | 106.25 | 1 | 106.25 | 50.59 | 1.2 | 60.71 |  | 6450.44 | [13 empty] | Хомуты с быстродействующим замком для крепления труб размером 32-37 мм
|  | Всего по позиции |  |  |  | 12: 6450.44 | [21 empty] | Всего по позиции
5 | ФСБЦ-18.1.09.06-1050 | Кран шаровой муфтовый для воды, тип резьбы внутренняя/наружная, номинальный диаметр 32 мм |  |  |  | шт | 8 | 1 | 8 | 1200.95 | 1.3 | 1561.24 |  | 12489.92 | [13 empty] | Кран шаровой муфтовый для воды, тип резьбы внутренняя/наружная, номинальный диаметр 32 мм
|  | Всего по позиции |  |  |  | 12: 12489.92 | [21 empty] | Всего по позиции
6 | ФСБЦ-18.1.09.06-1034 | Кран шаровой муфтовый для воды, тип резьбы наружная/наружная, номинальный диаметр 20 мм |  |  |  | шт | 24 | 1 | 24 | 390.2 | 1.3 | 507.26 |  | 12174.24 | [13 empty] | Кран шаровой муфтовый для воды, тип резьбы наружная/наружная, номинальный диаметр 20 мм
|  | Всего по позиции |  |  |  | 12: 12174.24 | [21 empty] | Всего по позиции
7 | ГЭСН16-04-006-03 | Сборка узла трубопровода водоснабжения и отопления из многослойного полипропилена, армированного стекловолокном, раструбная сварка, наружный диаметр: 32 мм |  |  |  | 4: 100 соединений; 5: 1.04; 6: 1; 7: 1.04 | [13 empty] | Сборка узла трубопровода водоснабжения и отопления из многослойного полипропилена, армированного стекловолокном, раструбная сварка, наружный диаметр: 32 мм
| Приказ от 04.08.2020 № 421/пр п.58б | При применении сметных норм, включенных в сборники ГЭСН (ФЕР, ТЕР), аналогичных технологическим процессам в новом строительстве, в том числе по возведению новых конструктивных элементов ОЗП=1,15; ЭМ=1,25 к расх.; ЗПМ=1,25; ТЗ=1,15; ТЗМ=1,25 | [26 empty] | При применении сметных норм, включенных в сборники ГЭСН (ФЕР, ТЕР), аналогичных технологическим процессам в новом строительстве, в том числе по возведению новых конструктивных элементов ОЗП=1,15; ЭМ=1,25 к расх.; ЗПМ=1,25; ТЗ=1,15; ТЗМ=1,25
| Приказ от 04.08.2020 № 421/пр прил.10 табл.3 п.9 | Производство ремонтно-строительных работ осуществляется в жилых зданиях без расселения ОЗП=1,5; ЭМ=1,5 к расх.; ЗПМ=1,5; ТЗ=1,5; ТЗМ=1,5 | [26 empty] | Производство ремонтно-строительных работ осуществляется в жилых зданиях без расселения ОЗП=1,5; ЭМ=1,5 к расх.; ЗПМ=1,5; ТЗ=1,5; ТЗМ=1,5
| 1 | ОТ(ЗТ) |  |  |  | 4: чел.-ч; 7: 5.1308; 12: 1501.9 | [15 empty] | ОТ(ЗТ)
| 1-100-44 | Средний разряд работы 4,4 |  |  |  | чел.-ч | 2.86 | 1.725 | 5.1308 |  |  | 292.72 |  | 1501.9 | [16 empty] | Средний разряд работы 4,4
| 4 | М |  |  |  | 12: 26.82 | [15 empty] | М
| 01.7.03.04-0001 | Электроэнергия |  |  |  | 4: кВт-ч; 5: 4.305; 7: 4.4772; 10: 5.99; 12: 26.82 | [16 empty] | Электроэнергия
|  | Итого прямые затраты |  |  |  | 12: 1528.72 | [19 empty] | Итого прямые затраты
|  | ФОТ |  |  |  | 12: 1501.9 | [20 empty] | ФОТ
| Пр/812-016.0-1, Приказ № 812/пр от 21.12.2020 п.25 | НР Сантехнические работы - внутренние (трубопроводы, водопровод, канализация, отопление, газоснабжение, вентиляция и кондиционирование воздуха) |  |  |  | 4: %; 5: 121; 6: 0.9; 7: 108.9; 12: 1635.57 | [20 empty] | НР Сантехнические работы - внутренние (трубопроводы, водопровод, канализация, отопление, газоснабжение, вентиляция и кондиционирование воздуха)
| Пр/774-016.0, Приказ № 774/пр от 11.12.2020 п.16 | СП Сантехнические работы - внутренние (трубопроводы, водопровод, канализация, отопление, газоснабжение, вентиляция и кондиционирование воздуха) |  |  |  | 4: %; 5: 72; 6: 0.85; 7: 61.2; 12: 919.16 | [20 empty] | СП Сантехнические работы - внутренние (трубопроводы, водопровод, канализация, отопление, газоснабжение, вентиляция и кондиционирование воздуха)
|  | Всего по позиции |  |  |  | 10: 3926.39; 12: 4083.45 | [21 empty] | Всего по позиции
8 | ФСБЦ-24.3.05.15-0135 | Тройник полипропиленовый, комбинированный, с наружной резьбой, номинальный наружный диаметр 32 мм, размер резьбы 1" |  |  |  | шт | 24 | 1 | 24 | 118.8 | 1.02 | 121.18 |  | 2908.32 | [13 empty] | Тройник полипропиленовый, комбинированный, с наружной резьбой, номинальный наружный диаметр 32 мм, размер резьбы 1"
|  | Всего по позиции |  |  |  | 12: 2908.32 | [21 empty] | Всего по позиции
9 | ФСБЦ-24.3.05.07-0132 | Муфта полипропиленовая переходная, номинальный наружный диаметр 32х20 мм |  |  |  | шт | 16 | 1 | 16 | 7.3 | 1.02 | 7.45 |  | 119.2 | [13 empty] | Муфта полипропиленовая переходная, номинальный наружный диаметр 32х20 мм
|  | Всего по позиции |  |  |  | 12: 119.2 | [21 empty] | Всего по позиции
10 | ГЭСНр65-01-001-05 | Разборка трубопроводов из водогазопроводных труб диаметром: свыше 50 до 63 мм |  |  |  | 4: 100 м; 5: 0.3; 6: 1; 7: 0.3 | [13 empty] | Разборка трубопроводов из водогазопроводных труб диаметром: свыше 50 до 63 мм
| Приказ от 04.08.2020 № 421/пр прил.10 табл.3 п.9 | Производство ремонтно-строительных работ осуществляется в жилых зданиях без расселения ОЗП=1,5; ЭМ=1,5 к расх.; ЗПМ=1,5; ТЗ=1,5; ТЗМ=1,5 | [26 empty] | Производство ремонтно-строительных работ осуществляется в жилых зданиях без расселения ОЗП=1,5; ЭМ=1,5 к расх.; ЗПМ=1,5; ТЗ=1,5; ТЗМ=1,5
| 1 | ОТ(ЗТ) |  |  |  | 4: чел.-ч; 7: 26.829; 12: 6415.35 | [15 empty] | ОТ(ЗТ)
| 1-100-27 | Средний разряд работы 2,7 |  |  |  | чел.-ч | 59.62 | 1.5 | 26.829 |  |  | 239.12 |  | 6415.35 | [16 empty] | Средний разряд работы 2,7
| 2 | ЭМ |  |  |  | 12: 16.84 | [15 empty] | ЭМ
|  | ОТм(ЗТм) |  |  |  | 4: чел.-ч; 7: 0.0765; 12: 18.77 | [15 empty] | ОТм(ЗТм)
| 91.06.06-048 | Подъемники одномачтовые, грузоподъемность до 500 кг, высота подъема 45 м |  |  |  | маш.час | 0.17 | 1.5 | 0.0765 | 37.32 | 1.29 | 48.14 |  | 3.68 | [16 empty] | Подъемники одномачтовые, грузоподъемность до 500 кг, высота подъема 45 м
| 4-100-030 | ОТм(Зтм) Средний разряд машинистов 3 |  |  |  | чел.-ч | 0.17 | 1.5 | 0.0765 |  |  | 245.31 |  | 18.77 | [17 empty] | ОТм(Зтм) Средний разряд машинистов 3
| 91.17.04-042 | Аппараты для газовой сварки и резки |  |  |  | маш.час | 5.7 | 1.5 | 2.565 | 4.35 | 1.18 | 5.13 |  | 13.16 | [16 empty] | Аппараты для газовой сварки и резки
| 4 | М |  |  |  | 12: 274.12 | [15 empty] | М
| 01.3.02.03-0001 | Ацетилен газообразный технический |  |  |  | м3 | 0.74 |  | 0.222 | 340.41 | 1.41 | 479.98 |  | 106.56 | [16 empty] | Ацетилен газообразный технический
| 01.3.02.08-0001 | Кислород газообразный технический |  |  |  | м3 | 4.73 |  | 1.419 | 114.64 | 1.03 | 118.08 |  | 167.56 | [16 empty] | Кислород газообразный технический
Н | 999-9899 | Строительный мусор и масса возвратных материалов |  |  |  | 4: т; 5: 0.34; 7: 0.102 | [18 empty] | Строительный мусор и масса возвратных материалов
|  | Итого прямые затраты |  |  |  | 12: 6725.08 | [19 empty] | Итого прямые затраты
|  | ФОТ |  |  |  | 12: 6434.12 | [20 empty] | ФОТ
| Пр/812-099.1-1 | НР Внутренние санитарно-технические работы: демонтаж и разборка (ремонтно-строительные) |  |  |  | 4: %; 5: 87; 7: 87; 12: 5597.68 | [20 empty] | НР Внутренние санитарно-технические работы: демонтаж и разборка (ремонтно-строительные)
| Пр/774-099.1 | СП Внутренние санитарно-технические работы: демонтаж и разборка (ремонтно-строительные) |  |  |  | 4: %; 5: 44; 7: 44; 12: 2831.01 | [20 empty] | СП Внутренние санитарно-технические работы: демонтаж и разборка (ремонтно-строительные)
|  | Всего по позиции |  |  |  | 10: 50512.57; 12: 15153.77 | [21 empty] | Всего по позиции
11 | ГЭСН16-04-005-06 | Прокладка внутренних трубопроводов водоснабжения и отопления из многослойных полипропиленовых труб, из заранее собранных узлов, наружным диаметром: 63 мм |  |  |  | 4: 100 м; 5: 0.3; 6: 1; 7: 0.3 | [13 empty] | Прокладка внутренних трубопроводов водоснабжения и отопления из многослойных полипропиленовых труб, из заранее собранных узлов, наружным диаметром: 63 мм
| Приказ от 04.08.2020 № 421/пр п.58б | При применении сметных норм, включенных в сборники ГЭСН (ФЕР, ТЕР), аналогичных технологическим процессам в новом строительстве, в том числе по возведению новых конструктивных элементов ОЗП=1,15; ЭМ=1,25 к расх.; ЗПМ=1,25; ТЗ=1,15; ТЗМ=1,25 | [26 empty] | При применении сметных норм, включенных в сборники ГЭСН (ФЕР, ТЕР), аналогичных технологическим процессам в новом строительстве, в том числе по возведению новых конструктивных элементов ОЗП=1,15; ЭМ=1,25 к расх.; ЗПМ=1,25; ТЗ=1,15; ТЗМ=1,25
| Приказ от 04.08.2020 № 421/пр прил.10 табл.3 п.9 | Производство ремонтно-строительных работ осуществляется в жилых зданиях без расселения ОЗП=1,5; ЭМ=1,5 к расх.; ЗПМ=1,5; ТЗ=1,5; ТЗМ=1,5 | [26 empty] | Производство ремонтно-строительных работ осуществляется в жилых зданиях без расселения ОЗП=1,5; ЭМ=1,5 к расх.; ЗПМ=1,5; ТЗ=1,5; ТЗМ=1,5
| 1 | ОТ(ЗТ) |  |  |  | 4: чел.-ч; 7: 6.1686; 12: 1665.77 | [15 empty] | ОТ(ЗТ)
| 1-100-38 | Средний разряд работы 3,8 |  |  |  | чел.-ч | 11.92 | 1.725 | 6.1686 |  |  | 270.04 |  | 1665.77 | [16 empty] | Средний разряд работы 3,8
| 2 | ЭМ |  |  |  | 12: 76.8 | [15 empty] | ЭМ
|  | ОТм(ЗТм) |  |  |  | 4: чел.-ч; 7: 0.1125; 12: 33.21 | [15 empty] | ОТм(ЗТм)
| 91.05.01-017 | Краны башенные, грузоподъемность 8 т |  |  |  | маш.час | 0.04 | 1.875 | 0.0225 | 622.62 | 1.2 | 747.14 |  | 16.81 | [16 empty] | Краны башенные, грузоподъемность 8 т
| 4-100-060 | ОТм(Зтм) Средний разряд машинистов 6 |  |  |  | чел.-ч | 0.04 | 1.875 | 0.0225 |  |  | 371.05 |  | 8.35 | [17 empty] | ОТм(Зтм) Средний разряд машинистов 6
| 91.10.09-011 | Установки для гидравлических испытаний трубопроводов, давление нагнетания низкое 0,1 МПа (1 кгс/см2), высокое 10 МПа (100 кгс/см2) |  |  |  | маш.час | 1.27 | 1.875 | 0.71437 | 14.13 | 1.19 | 16.81 |  | 12.01 | [16 empty] | Установки для гидравлических испытаний трубопроводов, давление нагнетания низкое 0,1 МПа (1 кгс/см2), высокое 10 МПа (100 кгс/см2)
| 91.14.02-001 | Автомобили бортовые, грузоподъемность до 5 т |  |  |  | маш.час | 0.16 | 1.875 | 0.09 |  |  | 533.1 |  | 47.98 | [16 empty] | Автомобили бортовые, грузоподъемность до 5 т
| 4-100-040 | ОТм(Зтм) Средний разряд машинистов 4 |  |  |  | чел.-ч | 0.16 | 1.875 | 0.09 |  |  | 276.23 |  | 24.86 | [17 empty] | ОТм(Зтм) Средний разряд машинистов 4
| 4 | М |  |  |  | 12: 117.28 | [15 empty] | М
| 01.7.03.01-0001 | Вода |  |  |  | м3 | 3.365 |  | 1.0095 | 35.71 | 0.52 | 18.57 |  | 18.75 | [16 empty] | Вода
| 01.7.03.04-0001 | Электроэнергия |  |  |  | 4: кВт-ч; 5: 1.844; 7: 0.5532; 10: 5.99; 12: 3.31 | [16 empty] | Электроэнергия
| 01.7.15.07-0025 | Дюбели полиэтиленовые распорные, диаметр 10 мм, длина 40 мм |  |  |  | 1000 шт | 0.077 |  | 0.0231 | 584.14 | 1.2 | 700.97 |  | 16.19 | [16 empty] | Дюбели полиэтиленовые распорные, диаметр 10 мм, длина 40 мм
| 01.7.15.12-0031 | Шпильки стальные оцинкованные резьбовые, диаметр резьбы М10, длина 100 мм |  |  |  | т | 0.00146 |  | 0.000438 | 150361.36 | 1.2 | 180433.63 |  | 79.03 | [16 empty] | Шпильки стальные оцинкованные резьбовые, диаметр резьбы М10, длина 100 мм
П,Н | 01.7.17.09 | Буры |  |  |  | 4: шт; 5: 0; 7: 0 | [18 empty] | Буры
П,Н | 18.1.09.06 | Арматура муфтовая |  |  |  | 4: шт; 5: 0; 7: 0 | [18 empty] | Арматура муфтовая
Н | 24.1.02.01 | Хомуты для крепления труб |  |  |  | 4: 10 шт; 5: 7.7; 7: 2.31 | [18 empty] | Хомуты для крепления труб
Н | 24.3.02.05 | Труба напорная из полипропилена |  |  |  | 4: м; 5: 102.5; 7: 30.75 | [18 empty] | Труба напорная из полипропилена
П,Н | 24.3.05.19 | Фасонные и соединительные части |  |  |  | 4: шт; 5: 0; 7: 0 | [18 empty] | Фасонные и соединительные части
|  | Итого прямые затраты |  |  |  | 12: 1893.06 | [19 empty] | Итого прямые затраты
|  | ФОТ |  |  |  | 12: 1698.98 | [20 empty] | ФОТ
| Пр/812-016.0-1, Приказ № 812/пр от 21.12.2020 п.25 | НР Сантехнические работы - внутренние (трубопроводы, водопровод, канализация, отопление, газоснабжение, вентиляция и кондиционирование воздуха) |  |  |  | 4: %; 5: 121; 6: 0.9; 7: 108.9; 12: 1850.19 | [20 empty] | НР Сантехнические работы - внутренние (трубопроводы, водопровод, канализация, отопление, газоснабжение, вентиляция и кондиционирование воздуха)
| Пр/774-016.0, Приказ № 774/пр от 11.12.2020 п.16 | СП Сантехнические работы - внутренние (трубопроводы, водопровод, канализация, отопление, газоснабжение, вентиляция и кондиционирование воздуха) |  |  |  | 4: %; 5: 72; 6: 0.85; 7: 61.2; 12: 1039.78 | [20 empty] | СП Сантехнические работы - внутренние (трубопроводы, водопровод, канализация, отопление, газоснабжение, вентиляция и кондиционирование воздуха)
|  | Всего по позиции |  |  |  | 10: 15943.43; 12: 4783.03 | [21 empty] | Всего по позиции
12 | ФСБЦ-24.3.02.05-0019 | Трубы полипропиленовые ПП-Р, номинальное давление 1,6 МПа, номинальный наружный диаметр 63 мм |  |  |  | м | 30.75 | 1 | 30.75 | 465.79 | 1.02 | 475.11 |  | 14609.63 | [13 empty] | Трубы полипропиленовые ПП-Р, номинальное давление 1,6 МПа, номинальный наружный диаметр 63 мм
|  | Всего по позиции |  |  |  | 12: 14609.63 | [21 empty] | Всего по позиции
13 | ФСБЦ-24.1.02.01-0007 | Хомуты с быстродействующим замком для крепления труб размером 48-53 мм |  |  |  | шт | 27.3 | 1 | 27.3 | 60.09 | 1.2 | 72.11 |  | 1968.6 | [13 empty] | Хомуты с быстродействующим замком для крепления труб размером 48-53 мм
|  | Всего по позиции |  |  |  | 12: 1968.6 | [21 empty] | Всего по позиции
14 | ГЭСН16-04-006-05 | Сборка узла трубопровода водоснабжения и отопления из многослойного полипропилена, армированного стекловолокном, раструбная сварка, наружный диаметр: 50 мм |  |  |  | 4: 100 соединений; 5: 0.26; 6: 1; 7: 0.26 | [13 empty] | Сборка узла трубопровода водоснабжения и отопления из многослойного полипропилена, армированного стекловолокном, раструбная сварка, наружный диаметр: 50 мм
| Приказ от 04.08.2020 № 421/пр п.58б | При применении сметных норм, включенных в сборники ГЭСН (ФЕР, ТЕР), аналогичных технологическим процессам в новом строительстве, в том числе по возведению новых конструктивных элементов ОЗП=1,15; ЭМ=1,25 к расх.; ЗПМ=1,25; ТЗ=1,15; ТЗМ=1,25 | [26 empty] | При применении сметных норм, включенных в сборники ГЭСН (ФЕР, ТЕР), аналогичных технологическим процессам в новом строительстве, в том числе по возведению новых конструктивных элементов ОЗП=1,15; ЭМ=1,25 к расх.; ЗПМ=1,25; ТЗ=1,15; ТЗМ=1,25
| Приказ от 04.08.2020 № 421/пр прил.10 табл.3 п.9 | Производство ремонтно-строительных работ осуществляется в жилых зданиях без расселения ОЗП=1,5; ЭМ=1,5 к расх.; ЗПМ=1,5; ТЗ=1,5; ТЗМ=1,5 | [26 empty] | Производство ремонтно-строительных работ осуществляется в жилых зданиях без расселения ОЗП=1,5; ЭМ=1,5 к расх.; ЗПМ=1,5; ТЗ=1,5; ТЗМ=1,5
| 1 | ОТ(ЗТ) |  |  |  | 4: чел.-ч; 7: 2.6551; 12: 777.21 | [15 empty] | ОТ(ЗТ)
| 1-100-44 | Средний разряд работы 4,4 |  |  |  | чел.-ч | 5.92 | 1.725 | 2.6551 |  |  | 292.72 |  | 777.21 | [16 empty] | Средний разряд работы 4,4
| 2 | ЭМ |  |  |  | 12: 2.6 | [15 empty] | ЭМ
|  | ОТм(ЗТм) |  |  |  | 4: чел.-ч; 7: 0.004875; 12: 1.35 | [15 empty] | ОТм(ЗТм)
| 91.14.02-001 | Автомобили бортовые, грузоподъемность до 5 т |  |  |  | маш.час | 0.01 | 1.875 | 0.004875 |  |  | 533.1 |  | 2.6 | [16 empty] | Автомобили бортовые, грузоподъемность до 5 т
| 4-100-040 | ОТм(Зтм) Средний разряд машинистов 4 |  |  |  | чел.-ч | 0.01 | 1.875 | 0.004875 |  |  | 276.23 |  | 1.35 | [17 empty] | ОТм(Зтм) Средний разряд машинистов 4
| 4 | М |  |  |  | 12: 11.28 | [15 empty] | М
| 01.7.03.04-0001 | Электроэнергия |  |  |  | 4: кВт-ч; 5: 7.245; 7: 1.8837; 10: 5.99; 12: 11.28 | [16 empty] | Электроэнергия
|  | Итого прямые затраты |  |  |  | 12: 792.44 | [19 empty] | Итого прямые затраты
|  | ФОТ |  |  |  | 12: 778.56 | [20 empty] | ФОТ
| Пр/812-016.0-1, Приказ № 812/пр от 21.12.2020 п.25 | НР Сантехнические работы - внутренние (трубопроводы, водопровод, канализация, отопление, газоснабжение, вентиляция и кондиционирование воздуха) |  |  |  | 4: %; 5: 121; 6: 0.9; 7: 108.9; 12: 847.85 | [20 empty] | НР Сантехнические работы - внутренние (трубопроводы, водопровод, канализация, отопление, газоснабжение, вентиляция и кондиционирование воздуха)
| Пр/774-016.0, Приказ № 774/пр от 11.12.2020 п.16 | СП Сантехнические работы - внутренние (трубопроводы, водопровод, канализация, отопление, газоснабжение, вентиляция и кондиционирование воздуха) |  |  |  | 4: %; 5: 72; 6: 0.85; 7: 61.2; 12: 476.48 | [20 empty] | СП Сантехнические работы - внутренние (трубопроводы, водопровод, канализация, отопление, газоснабжение, вентиляция и кондиционирование воздуха)
|  | Всего по позиции |  |  |  | 10: 8141.42; 12: 2116.77 | [21 empty] | Всего по позиции
15 | ФСБЦ-24.3.05.15-0162 | Тройник полипропиленовый переходной, номинальный наружный диаметр 63х32х63 мм |  |  |  | шт | 8 | 1 | 8 | 84.57 | 1.02 | 86.26 |  | 690.08 | [13 empty] | Тройник полипропиленовый переходной, номинальный наружный диаметр 63х32х63 мм
|  | Всего по позиции |  |  |  | 12: 690.08 | [21 empty] | Всего по позиции
16 | ФСБЦ-24.3.05.16-0037 | Угольник 90° ХПВХ, номинальное давление 2,5 МПа, диаметр 63 мм |  |  |  | шт | 1 | 1 | 1 | 1118.85 | 1.03 | 1152.42 |  | 1152.42 | [13 empty] | Угольник 90° ХПВХ, номинальное давление 2,5 МПа, диаметр 63 мм
|  | Всего по позиции |  |  |  | 12: 1152.42 | [21 empty] | Всего по позиции
17 | ГЭСНр65-01-001-06 | Разборка трубопроводов из водогазопроводных труб диаметром: свыше 63 до 100 мм |  |  |  | 4: 100 м; 5: 0.1; 6: 1; 7: 0.1 | [22 empty] | Разборка трубопроводов из водогазопроводных труб диаметром: свыше 63 до 100 мм
| Приказ от 04.08.2020 № 421/пр прил.10 табл.3 п.9 | Производство ремонтно-строительных работ осуществляется в жилых зданиях без расселения ОЗП=1,5; ЭМ=1,5 к расх.; ЗПМ=1,5; ТЗ=1,5; ТЗМ=1,5 | [35 empty] | Производство ремонтно-строительных работ осуществляется в жилых зданиях без расселения ОЗП=1,5; ЭМ=1,5 к расх.; ЗПМ=1,5; ТЗ=1,5; ТЗМ=1,5
| 1 | ОТ(ЗТ) |  |  |  | 4: чел.-ч; 7: 11.457; 12: 2739.6 | [24 empty] | ОТ(ЗТ)
| 1-100-27 | Средний разряд работы 2,7 |  |  |  | чел.-ч | 76.38 | 1.5 | 11.457 |  |  | 239.12 |  | 2739.6 | [25 empty] | Средний разряд работы 2,7
| 2 | ЭМ |  |  |  | 12: 6.88 | [24 empty] | ЭМ
|  | ОТм(ЗТм) |  |  |  | 4: чел.-ч; 7: 0.039; 12: 9.57 | [24 empty] | ОТм(ЗТм)
| 91.06.06-048 | Подъемники одномачтовые, грузоподъемность до 500 кг, высота подъема 45 м |  |  |  | маш.час | 0.26 | 1.5 | 0.039 | 37.32 | 1.29 | 48.14 |  | 1.88 | [25 empty] | Подъемники одномачтовые, грузоподъемность до 500 кг, высота подъема 45 м
| 4-100-030 | ОТм(Зтм) Средний разряд машинистов 3 |  |  |  | чел.-ч | 0.26 | 1.5 | 0.039 |  |  | 245.31 |  | 9.57 | [26 empty] | ОТм(Зтм) Средний разряд машинистов 3
| 91.17.04-042 | Аппараты для газовой сварки и резки |  |  |  | маш.час | 6.5 | 1.5 | 0.975 | 4.35 | 1.18 | 5.13 |  | 5 | [25 empty] | Аппараты для газовой сварки и резки
| 4 | М |  |  |  | 12: 104.56 | [24 empty] | М
| 01.3.02.03-0001 | Ацетилен газообразный технический |  |  |  | м3 | 0.85 |  | 0.085 | 340.41 | 1.41 | 479.98 |  | 40.8 | [25 empty] | Ацетилен газообразный технический
| 01.3.02.08-0001 | Кислород газообразный технический |  |  |  | м3 | 5.4 |  | 0.54 | 114.64 | 1.03 | 118.08 |  | 63.76 | [25 empty] | Кислород газообразный технический
Н | 999-9899 | Строительный мусор и масса возвратных материалов |  |  |  | 4: т; 5: 0.43; 7: 0.043 | [27 empty] | Строительный мусор и масса возвратных материалов
|  | Итого прямые затраты |  |  |  | 12: 2860.61 | [28 empty] | Итого прямые затраты
|  | ФОТ |  |  |  | 12: 2749.17 | [29 empty] | ФОТ
| Пр/812-099.1-1 | НР Внутренние санитарно-технические работы: демонтаж и разборка (ремонтно-строительные) |  |  |  | 4: %; 5: 87; 7: 87; 12: 2391.78 | [29 empty] | НР Внутренние санитарно-технические работы: демонтаж и разборка (ремонтно-строительные)
| Пр/774-099.1 | СП Внутренние санитарно-технические работы: демонтаж и разборка (ремонтно-строительные) |  |  |  | 4: %; 5: 44; 7: 44; 12: 1209.63 | [29 empty] | СП Внутренние санитарно-технические работы: демонтаж и разборка (ремонтно-строительные)
|  | Всего по позиции |  |  |  | 10: 64620.2; 12: 6462.02 | [30 empty] | Всего по позиции
18 | ГЭСН16-04-005-08 | Прокладка внутренних трубопроводов водоснабжения и отопления из многослойных полипропиленовых труб, из заранее собранных узлов, наружным диаметром: 90 мм |  |  |  | 4: 100 м; 5: 0.1; 6: 1; 7: 0.1 | [22 empty] | Прокладка внутренних трубопроводов водоснабжения и отопления из многослойных полипропиленовых труб, из заранее собранных узлов, наружным диаметром: 90 мм
| Приказ от 04.08.2020 № 421/пр п.58б | При применении сметных норм, включенных в сборники ГЭСН (ФЕР, ТЕР), аналогичных технологическим процессам в новом строительстве, в том числе по возведению новых конструктивных элементов ОЗП=1,15; ЭМ=1,25 к расх.; ЗПМ=1,25; ТЗ=1,15; ТЗМ=1,25 | [35 empty] | При применении сметных норм, включенных в сборники ГЭСН (ФЕР, ТЕР), аналогичных технологическим процессам в новом строительстве, в том числе по возведению новых конструктивных элементов ОЗП=1,15; ЭМ=1,25 к расх.; ЗПМ=1,25; ТЗ=1,15; ТЗМ=1,25
| Приказ от 04.08.2020 № 421/пр прил.10 табл.3 п.9 | Производство ремонтно-строительных работ осуществляется в жилых зданиях без расселения ОЗП=1,5; ЭМ=1,5 к расх.; ЗПМ=1,5; ТЗ=1,5; ТЗМ=1,5 | [35 empty] | Производство ремонтно-строительных работ осуществляется в жилых зданиях без расселения ОЗП=1,5; ЭМ=1,5 к расх.; ЗПМ=1,5; ТЗ=1,5; ТЗМ=1,5
| 1 | ОТ(ЗТ) |  |  |  | 4: чел.-ч; 7: 2.0648; 12: 557.59 | [24 empty] | ОТ(ЗТ)
| 1-100-38 | Средний разряд работы 3,8 |  |  |  | чел.-ч | 11.97 | 1.725 | 2.0648 |  |  | 270.04 |  | 557.59 | [25 empty] | Средний разряд работы 3,8
| 2 | ЭМ |  |  |  | 12: 49.2 | [24 empty] | ЭМ
|  | ОТм(ЗТм) |  |  |  | 4: чел.-ч; 7: 0.07875; 12: 23.18 | [24 empty] | ОТм(ЗТм)
| 91.05.01-017 | Краны башенные, грузоподъемность 8 т |  |  |  | маш.час | 0.08 | 1.875 | 0.015 | 622.62 | 1.2 | 747.14 |  | 11.21 | [25 empty] | Краны башенные, грузоподъемность 8 т
| 4-100-060 | ОТм(Зтм) Средний разряд машинистов 6 |  |  |  | чел.-ч | 0.08 | 1.875 | 0.015 |  |  | 371.05 |  | 5.57 | [26 empty] | ОТм(Зтм) Средний разряд машинистов 6
| 91.10.09-011 | Установки для гидравлических испытаний трубопроводов, давление нагнетания низкое 0,1 МПа (1 кгс/см2), высокое 10 МПа (100 кгс/см2) |  |  |  | маш.час | 1.27 | 1.875 | 0.23813 | 14.13 | 1.19 | 16.81 |  | 4 | [25 empty] | Установки для гидравлических испытаний трубопроводов, давление нагнетания низкое 0,1 МПа (1 кгс/см2), высокое 10 МПа (100 кгс/см2)
| 91.14.02-001 | Автомобили бортовые, грузоподъемность до 5 т |  |  |  | маш.час | 0.34 | 1.875 | 0.06375 |  |  | 533.1 |  | 33.99 | [25 empty] | Автомобили бортовые, грузоподъемность до 5 т
| 4-100-040 | ОТм(Зтм) Средний разряд машинистов 4 |  |  |  | чел.-ч | 0.34 | 1.875 | 0.06375 |  |  | 276.23 |  | 17.61 | [26 empty] | ОТм(Зтм) Средний разряд машинистов 4
| 4 | М |  |  |  | 12: 41.46 | [24 empty] | М
| 01.7.03.01-0001 | Вода |  |  |  | м3 | 6.8842 |  | 0.68842 | 35.71 | 0.52 | 18.57 |  | 12.78 | [25 empty] | Вода
| 01.7.03.04-0001 | Электроэнергия |  |  |  | 4: кВт-ч; 5: 1.7724; 7: 0.17724; 10: 5.99; 12: 1.06 | [25 empty] | Электроэнергия
| 01.7.15.07-0025 | Дюбели полиэтиленовые распорные, диаметр 10 мм, длина 40 мм |  |  |  | 1000 шт | 0.067 |  | 0.0067 | 584.14 | 1.2 | 700.97 |  | 4.7 | [25 empty] | Дюбели полиэтиленовые распорные, диаметр 10 мм, длина 40 мм
| 01.7.15.12-0031 | Шпильки стальные оцинкованные резьбовые, диаметр резьбы М10, длина 100 мм |  |  |  | т | 0.00127 |  | 0.000127 | 150361.36 | 1.2 | 180433.63 |  | 22.92 | [25 empty] | Шпильки стальные оцинкованные резьбовые, диаметр резьбы М10, длина 100 мм
П,Н | 01.7.17.09 | Буры |  |  |  | 4: шт; 5: 0; 7: 0 | [27 empty] | Буры
П,Н | 18.1.09.06 | Арматура муфтовая |  |  |  | 4: шт; 5: 0; 7: 0 | [27 empty] | Арматура муфтовая
Н | 24.1.02.01 | Хомуты для крепления труб |  |  |  | 4: 10 шт; 5: 6.7; 7: 0.67 | [27 empty] | Хомуты для крепления труб
Н | 24.3.02.05 | Труба напорная из полипропилена |  |  |  | 4: м; 5: 102.5; 7: 10.25 | [27 empty] | Труба напорная из полипропилена
П,Н | 24.3.05.19 | Фасонные и соединительные части |  |  |  | 4: шт; 5: 0; 7: 0 | [27 empty] | Фасонные и соединительные части
|  | Итого прямые затраты |  |  |  | 12: 671.43 | [28 empty] | Итого прямые затраты
|  | ФОТ |  |  |  | 12: 580.77 | [29 empty] | ФОТ
| Пр/812-016.0-1, Приказ № 812/пр от 21.12.2020 п.25 | НР Сантехнические работы - внутренние (трубопроводы, водопровод, канализация, отопление, газоснабжение, вентиляция и кондиционирование воздуха) |  |  |  | 4: %; 5: 121; 6: 0.9; 7: 108.9; 12: 632.46 | [29 empty] | НР Сантехнические работы - внутренние (трубопроводы, водопровод, канализация, отопление, газоснабжение, вентиляция и кондиционирование воздуха)
| Пр/774-016.0, Приказ № 774/пр от 11.12.2020 п.16 | СП Сантехнические работы - внутренние (трубопроводы, водопровод, канализация, отопление, газоснабжение, вентиляция и кондиционирование воздуха) |  |  |  | 4: %; 5: 72; 6: 0.85; 7: 61.2; 12: 355.43 | [29 empty] | СП Сантехнические работы - внутренние (трубопроводы, водопровод, канализация, отопление, газоснабжение, вентиляция и кондиционирование воздуха)
|  | Всего по позиции |  |  |  | 10: 16593.2; 12: 1659.32 | [30 empty] | Всего по позиции
19 | ФСБЦ-24.3.02.05-0028 | Трубы полипропиленовые ПП-Р, номинальное давление 2,0 МПа, номинальный наружный диаметр 90 мм |  |  |  | м | 10.25 | 1 | 10.25 | 854.56 | 1.02 | 871.65 |  | 8934.41 | [22 empty] | Трубы полипропиленовые ПП-Р, номинальное давление 2,0 МПа, номинальный наружный диаметр 90 мм
|  | Всего по позиции |  |  |  | 12: 8934.41 | [30 empty] | Всего по позиции
20 | ФСБЦ-24.1.02.01-0023 | Хомут металлический оцинкованный двухлапчатый с двумя быстродействующими замками и резиновым профилем для крепления трубопроводов, гайка крепления М8, диаметр от 95 до 103 мм |  |  |  | шт | 9.1 | 1 | 9.1 | 145.05 | 1.2 | 174.06 |  | 1583.95 | [22 empty] | Хомут металлический оцинкованный двухлапчатый с двумя быстродействующими замками и резиновым профилем для крепления трубопроводов, гайка крепления М8, диаметр от 95 до 103 мм
|  | Всего по позиции |  |  |  | 12: 1583.95 | [30 empty] | Всего по позиции
21 | ГЭСН26-01-017-01 | Изоляция изделиями из вспененного каучука, вспененного полиэтилена трубопроводов наружным диметром до 160 мм трубками |  |  |  | 4: 10 м; 5: 11.5; 6: 1; 7: 11.5 | [13 empty] | Изоляция изделиями из вспененного каучука, вспененного полиэтилена трубопроводов наружным диметром до 160 мм трубками
| Приказ от 04.08.2020 № 421/пр п.58б | При применении сметных норм, включенных в сборники ГЭСН (ФЕР, ТЕР), аналогичных технологическим процессам в новом строительстве, в том числе по возведению новых конструктивных элементов ОЗП=1,15; ЭМ=1,25 к расх.; ЗПМ=1,25; ТЗ=1,15; ТЗМ=1,25 | [26 empty] | При применении сметных норм, включенных в сборники ГЭСН (ФЕР, ТЕР), аналогичных технологическим процессам в новом строительстве, в том числе по возведению новых конструктивных элементов ОЗП=1,15; ЭМ=1,25 к расх.; ЗПМ=1,25; ТЗ=1,15; ТЗМ=1,25
| Приказ от 04.08.2020 № 421/пр прил.10 табл.3 п.9 | Производство ремонтно-строительных работ осуществляется в жилых зданиях без расселения ОЗП=1,5; ЭМ=1,5 к расх.; ЗПМ=1,5; ТЗ=1,5; ТЗМ=1,5 | [26 empty] | Производство ремонтно-строительных работ осуществляется в жилых зданиях без расселения ОЗП=1,5; ЭМ=1,5 к расх.; ЗПМ=1,5; ТЗ=1,5; ТЗМ=1,5
| 1 | ОТ(ЗТ) |  |  |  | 4: чел.-ч; 7: 43.6425; 12: 12414.98 | [15 empty] | ОТ(ЗТ)
| 1-100-42 | Средний разряд работы 4,2 |  |  |  | чел.-ч | 2.2 | 1.725 | 43.6425 |  |  | 284.47 |  | 12414.98 | [16 empty] | Средний разряд работы 4,2
| 2 | ЭМ |  |  |  | 12: 3076.99 | [15 empty] | ЭМ
|  | ОТм(ЗТм) |  |  |  | 4: чел.-ч; 7: 5.3906; 12: 1489.05 | [15 empty] | ОТм(ЗТм)
| 91.14.02-001 | Автомобили бортовые, грузоподъемность до 5 т |  |  |  | маш.час | 0.25 | 1.875 | 5.3906 |  |  | 533.1 |  | 2873.74 | [16 empty] | Автомобили бортовые, грузоподъемность до 5 т
| 4-100-040 | ОТм(Зтм) Средний разряд машинистов 4 |  |  |  | чел.-ч | 0.25 | 1.875 | 5.3906 |  |  | 276.23 |  | 1489.05 | [17 empty] | ОТм(Зтм) Средний разряд машинистов 4
| 91.21.22-443 | Станки универсальные электромеханические для изготовления бандажей, диафрагм, пряжек, мощность 0,75 кВт |  |  |  | маш.час | 0.39 | 1.875 | 8.4094 | 21.39 | 1.13 | 24.17 |  | 203.25 | [16 empty] | Станки универсальные электромеханические для изготовления бандажей, диафрагм, пряжек, мощность 0,75 кВт
| 4 | М |  |  |  | 12: 13339.36 | [15 empty] | М
| 01.7.06.14-0036 | Ленты термоизоляционные на основе вспененного каучука с липким слоем с одной стороны для герметизации стыков рулонной теплоизоляции, цвет серый, ширина 50 мм, толщина 3 мм |  |  |  | м | 15 |  | 172.5 | 40.94 | 1.44 | 58.95 |  | 10168.88 | [16 empty] | Ленты термоизоляционные на основе вспененного каучука с липким слоем с одной стороны для герметизации стыков рулонной теплоизоляции, цвет серый, ширина 50 мм, толщина 3 мм
| 10.1.02.02-0102 | Листы из алюминия марки АД1Н, толщина 0,5-2,0 мм |  |  |  | кг | 0.033 |  | 0.3795 | 329.28 | 1.05 | 345.74 |  | 131.21 | [16 empty] | Листы из алюминия марки АД1Н, толщина 0,5-2,0 мм
| 12.2.01.01-0021 | Клипсы (зажимы) |  |  |  | 100 шт | 0.3 |  | 3.45 | 237.35 | 1.22 | 289.57 |  | 999.02 | [16 empty] | Клипсы (зажимы)
| 14.1.04.01-0001 | Клей на основе вспененного синтетического каучука для склеивания изоляционных материалов |  |  |  | л | 0.143 |  | 1.6445 | 774.67 | 1.42 | 1100.03 |  | 1809 | [16 empty] | Клей на основе вспененного синтетического каучука для склеивания изоляционных материалов
| 14.5.09.05-0103 | Очиститель клея |  |  |  | л | 0.02 |  | 0.23 | 830.95 | 1.21 | 1005.45 |  | 231.25 | [16 empty] | Очиститель клея
Н | 12.2.07.04 | Трубки из вспененного каучука, полиэтилена |  |  |  | 4: м; 5: 11; 7: 126.5 | [18 empty] | Трубки из вспененного каучука, полиэтилена
П,Н | 14.3.02.06-0001 | Краска на водной основе со специальными добавками для защиты теплоизоляционных материалов, расход 0,55 л/м2 |  |  |  | 4: л; 5: 0; 7: 0 | [18 empty] | Краска на водной основе со специальными добавками для защиты теплоизоляционных материалов, расход 0,55 л/м2
|  | Итого прямые затраты |  |  |  | 12: 30320.38 | [19 empty] | Итого прямые затраты
|  | ФОТ |  |  |  | 12: 13904.03 | [20 empty] | ФОТ
| Пр/812-020.0-1, Приказ № 812/пр от 21.12.2020 п.25 | НР Теплоизоляционные работы |  |  |  | 4: %; 5: 97; 6: 0.9; 7: 87.3; 12: 12138.22 | [20 empty] | НР Теплоизоляционные работы
| Пр/774-020.0, Приказ № 774/пр от 11.12.2020 п.16 | СП Теплоизоляционные работы |  |  |  | 4: %; 5: 55; 6: 0.85; 7: 46.75; 12: 6500.13 | [20 empty] | СП Теплоизоляционные работы
|  | Всего по позиции |  |  |  | 10: 4257.28; 12: 48958.73 | [21 empty] | Всего по позиции
22 | ФСБЦ-12.2.07.05-0049 | Трубки теплоизоляционные из пенополиэтилена, диаметр 35 мм, толщина 13 мм |  |  |  | 100 м | 0.935 | 1 | 0.935 | 2847.59 | 1.31 | 3730.34 |  | 3487.87 | [13 empty] | Трубки теплоизоляционные из пенополиэтилена, диаметр 35 мм, толщина 13 мм
|  | Всего по позиции |  |  |  | 12: 3487.87 | [21 empty] | Всего по позиции
23 | ФСБЦ-12.2.07.05-0070 | Трубки теплоизоляционные из вспененного полиэтилена, внутренний диаметр 64 мм, толщина 13 мм |  |  |  | 100 м | 0.33 | 1 | 0.33 | 5515.68 | 1.31 | 7225.54 |  | 2384.43 | [13 empty] | Трубки теплоизоляционные из вспененного полиэтилена, внутренний диаметр 64 мм, толщина 13 мм
|  | Всего по позиции |  |  |  | 12: 2384.43 | [21 empty] | Всего по позиции
24 | ФСБЦ-12.2.07.05-0079 | Трубки теплоизоляционные из вспененного полиэтилена, внутренний диаметр 89 мм, толщина 13 мм |  |  |  | 100 м | 0.11 | 1 | 0.11 | 10008.64 | 1.31 | 13111.32 |  | 1442.25 | [22 empty] | Трубки теплоизоляционные из вспененного полиэтилена, внутренний диаметр 89 мм, толщина 13 мм
|  | Всего по позиции |  |  |  | 12: 1442.25 | [30 empty] | Всего по позиции
25 | ФСБЦ-18.1.09.06-1034 | Кран шаровой муфтовый для воды, тип резьбы наружная/наружная, номинальный диаметр 20 мм |  |  |  | шт | 8 | 1 | 8 | 390.2 | 1.3 | 507.26 |  | 4058.08 | [13 empty] | Кран шаровой муфтовый для воды, тип резьбы наружная/наружная, номинальный диаметр 20 мм
|  | Всего по позиции |  |  |  | 12: 4058.08 | [21 empty] | Всего по позиции
26 | ГЭСНр65-01-003-13 | Снятие задвижек диаметром: до 100 мм |  |  |  | 4: 100 шт; 5: 0.05; 6: 1; 7: 0.05 | [13 empty] | Снятие задвижек диаметром: до 100 мм
| Приказ от 04.08.2020 № 421/пр прил.10 табл.3 п.9 | Производство ремонтно-строительных работ осуществляется в жилых зданиях без расселения ОЗП=1,5; ЭМ=1,5 к расх.; ЗПМ=1,5; ТЗ=1,5; ТЗМ=1,5 | [26 empty] | Производство ремонтно-строительных работ осуществляется в жилых зданиях без расселения ОЗП=1,5; ЭМ=1,5 к расх.; ЗПМ=1,5; ТЗ=1,5; ТЗМ=1,5
| 1 | ОТ(ЗТ) |  |  |  | 4: чел.-ч; 7: 7.1475; 12: 1753.35 | [15 empty] | ОТ(ЗТ)
| 1-100-30 | Средний разряд работы 3,0 |  |  |  | чел.-ч | 95.3 | 1.5 | 7.1475 |  |  | 245.31 |  | 1753.35 | [16 empty] | Средний разряд работы 3,0
| 2 | ЭМ |  |  |  | 12: 0.9 | [15 empty] | ЭМ
|  | ОТм(ЗТм) |  |  |  | 4: чел.-ч; 7: 0.01875; 12: 4.6 | [15 empty] | ОТм(ЗТм)
| 91.06.06-048 | Подъемники одномачтовые, грузоподъемность до 500 кг, высота подъема 45 м |  |  |  | маш.час | 0.25 | 1.5 | 0.01875 | 37.32 | 1.29 | 48.14 |  | 0.9 | [16 empty] | Подъемники одномачтовые, грузоподъемность до 500 кг, высота подъема 45 м
| 4-100-030 | ОТм(Зтм) Средний разряд машинистов 3 |  |  |  | чел.-ч | 0.25 | 1.5 | 0.01875 |  |  | 245.31 |  | 4.6 | [17 empty] | ОТм(Зтм) Средний разряд машинистов 3
Н | 999-9899 | Строительный мусор и масса возвратных материалов |  |  |  | 4: т; 5: 3.98; 7: 0.199 | [18 empty] | Строительный мусор и масса возвратных материалов
|  | Итого прямые затраты |  |  |  | 12: 1758.85 | [19 empty] | Итого прямые затраты
|  | ФОТ |  |  |  | 12: 1757.95 | [20 empty] | ФОТ
| Пр/812-099.1-1 | НР Внутренние санитарно-технические работы: демонтаж и разборка (ремонтно-строительные) |  |  |  | 4: %; 5: 87; 7: 87; 12: 1529.42 | [20 empty] | НР Внутренние санитарно-технические работы: демонтаж и разборка (ремонтно-строительные)
| Пр/774-099.1 | СП Внутренние санитарно-технические работы: демонтаж и разборка (ремонтно-строительные) |  |  |  | 4: %; 5: 44; 7: 44; 12: 773.5 | [20 empty] | СП Внутренние санитарно-технические работы: демонтаж и разборка (ремонтно-строительные)
|  | Всего по позиции |  |  |  | 10: 81235.4; 12: 4061.77 | [21 empty] | Всего по позиции
27 | ГЭСН16-05-001-02 | Установка вентилей, задвижек, затворов, клапанов обратных, кранов проходных на трубопроводах из стальных труб диаметром: до 50 мм |  |  |  | 4: шт; 5: 5; 6: 1; 7: 5 | [13 empty] | Установка вентилей, задвижек, затворов, клапанов обратных, кранов проходных на трубопроводах из стальных труб диаметром: до 50 мм
| Приказ от 04.08.2020 № 421/пр п.58б | При применении сметных норм, включенных в сборники ГЭСН (ФЕР, ТЕР), аналогичных технологическим процессам в новом строительстве, в том числе по возведению новых конструктивных элементов ОЗП=1,15; ЭМ=1,25 к расх.; ЗПМ=1,25; ТЗ=1,15; ТЗМ=1,25 | [26 empty] | При применении сметных норм, включенных в сборники ГЭСН (ФЕР, ТЕР), аналогичных технологическим процессам в новом строительстве, в том числе по возведению новых конструктивных элементов ОЗП=1,15; ЭМ=1,25 к расх.; ЗПМ=1,25; ТЗ=1,15; ТЗМ=1,25
| Приказ от 04.08.2020 № 421/пр прил.10 табл.3 п.9 | Производство ремонтно-строительных работ осуществляется в жилых зданиях без расселения ОЗП=1,5; ЭМ=1,5 к расх.; ЗПМ=1,5; ТЗ=1,5; ТЗМ=1,5 | [26 empty] | Производство ремонтно-строительных работ осуществляется в жилых зданиях без расселения ОЗП=1,5; ЭМ=1,5 к расх.; ЗПМ=1,5; ТЗ=1,5; ТЗМ=1,5
| 1 | ОТ(ЗТ) |  |  |  | 4: чел.-ч; 7: 12.6788; 12: 3306.24 | [15 empty] | ОТ(ЗТ)
| 1-100-35 | Средний разряд работы 3,5 |  |  |  | чел.-ч | 1.47 | 1.725 | 12.6788 |  |  | 260.77 |  | 3306.24 | [16 empty] | Средний разряд работы 3,5
| 2 | ЭМ |  |  |  | 12: 169.46 | [15 empty] | ЭМ
|  | ОТм(ЗТм) |  |  |  | 4: чел.-ч; 7: 0.1875; 12: 51.79 | [15 empty] | ОТм(ЗТм)
| 91.14.02-001 | Автомобили бортовые, грузоподъемность до 5 т |  |  |  | маш.час | 0.02 | 1.875 | 0.1875 |  |  | 533.1 |  | 99.96 | [16 empty] | Автомобили бортовые, грузоподъемность до 5 т
| 4-100-040 | ОТм(Зтм) Средний разряд машинистов 4 |  |  |  | чел.-ч | 0.02 | 1.875 | 0.1875 |  |  | 276.23 |  | 51.79 | [17 empty] | ОТм(Зтм) Средний разряд машинистов 4
| 91.17.04-233 | Аппараты сварочные для ручной дуговой сварки, сварочный ток до 350 А |  |  |  | маш.час | 0.35 | 1.875 | 3.2812 |  |  | 21.18 |  | 69.5 | [16 empty] | Аппараты сварочные для ручной дуговой сварки, сварочный ток до 350 А
| 4 | М |  |  |  | 12: 887.51 | [15 empty] | М
| 01.1.02.08-0001 | Прокладки из паронита ПМБ, толщина 1 мм, диаметр 50 мм |  |  |  | 1000 шт | 0.002 |  | 0.01 | 7023.63 | 1.16 | 8147.41 |  | 81.47 | [16 empty] | Прокладки из паронита ПМБ, толщина 1 мм, диаметр 50 мм
| 01.7.11.07-0227 | Электроды сварочные для сварки низколегированных и углеродистых сталей УОНИ 13/45, Э42А, диаметр 4-5 мм |  |  |  | кг | 0.14 |  | 0.7 | 155.63 | 1.06 | 164.97 |  | 115.48 | [16 empty] | Электроды сварочные для сварки низколегированных и углеродистых сталей УОНИ 13/45, Э42А, диаметр 4-5 мм
| 01.7.15.03-0014 | Болты стальные с шестигранной головкой, в комплекте с шестигранной гайкой и плоской круглой шайбой, диаметр резьбы М16, длина болта 25-200 мм |  |  |  | т | 0.0011 |  | 0.0055 | 107313.9 | 1.17 | 125557.26 |  | 690.56 | [16 empty] | Болты стальные с шестигранной головкой, в комплекте с шестигранной гайкой и плоской круглой шайбой, диаметр резьбы М16, длина болта 25-200 мм
Н | 18.1.02.01 | Арматура трубопроводная фланцевая |  |  |  | 4: шт; 5: 1; 7: 5 | [18 empty] | Арматура трубопроводная фланцевая
Н | 23.8.03.11 | Фланцы стальные |  |  |  | 4: шт; 5: 2; 7: 10 | [18 empty] | Фланцы стальные
|  | Итого прямые затраты |  |  |  | 12: 4415 | [19 empty] | Итого прямые затраты
|  | ФОТ |  |  |  | 12: 3358.03 | [20 empty] | ФОТ
| Пр/812-016.0-1, Приказ № 812/пр от 21.12.2020 п.25 | НР Сантехнические работы - внутренние (трубопроводы, водопровод, канализация, отопление, газоснабжение, вентиляция и кондиционирование воздуха) |  |  |  | 4: %; 5: 121; 6: 0.9; 7: 108.9; 12: 3656.89 | [20 empty] | НР Сантехнические работы - внутренние (трубопроводы, водопровод, канализация, отопление, газоснабжение, вентиляция и кондиционирование воздуха)
| Пр/774-016.0, Приказ № 774/пр от 11.12.2020 п.16 | СП Сантехнические работы - внутренние (трубопроводы, водопровод, канализация, отопление, газоснабжение, вентиляция и кондиционирование воздуха) |  |  |  | 4: %; 5: 72; 6: 0.85; 7: 61.2; 12: 2055.11 | [20 empty] | СП Сантехнические работы - внутренние (трубопроводы, водопровод, канализация, отопление, газоснабжение, вентиляция и кондиционирование воздуха)
|  | Всего по позиции |  |  |  | 10: 2025.4; 12: 10127 | [21 empty] | Всего по позиции
28 | ФСБЦ-18.1.03.02-0002 | Затвор дисковый поворотный чугунный межфланцевый, с ручным приводом, давление 1,6 МПа, диаметр 50 мм |  |  |  | шт | 5 | 1 | 5 | 4421.65 | 0.88 | 3891.05 |  | 19455.25 | [13 empty] | Затвор дисковый поворотный чугунный межфланцевый, с ручным приводом, давление 1,6 МПа, диаметр 50 мм
|  | Всего по позиции |  |  |  | 12: 19455.25 | [21 empty] | Всего по позиции
29 | ФСБЦ-23.8.03.11-0006 | Фланец приварной встык, марка стали 20, номинальное давление 1,6 МПа, номинальный диаметр 50 мм |  |  |  | шт | 10 | 1 | 10 | 418.91 | 1.06 | 444.04 |  | 4440.4 | [13 empty] | Фланец приварной встык, марка стали 20, номинальное давление 1,6 МПа, номинальный диаметр 50 мм
|  | Всего по позиции |  |  |  | 12: 4440.4 | [21 empty] | Всего по позиции
30 | ГЭСН16-05-001-03 | Установка вентилей, задвижек, затворов, клапанов обратных, кранов проходных на трубопроводах из стальных труб диаметром: до 100 мм | [34 empty] | Установка вентилей, задвижек, затворов, клапанов обратных, кранов проходных на трубопроводах из стальных труб диаметром: до 100 мм | bar: 4 to 7
| Приказ от 04.08.2020 № 421/пр п.58б | При применении сметных норм, включенных в сборники ГЭСН (ФЕР, ТЕР), аналогичных технологическим процессам в новом строительстве, в том числе по возведению новых конструктивных элементов ОЗП=1,15; ЭМ=1,25 к расх.; ЗПМ=1,25; ТЗ=1,15; ТЗМ=1,25 | [35 empty] | При применении сметных норм, включенных в сборники ГЭСН (ФЕР, ТЕР), аналогичных технологическим процессам в новом строительстве, в том числе по возведению новых конструктивных элементов ОЗП=1,15; ЭМ=1,25 к расх.; ЗПМ=1,25; ТЗ=1,15; ТЗМ=1,25
| Приказ от 04.08.2020 № 421/пр прил.10 табл.3 п.9 | Производство ремонтно-строительных работ осуществляется в жилых зданиях без расселения ОЗП=1,5; ЭМ=1,5 к расх.; ЗПМ=1,5; ТЗ=1,5; ТЗМ=1,5 | [35 empty] | Производство ремонтно-строительных работ осуществляется в жилых зданиях без расселения ОЗП=1,5; ЭМ=1,5 к расх.; ЗПМ=1,5; ТЗ=1,5; ТЗМ=1,5
| 1 | ОТ(ЗТ) |  |  |  | 4: чел.-ч; 7: 4.485; 12: 1169.55 | [24 empty] | ОТ(ЗТ)
| 1-100-35 | Средний разряд работы 3,5 |  |  |  | чел.-ч | 2.6 | 1.725 | 4.485 |  |  | 260.77 |  | 1169.55 | [25 empty] | Средний разряд работы 3,5
| 2 | ЭМ |  |  |  | 12: 85.93 | [24 empty] | ЭМ
|  | ОТм(ЗТм) |  |  |  | 4: чел.-ч; 7: 0.075; 12: 24.28 | [24 empty] | ОТм(ЗТм)
| 91.05.01-017 | Краны башенные, грузоподъемность 8 т |  |  |  | маш.час | 0.01 | 1.875 | 0.01875 | 622.62 | 1.2 | 747.14 |  | 14.01 | [25 empty] | Краны башенные, грузоподъемность 8 т
| 4-100-060 | ОТм(Зтм) Средний разряд машинистов 6 |  |  |  | чел.-ч | 0.01 | 1.875 | 0.01875 |  |  | 371.05 |  | 6.96 | [26 empty] | ОТм(Зтм) Средний разряд машинистов 6
| 91.05.05-015 | Краны на автомобильном ходу, грузоподъемность 16 т |  |  |  | маш.час | 0.01 | 1.875 | 0.01875 |  |  | 1435.23 |  | 26.91 | [25 empty] | Краны на автомобильном ходу, грузоподъемность 16 т
| 4-100-060 | ОТм(Зтм) Средний разряд машинистов 6 |  |  |  | чел.-ч | 0.01 | 1.875 | 0.01875 |  |  | 371.05 |  | 6.96 | [26 empty] | ОТм(Зтм) Средний разряд машинистов 6
| 91.14.02-001 | Автомобили бортовые, грузоподъемность до 5 т |  |  |  | маш.час | 0.02 | 1.875 | 0.0375 |  |  | 533.1 |  | 19.99 | [25 empty] | Автомобили бортовые, грузоподъемность до 5 т
| 4-100-040 | ОТм(Зтм) Средний разряд машинистов 4 |  |  |  | чел.-ч | 0.02 | 1.875 | 0.0375 |  |  | 276.23 |  | 10.36 | [26 empty] | ОТм(Зтм) Средний разряд машинистов 4
| 91.17.04-233 | Аппараты сварочные для ручной дуговой сварки, сварочный ток до 350 А |  |  |  | маш.час | 0.63 | 1.875 | 1.1812 |  |  | 21.18 |  | 25.02 | [25 empty] | Аппараты сварочные для ручной дуговой сварки, сварочный ток до 350 А
| 4 | М |  |  |  | 12: 346.08 | [24 empty] | М
| 01.1.02.08-0002 | Прокладки из паронита ПМБ, толщина 1 мм, диаметр 100 мм |  |  |  | 1000 шт | 0.002 |  | 0.002 | 13680.39 | 1.16 | 15869.25 |  | 31.74 | [25 empty] | Прокладки из паронита ПМБ, толщина 1 мм, диаметр 100 мм
| 01.7.11.07-0227 | Электроды сварочные для сварки низколегированных и углеродистых сталей УОНИ 13/45, Э42А, диаметр 4-5 мм |  |  |  | кг | 0.33 |  | 0.33 | 155.63 | 1.06 | 164.97 |  | 54.44 | [25 empty] | Электроды сварочные для сварки низколегированных и углеродистых сталей УОНИ 13/45, Э42А, диаметр 4-5 мм
| 01.7.15.03-0014 | Болты стальные с шестигранной головкой, в комплекте с шестигранной гайкой и плоской круглой шайбой, диаметр резьбы М16, длина болта 25-200 мм |  |  |  | т | 0.00207 |  | 0.00207 | 107313.9 | 1.17 | 125557.26 |  | 259.9 | [25 empty] | Болты стальные с шестигранной головкой, в комплекте с шестигранной гайкой и плоской круглой шайбой, диаметр резьбы М16, длина болта 25-200 мм
Н | 18.1.02.01 | Арматура трубопроводная фланцевая | [39 empty] | Арматура трубопроводная фланцевая | bar: 4 to 5; 7
Н | 23.8.03.11 | Фланцы стальные |  |  |  | 4: шт; 5: 2; 7: 2 | [27 empty] | Фланцы стальные
|  | Итого прямые затраты |  |  |  | 12: 1625.84 | [28 empty] | Итого прямые затраты
|  | ФОТ |  |  |  | 12: 1193.83 | [29 empty] | ФОТ
| Пр/812-016.0-1, Приказ № 812/пр от 21.12.2020 п.25 | НР Сантехнические работы - внутренние (трубопроводы, водопровод, канализация, отопление, газоснабжение, вентиляция и кондиционирование воздуха) |  |  |  | 4: %; 5: 121; 6: 0.9; 7: 108.9; 12: 1300.08 | [29 empty] | НР Сантехнические работы - внутренние (трубопроводы, водопровод, канализация, отопление, газоснабжение, вентиляция и кондиционирование воздуха)
| Пр/774-016.0, Приказ № 774/пр от 11.12.2020 п.16 | СП Сантехнические работы - внутренние (трубопроводы, водопровод, канализация, отопление, газоснабжение, вентиляция и кондиционирование воздуха) |  |  |  | 4: %; 5: 72; 6: 0.85; 7: 61.2; 12: 730.62 | [29 empty] | СП Сантехнические работы - внутренние (трубопроводы, водопровод, канализация, отопление, газоснабжение, вентиляция и кондиционирование воздуха)
|  | Всего по позиции |  |  |  | 10: 3656.54; 12: 3656.54 | [30 empty] | Всего по позиции
31 | ФСБЦ-18.1.03.02-0004 | Затвор дисковый поворотный чугунный межфланцевый, с ручным приводом, давление 1,6 МПа, диаметр 80 мм |  |  |  | шт | 1 | 1 | 1 | 5210.26 | 0.88 | 4585.03 |  | 4585.03 | [22 empty] | Затвор дисковый поворотный чугунный межфланцевый, с ручным приводом, давление 1,6 МПа, диаметр 80 мм
|  | Всего по позиции |  |  |  | 12: 4585.03 | [30 empty] | Всего по позиции
32 | ФСБЦ-23.8.03.11-0008 | Фланец приварной встык, марка стали 20, номинальное давление 1,6 МПа, номинальный диаметр 80 мм |  |  |  | шт | 2 | 1 | 2 | 683.79 | 1.06 | 724.82 |  | 1449.64 | [22 empty] | Фланец приварной встык, марка стали 20, номинальное давление 1,6 МПа, номинальный диаметр 80 мм
|  | Всего по позиции |  |  |  | 12: 1449.64 | [30 empty] | Всего по позиции
33 | ГЭСН16-06-005-01 | Установка счетчиков (водомеров) диаметром: до 40 мм | [25 empty] | Установка счетчиков (водомеров) диаметром: до 40 мм | bar: 4 to 7
| Приказ от 04.08.2020 № 421/пр п.58б | При применении сметных норм, включенных в сборники ГЭСН (ФЕР, ТЕР), аналогичных технологическим процессам в новом строительстве, в том числе по возведению новых конструктивных элементов ОЗП=1,15; ЭМ=1,25 к расх.; ЗПМ=1,25; ТЗ=1,15; ТЗМ=1,25 | [26 empty] | При применении сметных норм, включенных в сборники ГЭСН (ФЕР, ТЕР), аналогичных технологическим процессам в новом строительстве, в том числе по возведению новых конструктивных элементов ОЗП=1,15; ЭМ=1,25 к расх.; ЗПМ=1,25; ТЗ=1,15; ТЗМ=1,25
| Приказ от 04.08.2020 № 421/пр прил.10 табл.3 п.9 | Производство ремонтно-строительных работ осуществляется в жилых зданиях без расселения ОЗП=1,5; ЭМ=1,5 к расх.; ЗПМ=1,5; ТЗ=1,5; ТЗМ=1,5 | [26 empty] | Производство ремонтно-строительных работ осуществляется в жилых зданиях без расселения ОЗП=1,5; ЭМ=1,5 к расх.; ЗПМ=1,5; ТЗ=1,5; ТЗМ=1,5
| 1 | ОТ(ЗТ) |  |  |  | 4: чел.-ч; 7: 0.70725; 12: 190.99 | [15 empty] | ОТ(ЗТ)
| 1-100-38 | Средний разряд работы 3,8 |  |  |  | чел.-ч | 0.41 | 1.725 | 0.70725 |  |  | 270.04 |  | 190.99 | [16 empty] | Средний разряд работы 3,8
| 2 | ЭМ |  |  |  | 12: 10 | [15 empty] | ЭМ
|  | ОТм(ЗТм) |  |  |  | 4: чел.-ч; 7: 0.01875; 12: 5.18 | [15 empty] | ОТм(ЗТм)
| 91.14.02-001 | Автомобили бортовые, грузоподъемность до 5 т |  |  |  | маш.час | 0.01 | 1.875 | 0.01875 |  |  | 533.1 |  | 10 | [16 empty] | Автомобили бортовые, грузоподъемность до 5 т
| 4-100-040 | ОТм(Зтм) Средний разряд машинистов 4 |  |  |  | чел.-ч | 0.01 | 1.875 | 0.01875 |  |  | 276.23 |  | 5.18 | [17 empty] | ОТм(Зтм) Средний разряд машинистов 4
| 4 | М |  |  |  | 12: 4.53 | [15 empty] | М
| 01.7.07.29-0101 | Очес льняной |  |  |  | кг | 0.01 |  | 0.01 | 128.4 | 1.22 | 156.65 |  | 1.57 | [16 empty] | Очес льняной
| 14.4.02.04-0142 | Краска масляная МА-0115, мумия, сурик железный |  |  |  | кг | 0.02 |  | 0.02 | 79.88 | 1.41 | 112.63 |  | 2.25 | [16 empty] | Краска масляная МА-0115, мумия, сурик железный
| 14.5.05.01-0012 | Олифа комбинированная для разведения масляных густотертых красок и для внешних работ по деревянным поверхностям |  |  |  | т | 1e-05 |  | 1e-05 | 60697.21 | 1.17 | 71015.74 |  | 0.71 | [16 empty] | Олифа комбинированная для разведения масляных густотертых красок и для внешних работ по деревянным поверхностям
|  | Итого прямые затраты |  |  |  | 12: 210.7 | [19 empty] | Итого прямые затраты
|  | ФОТ |  |  |  | 12: 196.17 | [20 empty] | ФОТ
| Пр/812-016.0-1, Приказ № 812/пр от 21.12.2020 п.25 | НР Сантехнические работы - внутренние (трубопроводы, водопровод, канализация, отопление, газоснабжение, вентиляция и кондиционирование воздуха) |  |  |  | 4: %; 5: 121; 6: 0.9; 7: 108.9; 12: 213.63 | [20 empty] | НР Сантехнические работы - внутренние (трубопроводы, водопровод, канализация, отопление, газоснабжение, вентиляция и кондиционирование воздуха)
| Пр/774-016.0, Приказ № 774/пр от 11.12.2020 п.16 | СП Сантехнические работы - внутренние (трубопроводы, водопровод, канализация, отопление, газоснабжение, вентиляция и кондиционирование воздуха) |  |  |  | 4: %; 5: 72; 6: 0.85; 7: 61.2; 12: 120.06 | [20 empty] | СП Сантехнические работы - внутренние (трубопроводы, водопровод, канализация, отопление, газоснабжение, вентиляция и кондиционирование воздуха)
|  | Всего по позиции |  |  |  | 10: 544.39; 12: 544.39 | [21 empty] | Всего по позиции
34 О | ФСБЦ-65.1.01.01-0004 | Счетчик холодной воды крыльчатый, диаметр 32 мм |  |  |  | шт | 1 | 1 | 1 | 5439.61 | 1.25 | 6799.51 |  | 6799.51 | [13 empty] | Счетчик холодной воды крыльчатый, диаметр 32 мм
|  | Всего по позиции |  |  |  | 12: 6799.51 | [21 empty] | Всего по позиции
35 | ГЭСН18-07-001-02 | Установка манометров: с трехходовым краном |  |  |  | 4: компл; 5: 2; 6: 1; 7: 2 | [13 empty] | Установка манометров: с трехходовым краном
| Приказ от 04.08.2020 № 421/пр п.58б | При применении сметных норм, включенных в сборники ГЭСН (ФЕР, ТЕР), аналогичных технологическим процессам в новом строительстве, в том числе по возведению новых конструктивных элементов ОЗП=1,15; ЭМ=1,25 к расх.; ЗПМ=1,25; ТЗ=1,15; ТЗМ=1,25 | [26 empty] | При применении сметных норм, включенных в сборники ГЭСН (ФЕР, ТЕР), аналогичных технологическим процессам в новом строительстве, в том числе по возведению новых конструктивных элементов ОЗП=1,15; ЭМ=1,25 к расх.; ЗПМ=1,25; ТЗ=1,15; ТЗМ=1,25
| Приказ от 04.08.2020 № 421/пр прил.10 табл.3 п.9 | Производство ремонтно-строительных работ осуществляется в жилых зданиях без расселения ОЗП=1,5; ЭМ=1,5 к расх.; ЗПМ=1,5; ТЗ=1,5; ТЗМ=1,5 | [26 empty] | Производство ремонтно-строительных работ осуществляется в жилых зданиях без расселения ОЗП=1,5; ЭМ=1,5 к расх.; ЗПМ=1,5; ТЗ=1,5; ТЗМ=1,5
| 1 | ОТ(ЗТ) |  |  |  | 4: чел.-ч; 7: 0.759; 12: 215.91 | [15 empty] | ОТ(ЗТ)
| 1-100-42 | Средний разряд работы 4,2 |  |  |  | чел.-ч | 0.22 | 1.725 | 0.759 |  |  | 284.47 |  | 215.91 | [16 empty] | Средний разряд работы 4,2
| 4 | М |  |  |  | 12: 9.06 | [15 empty] | М
| 01.7.07.29-0101 | Очес льняной |  |  |  | кг | 0.01 |  | 0.02 | 128.4 | 1.22 | 156.65 |  | 3.13 | [16 empty] | Очес льняной
| 14.4.02.04-0142 | Краска масляная МА-0115, мумия, сурик железный |  |  |  | кг | 0.02 |  | 0.04 | 79.88 | 1.41 | 112.63 |  | 4.51 | [16 empty] | Краска масляная МА-0115, мумия, сурик железный
| 14.5.05.01-0012 | Олифа комбинированная для разведения масляных густотертых красок и для внешних работ по деревянным поверхностям |  |  |  | т | 1e-05 |  | 2e-05 | 60697.21 | 1.17 | 71015.74 |  | 1.42 | [16 empty] | Олифа комбинированная для разведения масляных густотертых красок и для внешних работ по деревянным поверхностям
|  | Итого прямые затраты |  |  |  | 12: 224.97 | [19 empty] | Итого прямые затраты
|  | ФОТ |  |  |  | 12: 215.91 | [20 empty] | ФОТ
| Пр/812-016.0-1, Приказ № 812/пр от 21.12.2020 п.25 | НР Сантехнические работы - внутренние (трубопроводы, водопровод, канализация, отопление, газоснабжение, вентиляция и кондиционирование воздуха) |  |  |  | 4: %; 5: 121; 6: 0.9; 7: 108.9; 12: 235.13 | [20 empty] | НР Сантехнические работы - внутренние (трубопроводы, водопровод, канализация, отопление, газоснабжение, вентиляция и кондиционирование воздуха)
| Пр/774-016.0, Приказ № 774/пр от 11.12.2020 п.16 | СП Сантехнические работы - внутренние (трубопроводы, водопровод, канализация, отопление, газоснабжение, вентиляция и кондиционирование воздуха) |  |  |  | 4: %; 5: 72; 6: 0.85; 7: 61.2; 12: 132.14 | [20 empty] | СП Сантехнические работы - внутренние (трубопроводы, водопровод, канализация, отопление, газоснабжение, вентиляция и кондиционирование воздуха)
|  | Всего по позиции |  |  |  | 10: 296.12; 12: 592.24 | [21 empty] | Всего по позиции
36 О | ФСБЦ-63.4.01.02-0012 | Манометр для измерения избыточного давления от 0 до 10 кгс/см2, диаметр корпуса 100 мм, класс точности 1,5 |  |  |  | шт | 2 | 1 | 2 | 624.23 | 0.94 | 586.78 |  | 1173.56 | [13 empty] | Манометр для измерения избыточного давления от 0 до 10 кгс/см2, диаметр корпуса 100 мм, класс точности 1,5
|  | Всего по позиции |  |  |  | 12: 1173.56 | [21 empty] | Всего по позиции
37 О | ФСБЦ-18.1.06.10-0012 | Кран трехходовой для манометра, номинальное давление 1,6 МПа, номинальный диаметр 15 мм |  |  |  | шт | 2 | 1 | 2 | 1114.14 | 1.25 | 1392.68 |  | 2785.36 | [13 empty] | Кран трехходовой для манометра, номинальное давление 1,6 МПа, номинальный диаметр 15 мм
|  | Всего по позиции |  |  |  | 12: 2785.36 | [21 empty] | Всего по позиции
38 | ГЭСН18-06-007-04 | Установка фильтров диаметром: 50 мм |  |  |  | 4: 10 шт; 5: 0.1; 6: 1; 7: 0.1 | [13 empty] | Установка фильтров диаметром: 50 мм
| Приказ от 04.08.2020 № 421/пр п.58б | При применении сметных норм, включенных в сборники ГЭСН (ФЕР, ТЕР), аналогичных технологическим процессам в новом строительстве, в том числе по возведению новых конструктивных элементов ОЗП=1,15; ЭМ=1,25 к расх.; ЗПМ=1,25; ТЗ=1,15; ТЗМ=1,25 | [26 empty] | При применении сметных норм, включенных в сборники ГЭСН (ФЕР, ТЕР), аналогичных технологическим процессам в новом строительстве, в том числе по возведению новых конструктивных элементов ОЗП=1,15; ЭМ=1,25 к расх.; ЗПМ=1,25; ТЗ=1,15; ТЗМ=1,25
| Приказ от 04.08.2020 № 421/пр прил.10 табл.3 п.9 | Производство ремонтно-строительных работ осуществляется в жилых зданиях без расселения ОЗП=1,5; ЭМ=1,5 к расх.; ЗПМ=1,5; ТЗ=1,5; ТЗМ=1,5 | [26 empty] | Производство ремонтно-строительных работ осуществляется в жилых зданиях без расселения ОЗП=1,5; ЭМ=1,5 к расх.; ЗПМ=1,5; ТЗ=1,5; ТЗМ=1,5
| 1 | ОТ(ЗТ) |  |  |  | 4: чел.-ч; 7: 1.5697; 12: 419.04 | [15 empty] | ОТ(ЗТ)
| 1-100-37 | Средний разряд работы 3,7 |  |  |  | чел.-ч | 9.1 | 1.725 | 1.5697 |  |  | 266.95 |  | 419.04 | [16 empty] | Средний разряд работы 3,7
| 2 | ЭМ |  |  |  | 12: 67.94 | [15 empty] | ЭМ
|  | ОТм(ЗТм) |  |  |  | 4: чел.-ч; 7: 0.08625; 12: 24.72 | [15 empty] | ОТм(ЗТм)
| 91.05.05-015 | Краны на автомобильном ходу, грузоподъемность 16 т |  |  |  | маш.час | 0.05 | 1.875 | 0.009375 |  |  | 1435.23 |  | 13.46 | [16 empty] | Краны на автомобильном ходу, грузоподъемность 16 т
| 4-100-060 | ОТм(Зтм) Средний разряд машинистов 6 |  |  |  | чел.-ч | 0.05 | 1.875 | 0.009375 |  |  | 371.05 |  | 3.48 | [17 empty] | ОТм(Зтм) Средний разряд машинистов 6
| 91.14.02-001 | Автомобили бортовые, грузоподъемность до 5 т |  |  |  | маш.час | 0.41 | 1.875 | 0.076875 |  |  | 533.1 |  | 40.98 | [16 empty] | Автомобили бортовые, грузоподъемность до 5 т
| 4-100-040 | ОТм(Зтм) Средний разряд машинистов 4 |  |  |  | чел.-ч | 0.41 | 1.875 | 0.076875 |  |  | 276.23 |  | 21.24 | [17 empty] | ОТм(Зтм) Средний разряд машинистов 4
| 91.17.04-233 | Аппараты сварочные для ручной дуговой сварки, сварочный ток до 350 А |  |  |  | маш.час | 3.4 | 1.875 | 0.6375 |  |  | 21.18 |  | 13.5 | [16 empty] | Аппараты сварочные для ручной дуговой сварки, сварочный ток до 350 А
| 4 | М |  |  |  | 12: 16.5 | [15 empty] | М
| 01.7.11.07-0227 | Электроды сварочные для сварки низколегированных и углеродистых сталей УОНИ 13/45, Э42А, диаметр 4-5 мм |  |  |  | кг | 1 |  | 0.1 | 155.63 | 1.06 | 164.97 |  | 16.5 | [16 empty] | Электроды сварочные для сварки низколегированных и углеродистых сталей УОНИ 13/45, Э42А, диаметр 4-5 мм
Н | 18.5.14.01 | Фильтры для очистки воды |  |  |  | 4: шт; 5: 10; 7: 1 | [18 empty] | Фильтры для очистки воды
|  | Итого прямые затраты |  |  |  | 12: 528.2 | [19 empty] | Итого прямые затраты
|  | ФОТ |  |  |  | 12: 443.76 | [20 empty] | ФОТ
| Пр/812-016.0-1, Приказ № 812/пр от 21.12.2020 п.25 | НР Сантехнические работы - внутренние (трубопроводы, водопровод, канализация, отопление, газоснабжение, вентиляция и кондиционирование воздуха) |  |  |  | 4: %; 5: 121; 6: 0.9; 7: 108.9; 12: 483.25 | [20 empty] | НР Сантехнические работы - внутренние (трубопроводы, водопровод, канализация, отопление, газоснабжение, вентиляция и кондиционирование воздуха)
| Пр/774-016.0, Приказ № 774/пр от 11.12.2020 п.16 | СП Сантехнические работы - внутренние (трубопроводы, водопровод, канализация, отопление, газоснабжение, вентиляция и кондиционирование воздуха) |  |  |  | 4: %; 5: 72; 6: 0.85; 7: 61.2; 12: 271.58 | [20 empty] | СП Сантехнические работы - внутренние (трубопроводы, водопровод, канализация, отопление, газоснабжение, вентиляция и кондиционирование воздуха)
|  | Всего по позиции |  |  |  | 10: 12830.3; 12: 1283.03 | [21 empty] | Всего по позиции
39 | ФСБЦ-18.2.08.05-0012 | Фильтр магнитный фланцевый: ФМФ-50 |  |  |  | шт | 1 | 1 | 1 | 3523.63 | 1.26 | 4439.77 |  | 4439.77 | [13 empty] | Фильтр магнитный фланцевый: ФМФ-50
|  | Всего по позиции |  |  |  | 12: 4439.77 | [21 empty] | Всего по позиции
Прочие затраты. | [45 empty] | Прочие затраты.
40 | 47-1 | Погрузка в автотранспортное средство: мусор строительный с погрузкой вручную |  |  |  | т | 1.276 | 1 | 1.276 |  |  | 709.35 |  | 905.13 | [13 empty] | Погрузка в автотранспортное средство: мусор строительный с погрузкой вручную
|  | Всего по позиции |  |  |  | 12: 905.13 | [21 empty] | Всего по позиции
41 | 02-15-1-01-0020 | Перевозка грузов I класса автомобилями-самосвалами грузоподъемностью до 15 т по дорогам с усовершенствованным (асфальтобетонным, цементобетонным, железобетонным, обработанным органическим вяжущим) дорожным покрытием на расстояние 20 км |  |  |  | т | 1.276 | 1 | 1.276 |  |  | 184.33 |  | 235.21 | [13 empty] | Перевозка грузов I класса автомобилями-самосвалами грузоподъемностью до 15 т по дорогам с усовершенствованным (асфальтобетонным, цементобетонным, железобетонным, обработанным органическим вяжущим) дорожным покрытием на расстояние 20 км
|  | Всего по позиции |  |  |  | 12: 235.21 | [21 empty] | Всего по позиции
|  | Итоги по смете: | [44 empty] | Итоги по смете:
|  | Всего прямые затраты (справочно) |  |  |  | 12: 167306.4 | [33 empty] | Всего прямые затраты (справочно)
|  | в том числе: | [45 empty] | в том числе:
|  | Оплата труда рабочих |  |  |  | 12: 44295.92 | [33 empty] | Оплата труда рабочих
|  | Эксплуатация машин |  |  |  | 12: 3529.17 | [33 empty] | Эксплуатация машин
|  | Оплата труда машинистов (Отм) |  |  |  | 12: 1683.47 | [33 empty] | Оплата труда машинистов (Отм)
|  | Материалы |  |  |  | 12: 116657.5 | [33 empty] | Материалы
|  | Перевозка |  |  |  | 12: 1140.34 | [33 empty] | Перевозка
|  | Строительные работы |  |  |  | 12: 233157.88 | [33 empty] | Строительные работы
|  | Строительные работы |  |  |  | 12: 232017.54 | [33 empty] | Строительные работы
|  | в том числе: | [45 empty] | в том числе:
|  | оплата труда |  |  |  | 12: 44295.92 | [33 empty] | оплата труда
|  | эксплуатация машин и механизмов |  |  |  | 12: 3529.17 | [33 empty] | эксплуатация машин и механизмов
|  | оплата труда машинистов (Отм) |  |  |  | 12: 1683.47 | [33 empty] | оплата труда машинистов (Отм)
|  | материалы |  |  |  | 12: 116657.5 | [33 empty] | материалы
|  | накладные расходы |  |  |  | 12: 42953.18 | [33 empty] | накладные расходы
|  | сметная прибыль |  |  |  | 12: 22898.3 | [33 empty] | сметная прибыль
|  | Перевозка |  |  |  | 12: 1140.34 | [33 empty] | Перевозка
|  | Оборудование |  |  |  | 12: 10758.43 | [33 empty] | Оборудование
|  | Инженерное оборудование |  |  |  | 12: 10758.43 | [33 empty] | Инженерное оборудование
|  | Всего ФОТ (справочно) |  |  |  | 12: 45979.39 | [33 empty] | Всего ФОТ (справочно)
|  | Всего накладные расходы (справочно) |  |  |  | 12: 42953.18 | [33 empty] | Всего накладные расходы (справочно)
|  | Всего сметная прибыль (справочно) |  |  |  | 12: 22898.3 | [33 empty] | Всего сметная прибыль (справочно)
|  | ВСЕГО по смете |  |  |  | 12: 243916.31 | [34 empty] | ВСЕГО по смете
|  | Справочно | [47 empty] | Справочно
|  | затраты труда рабочих |  |  |  | 7: 170.2478 | [36 empty] | затраты труда рабочих
|  | затраты труда машинистов |  |  |  | 7: 6.1029 | [36 empty] | затраты труда машинистов
Составил:
[должность, подпись (инициалы, фамилия)]
Проверил:
[должность, подпись (инициалы, фамилия)]
1. Зарегистрирован Министерством юстиции Российской Федерации 10 сентября 2019 г., регистрационный № 55869), с изменениями, внесенными приказом Министерства строительства и жилищно-коммунального хозяйства Российской Федерации от 20 февраля 2021 г. № 79/пр (зарегистрирован Министерством юстиции Российской Федерации 9 августа 2021 г., регистрационный № 64577)
² Под прочими затратами понимаются затраты, учитываемые в соответствии с пунктом 184 Методики.
³ Под прочими работами понимаются затраты, учитываемые в соответствии с пунктами 122-128 Методики.

## Водоотведение - ЛСР по Методике
Приложение № 3
Утверждено приказом № 421 от 4 августа 2020 г. Минстроя РФ в редакции приказа № 557 от 7 июля 2022 г.
Наименование программного продукта |  |  |  |  | ГРАНД-Смета, версия 2024.1
Наименование редакции сметных нормативов |  |  |  |  | Приказ Минстроя России от 30.12.2021 № 1046/пр; Приказ Минстроя России от 04.08.2020 № 421/пр; Приказ Минстроя России от 21.12.2020 № 812/пр; Приказ Минстроя России от 11.12.2020 № 774/пр; Приказ Минстроя России от 02.08.2023 № 551/пр; Приказ Минстроя России от 14.11.2023 № 817/пр | [11 empty] | Приказ Минстроя России от 30.12.2021 № 1046/пр; Приказ Минстроя России от 04.08.2020 № 421/пр; Приказ Минстроя России от 21.12.2020 № 812/пр; Приказ Минстроя России от 11.12.2020 № 774/пр; Приказ Минстроя России от 02.08.2023 № 551/пр; Приказ Минстроя России от 14.11.2023 № 817/пр
Реквизиты приказа Минстроя России об утверждении дополнений и изменений к сметным нормативам |  |  |  |  | Приказ Минстроя России от 18 мая 2022 г. № 378/пр, Приказ Минстроя России от 26 августа 2022 г. № 703/пр, Приказ Минстроя России от 26 октября 2022 г. № 905/пр, Приказ Минстроя России от 27 декабря 2022 г. № 1133/пр, Приказ Минстроя России от 10 февраля 2023 г. № 84/пр, Приказ Минстроя России от 11.05.2023 №335/пр; Приказ Минстроя России от 07.07.2022 № 557/пр; Приказ Минстроя России от 02.09.2021 № 636/пр, Приказ Минстроя России от 26.07.2022 № 611/пр; Приказ Минстроя России от 22.04.2022 № 317/пр; Приказ Минстроя России от 02.08.2023 № 551/пр; Приказ Минстроя России от 14.11.2023 № 817/пр | [12 empty] | Приказ Минстроя России от 18 мая 2022 г. № 378/пр, Приказ Минстроя России от 26 августа 2022 г. № 703/пр, Приказ Минстроя России от 26 октября 2022 г. № 905/пр, Приказ Минстроя России от 27 декабря 2022 г. № 1133/пр, Приказ Минстроя России от 10 февраля 2023 г. № 84/пр, Приказ Минстроя России от 11.05.2023 №335/пр; Приказ Минстроя России от 07.07.2022 № 557/пр; Приказ Минстроя России от 02.09.2021 № 636/пр, Приказ Минстроя России от 26.07.2022 № 611/пр; Приказ Минстроя России от 22.04.2022 № 317/пр; Приказ Минстроя России от 02.08.2023 № 551/пр; Приказ Минстроя России от 14.11.2023 № 817/пр
Реквизиты письма Минстроя России об индексах изменения сметной стоимости строительства, включаемые в федеральный реестр сметных нормативов и размещаемые в федеральной государственной информационной системе ценообразования в строительстве, подготовленного в соответствии пунктом 85 Методики расчета индексов изменения сметной стоимости строительства, утвержденной приказом Министерства строительства и жилищно-коммунального хозяйства Российской Федерации от 5 июня 2019 г. № 326/пр¹ |  |  |  |  | Письмо Минстроя России от 22.02.2024 № 10096-ИФ/09 | [9 empty] | Реквизиты письма Минстроя России об индексах изменения сметной стоимости строительства, включаемые в федеральный реестр сметных нормативов и размещаемые в федеральной государственной информационной системе ценообразования в строительстве, подготовленного в соответствии пунктом 85 Методики расчета индексов изменения сметной стоимости строительства, утвержденной приказом Министерства строительства и жилищно-коммунального хозяйства Российской Федерации от 5 июня 2019 г. № 326/пр¹ | Письмо Минстроя России от 22.02.2024 № 10096-ИФ/09 |  |  | Письмо Минстроя России от 22.02.2024 № 10096-ИФ/09
Реквизиты нормативного правового акта об утверждении оплаты труда, утверждаемый в соответствии с пунктом 22(1) Правилами мониторинга цен, утвержденными постановлением Правительства Российской Федерации от 23 декабря 2016 г. № 1452 |  |  |  |  | Приказ Министерства строительства и жилищно-коммунального хозяйства Кабардино-Балкарской Республики от 06.03.2023 № 46 | [9 empty] | Реквизиты нормативного правового акта об утверждении оплаты труда, утверждаемый в соответствии с пунктом 22(1) Правилами мониторинга цен, утвержденными постановлением Правительства Российской Федерации от 23 декабря 2016 г. № 1452 | Приказ Министерства строительства и жилищно-коммунального хозяйства Кабардино-Балкарской Республики от 06.03.2023 № 46 |  |  |  | Приказ Министерства строительства и жилищно-коммунального хозяйства Кабардино-Балкарской Республики от 06.03.2023 № 46
Обоснование принятых текущих цен на строительные ресурсы
Наименование субъекта Российской Федерации |  |  |  |  | 7. Кабардино-Балкарская Республика | [10 empty] | 7. Кабардино-Балкарская Республика |  |  |  |  | 7. Кабардино-Балкарская Республика
Наименование зоны субъекта Российской Федерации
Капитальный ремонт общего имущества в многоквартирном жилом доме, расположенном по адресу: Кабардино-Балкарская Республика, г. Нальчик, ул.Калинина, д.264 | [21 empty] | Капитальный ремонт общего имущества в многоквартирном жилом доме, расположенном по адресу: Кабардино-Балкарская Республика, г. Нальчик, ул.Калинина, д.264
(наименование стройки)
Капитальный ремонт общего имущества в многоквартирном жилом доме, расположенном по адресу: Кабардино-Балкарская Республика, г. Нальчик, ул.Калинина, д.264 | [22 empty] | Капитальный ремонт общего имущества в многоквартирном жилом доме, расположенном по адресу: Кабардино-Балкарская Республика, г. Нальчик, ул.Калинина, д.264
(наименование объекта капитального строительства)
ЛОКАЛЬНЫЙ СМЕТНЫЙ РАСЧЕТ (СМЕТА) № ЛСР 02-01-04
Водоотведение | [23 empty] | Водоотведение
(наименование работ и затрат)
Составлен | ресурсно-индексным | методом
Основание | Акт обследования, Дефектная ведомость | [23 empty] | Акт обследования, Дефектная ведомость
(проектная и (или) иная техническая документация)
Составлен(а) в текущем уровне цен |  | I квартал 2024 года | [23 empty] | 15.03.2024
Сметная стоимость |  |  | 285.62 | тыс.руб.
в том числе:
| строительных работ |  | 285.62 | тыс.руб. |  |  |  |  | Средства на оплату труда рабочих |  |  |  | 85.7 | тыс.руб.
| монтажных работ |  | 0 | тыс.руб. |  |  |  |  | Средства на оплату труда машинистов |  |  |  | 0.61 | тыс.руб.
| оборудования |  | 0 | тыс.руб. |  |  |  |  | Нормативные затраты труда рабочих |  |  |  | 336.39 | чел.-ч.
| прочих затрат |  | 0 | тыс.руб. |  |  |  |  | Нормативные затраты труда машинистов |  |  |  | 2.01 | чел.-ч.
№ п/п | Обоснование | Наименование работ и затрат |  |  |  | Единица измерения | Количество |  |  | Сметная стоимость, руб.
[7 empty] | на единицу измерения | коэффициенты | всего с учетом коэффициентов | на единицу измерения в базисном уровне цен | индекс | на единицу измерения в текущем уровне цен | коэффициенты | всего в текущем уровне цен
1 | 2 | 3 |  |  |  | 4 | 5 | 6 | 7 | 8 | 9 | 10 | 11 | 12
Раздел 1. | [26 empty] | Раздел 1.
1 | ГЭСНр65-01-002-02 | Разборка трубопроводов из чугунных канализационных труб диаметром: 100 мм |  |  |  | 4: 100 м; 5: 1.5; 6: 1; 7: 1.5 | [13 empty] | Разборка трубопроводов из чугунных канализационных труб диаметром: 100 мм
| Приказ от 04.08.2020 № 421/пр прил.10 табл.3 п.9 | Производство ремонтно-строительных работ осуществляется в жилых зданиях без расселения ОЗП=1,5; ЭМ=1,5 к расх.; ЗПМ=1,5; ТЗ=1,5; ТЗМ=1,5 | [26 empty] | Производство ремонтно-строительных работ осуществляется в жилых зданиях без расселения ОЗП=1,5; ЭМ=1,5 к расх.; ЗПМ=1,5; ТЗ=1,5; ТЗМ=1,5
| 1 | ОТ(ЗТ) |  |  |  | 4: чел.-ч; 7: 191.925; 12: 46685.76 | [15 empty] | ОТ(ЗТ)
| 1-100-29 | Средний разряд работы 2,9 |  |  |  | чел.-ч | 85.3 | 1.5 | 191.925 |  |  | 243.25 |  | 46685.76 | [16 empty] | Средний разряд работы 2,9
| 2 | ЭМ |  |  |  | 12: 34.66 | [15 empty] | ЭМ
|  | ОТм(ЗТм) |  |  |  | 4: чел.-ч; 7: 0.72; 12: 176.62 | [15 empty] | ОТм(ЗТм)
| 91.06.06-048 | Подъемники одномачтовые, грузоподъемность до 500 кг, высота подъема 45 м |  |  |  | маш.час | 0.32 | 1.5 | 0.72 | 37.32 | 1.29 | 48.14 |  | 34.66 | [16 empty] | Подъемники одномачтовые, грузоподъемность до 500 кг, высота подъема 45 м
| 4-100-030 | ОТм(Зтм) Средний разряд машинистов 3 |  |  |  | чел.-ч | 0.32 | 1.5 | 0.72 |  |  | 245.31 |  | 176.62 | [17 empty] | ОТм(Зтм) Средний разряд машинистов 3
Н | 999-9899 | Строительный мусор и масса возвратных материалов |  |  |  | 4: т; 5: 1.34; 7: 2.01 | [18 empty] | Строительный мусор и масса возвратных материалов
|  | Итого прямые затраты |  |  |  | 12: 46897.04 | [19 empty] | Итого прямые затраты
|  | ФОТ |  |  |  | 12: 46862.38 | [20 empty] | ФОТ
| Пр/812-099.1-1 | НР Внутренние санитарно-технические работы: демонтаж и разборка (ремонтно-строительные) |  |  |  | 4: %; 5: 87; 7: 87; 12: 40770.27 | [20 empty] | НР Внутренние санитарно-технические работы: демонтаж и разборка (ремонтно-строительные)
| Пр/774-099.1 | СП Внутренние санитарно-технические работы: демонтаж и разборка (ремонтно-строительные) |  |  |  | 4: %; 5: 44; 7: 44; 12: 20619.45 | [20 empty] | СП Внутренние санитарно-технические работы: демонтаж и разборка (ремонтно-строительные)
|  | Всего по позиции |  |  |  | 10: 72191.17; 12: 108286.76 | [21 empty] | Всего по позиции
2 | ГЭСН16-04-004-02 | Прокладка внутренних трубопроводов канализации из полипропиленовых труб диаметром: 110 мм |  |  |  | 4: 100 м; 5: 1.5; 6: 1; 7: 1.5 | [13 empty] | Прокладка внутренних трубопроводов канализации из полипропиленовых труб диаметром: 110 мм
| Приказ от 04.08.2020 № 421/пр п.58б | При применении сметных норм, включенных в сборники ГЭСН (ФЕР, ТЕР), аналогичных технологическим процессам в новом строительстве, в том числе по возведению новых конструктивных элементов ОЗП=1,15; ЭМ=1,25 к расх.; ЗПМ=1,25; ТЗ=1,15; ТЗМ=1,25 | [26 empty] | При применении сметных норм, включенных в сборники ГЭСН (ФЕР, ТЕР), аналогичных технологическим процессам в новом строительстве, в том числе по возведению новых конструктивных элементов ОЗП=1,15; ЭМ=1,25 к расх.; ЗПМ=1,25; ТЗ=1,15; ТЗМ=1,25
| Приказ от 04.08.2020 № 421/пр прил.10 табл.3 п.9 | Производство ремонтно-строительных работ осуществляется в жилых зданиях без расселения ОЗП=1,5; ЭМ=1,5 к расх.; ЗПМ=1,5; ТЗ=1,5; ТЗМ=1,5 | [26 empty] | Производство ремонтно-строительных работ осуществляется в жилых зданиях без расселения ОЗП=1,5; ЭМ=1,5 к расх.; ЗПМ=1,5; ТЗ=1,5; ТЗМ=1,5
| 1 | ОТ(ЗТ) |  |  |  | 4: чел.-ч; 7: 144.4601; 12: 39010.01 | [15 empty] | ОТ(ЗТ)
| 1-100-38 | Средний разряд работы 3,8 |  |  |  | чел.-ч | 55.83 | 1.725 | 144.4601 |  |  | 270.04 |  | 39010.01 | [16 empty] | Средний разряд работы 3,8
| 2 | ЭМ |  |  |  | 12: 1206.6 | [15 empty] | ЭМ
|  | ОТм(ЗТм) |  |  |  | 4: чел.-ч; 7: 1.2937; 12: 432.04 | [15 empty] | ОТм(ЗТм)
| 91.05.01-017 | Краны башенные, грузоподъемность 8 т |  |  |  | маш.час | 0.1 | 1.875 | 0.28125 | 622.62 | 1.2 | 747.14 |  | 210.13 | [16 empty] | Краны башенные, грузоподъемность 8 т
| 4-100-060 | ОТм(Зтм) Средний разряд машинистов 6 |  |  |  | чел.-ч | 0.1 | 1.875 | 0.28125 |  |  | 371.05 |  | 104.36 | [17 empty] | ОТм(Зтм) Средний разряд машинистов 6
| 91.05.05-015 | Краны на автомобильном ходу, грузоподъемность 16 т |  |  |  | маш.час | 0.18 | 1.875 | 0.50625 |  |  | 1435.23 |  | 726.59 | [16 empty] | Краны на автомобильном ходу, грузоподъемность 16 т
| 4-100-060 | ОТм(Зтм) Средний разряд машинистов 6 |  |  |  | чел.-ч | 0.18 | 1.875 | 0.50625 |  |  | 371.05 |  | 187.84 | [17 empty] | ОТм(Зтм) Средний разряд машинистов 6
| 91.14.02-001 | Автомобили бортовые, грузоподъемность до 5 т |  |  |  | маш.час | 0.18 | 1.875 | 0.50625 |  |  | 533.1 |  | 269.88 | [16 empty] | Автомобили бортовые, грузоподъемность до 5 т
| 4-100-040 | ОТм(Зтм) Средний разряд машинистов 4 |  |  |  | чел.-ч | 0.18 | 1.875 | 0.50625 |  |  | 276.23 |  | 139.84 | [17 empty] | ОТм(Зтм) Средний разряд машинистов 4
| 4 | М |  |  |  | 12: 1048.26 | [15 empty] | М
| 01.7.03.01-0001 | Вода |  |  |  | м3 | 0.786 |  | 1.179 | 35.71 | 0.52 | 18.57 |  | 21.89 | [16 empty] | Вода
| 01.7.03.04-0001 | Электроэнергия |  |  |  | 4: кВт-ч; 5: 0.0336; 7: 0.0504; 10: 5.99; 12: 0.3 | [16 empty] | Электроэнергия
| 01.7.15.03-0014 | Болты стальные с шестигранной головкой, в комплекте с шестигранной гайкой и плоской круглой шайбой, диаметр резьбы М16, длина болта 25-200 мм |  |  |  | т | 0.00266 |  | 0.00399 | 107313.9 | 1.17 | 125557.26 |  | 500.97 | [16 empty] | Болты стальные с шестигранной головкой, в комплекте с шестигранной гайкой и плоской круглой шайбой, диаметр резьбы М16, длина болта 25-200 мм
| 01.7.19.02-0052 | Кольца резиновые уплотнительные для полипропиленовых труб, диаметр 110 мм |  |  |  | 100 шт | 0.12 |  | 0.18 | 2628.13 | 1.11 | 2917.22 |  | 525.1 | [16 empty] | Кольца резиновые уплотнительные для полипропиленовых труб, диаметр 110 мм
П,Н | 18.1.02.01 | Задвижки |  |  |  | 4: шт; 5: 0; 7: 0 | [18 empty] | Задвижки
П,Н | 23.1.02.07 | Крепления |  |  |  | 4: кг; 5: 0; 7: 0 | [18 empty] | Крепления
Н | 24.3.02.02 | Трубы безнапорные канализационные из полипропилена |  |  |  | 4: м; 5: 99.8; 7: 149.7 | [18 empty] | Трубы безнапорные канализационные из полипропилена
П,Н | 24.3.05.19 | Фасонные и соединительные части к полипропиленовым трубам |  |  |  | 4: шт; 5: 0; 7: 0 | [18 empty] | Фасонные и соединительные части к полипропиленовым трубам
|  | Итого прямые затраты |  |  |  | 12: 41696.91 | [19 empty] | Итого прямые затраты
|  | ФОТ |  |  |  | 12: 39442.05 | [20 empty] | ФОТ
| Пр/812-016.0-1, Приказ № 812/пр от 21.12.2020 п.25 | НР Сантехнические работы - внутренние (трубопроводы, водопровод, канализация, отопление, газоснабжение, вентиляция и кондиционирование воздуха) |  |  |  | 4: %; 5: 121; 6: 0.9; 7: 108.9; 12: 42952.39 | [20 empty] | НР Сантехнические работы - внутренние (трубопроводы, водопровод, канализация, отопление, газоснабжение, вентиляция и кондиционирование воздуха)
| Пр/774-016.0, Приказ № 774/пр от 11.12.2020 п.16 | СП Сантехнические работы - внутренние (трубопроводы, водопровод, канализация, отопление, газоснабжение, вентиляция и кондиционирование воздуха) |  |  |  | 4: %; 5: 72; 6: 0.85; 7: 61.2; 12: 24138.53 | [20 empty] | СП Сантехнические работы - внутренние (трубопроводы, водопровод, канализация, отопление, газоснабжение, вентиляция и кондиционирование воздуха)
|  | Всего по позиции |  |  |  | 10: 72525.22; 12: 108787.83 | [21 empty] | Всего по позиции
3 | ФСБЦ-24.3.02.02-0004 | Трубы полипропиленовые для систем водоотведения, диаметр 110 мм |  |  |  | м | 149.7 | 1 | 149.7 | 324.68 | 1.02 | 331.17 |  | 49576.15 | [13 empty] | Трубы полипропиленовые для систем водоотведения, диаметр 110 мм
|  | Всего по позиции |  |  |  | 12: 49576.15 | [21 empty] | Всего по позиции
4 | ФСБЦ-24.3.05.15-0102 | Тройник полипропиленовый для систем водоотведения, диаметр 110 мм (+100х50х100) |  |  |  | шт | 48 | 1 | 48 | 111.78 | 1.02 | 114.02 |  | 5472.96 | [13 empty] | Тройник полипропиленовый для систем водоотведения, диаметр 110 мм (+100х50х100)
|  | Всего по позиции |  |  |  | 12: 5472.96 | [21 empty] | Всего по позиции
5 | ФСБЦ-24.3.05.08-0202 | Отвод 45° полипропиленовый для систем водоотведения, диаметр 110 мм |  |  |  | шт | 16 | 1 | 16 | 69.52 | 1.02 | 70.91 |  | 1134.56 | [13 empty] | Отвод 45° полипропиленовый для систем водоотведения, диаметр 110 мм
|  | Всего по позиции |  |  |  | 12: 1134.56 | [21 empty] | Всего по позиции
6 | ФСБЦ-24.3.05.09-0010 | Патрубок полипропиленовый раструбный для систем водоотведения, диаметр 110 мм, длина 250 мм (Компенсатор канализационный) |  |  |  | шт | 16 | 1 | 16 | 148.61 | 1.13 | 167.93 |  | 2686.88 | [13 empty] | Патрубок полипропиленовый раструбный для систем водоотведения, диаметр 110 мм, длина 250 мм (Компенсатор канализационный)
|  | Всего по позиции |  |  |  | 12: 2686.88 | [21 empty] | Всего по позиции
7 | ФСБЦ-24.3.05.12-0001 | Ревизия полипропиленовая с крышкой диаметром 100 мм |  |  |  | шт | 16 | 1 | 16 | 116.54 | 1.02 | 118.87 |  | 1901.92 | [13 empty] | Ревизия полипропиленовая с крышкой диаметром 100 мм
|  | Всего по позиции |  |  |  | 12: 1901.92 | [21 empty] | Всего по позиции
8 | ФСБЦ-24.1.02.01-0113 | Хомуты для крепления труб |  |  |  | шт | 100 | 1 | 100 | 38.69 | 1.2 | 46.43 |  | 4643 | [13 empty] | Хомуты для крепления труб
|  | Всего по позиции |  |  |  | 12: 4643 | [21 empty] | Всего по позиции
Прочие затраты. | [36 empty] | Прочие затраты.
9 | 47-1 | Погрузка в автотранспортное средство: мусор строительный с погрузкой вручную |  |  |  | т | 3.5 | 1 | 3.5 |  |  | 709.35 |  | 2482.73 | [13 empty] | Погрузка в автотранспортное средство: мусор строительный с погрузкой вручную
|  | Всего по позиции |  |  |  | 12: 2482.73 | [21 empty] | Всего по позиции
10 | 02-15-1-01-0020 | Перевозка грузов I класса автомобилями-самосвалами грузоподъемностью до 15 т по дорогам с усовершенствованным (асфальтобетонным, цементобетонным, железобетонным, обработанным органическим вяжущим) дорожным покрытием на расстояние 20 км |  |  |  | т | 3.5 | 1 | 3.5 |  |  | 184.33 |  | 645.16 | [13 empty] | Перевозка грузов I класса автомобилями-самосвалами грузоподъемностью до 15 т по дорогам с усовершенствованным (асфальтобетонным, цементобетонным, железобетонным, обработанным органическим вяжущим) дорожным покрытием на расстояние 20 км
|  | Всего по позиции |  |  |  | 12: 645.16 | [21 empty] | Всего по позиции
|  | Итоги по смете: | [35 empty] | Итоги по смете:
|  | Всего прямые затраты (справочно) |  |  |  | 12: 157137.31 | [24 empty] | Всего прямые затраты (справочно)
|  | в том числе: | [36 empty] | в том числе:
|  | Оплата труда рабочих |  |  |  | 12: 85695.77 | [24 empty] | Оплата труда рабочих
|  | Эксплуатация машин |  |  |  | 12: 1241.26 | [24 empty] | Эксплуатация машин
|  | Оплата труда машинистов (Отм) |  |  |  | 12: 608.66 | [24 empty] | Оплата труда машинистов (Отм)
|  | Материалы |  |  |  | 12: 66463.73 | [24 empty] | Материалы
|  | Перевозка |  |  |  | 12: 3127.89 | [24 empty] | Перевозка
|  | Строительные работы |  |  |  | 12: 285617.95 | [24 empty] | Строительные работы
|  | Строительные работы |  |  |  | 12: 282490.06 | [24 empty] | Строительные работы
|  | в том числе: | [36 empty] | в том числе:
|  | оплата труда |  |  |  | 12: 85695.77 | [24 empty] | оплата труда
|  | эксплуатация машин и механизмов |  |  |  | 12: 1241.26 | [24 empty] | эксплуатация машин и механизмов
|  | оплата труда машинистов (Отм) |  |  |  | 12: 608.66 | [24 empty] | оплата труда машинистов (Отм)
|  | материалы |  |  |  | 12: 66463.73 | [24 empty] | материалы
|  | накладные расходы |  |  |  | 12: 83722.66 | [24 empty] | накладные расходы
|  | сметная прибыль |  |  |  | 12: 44757.98 | [24 empty] | сметная прибыль
|  | Перевозка |  |  |  | 12: 3127.89 | [24 empty] | Перевозка
|  | Всего ФОТ (справочно) |  |  |  | 12: 86304.43 | [24 empty] | Всего ФОТ (справочно)
|  | Всего накладные расходы (справочно) |  |  |  | 12: 83722.66 | [24 empty] | Всего накладные расходы (справочно)
|  | Всего сметная прибыль (справочно) |  |  |  | 12: 44757.98 | [24 empty] | Всего сметная прибыль (справочно)
|  | ВСЕГО по смете |  |  |  | 12: 285617.95 | [25 empty] | ВСЕГО по смете
|  | Справочно | [38 empty] | Справочно
|  | затраты труда рабочих |  |  |  | 7: 336.3851 | [27 empty] | затраты труда рабочих
|  | затраты труда машинистов |  |  |  | 7: 2.0137 | [27 empty] | затраты труда машинистов
Составил:
[должность, подпись (инициалы, фамилия)]
Проверил:
[должность, подпись (инициалы, фамилия)]
1. Зарегистрирован Министерством юстиции Российской Федерации 10 сентября 2019 г., регистрационный № 55869), с изменениями, внесенными приказом Министерства строительства и жилищно-коммунального хозяйства Российской Федерации от 20 февраля 2021 г. № 79/пр (зарегистрирован Министерством юстиции Российской Федерации 9 августа 2021 г., регистрационный № 64577)
² Под прочими затратами понимаются затраты, учитываемые в соответствии с пунктом 184 Методики.
³ Под прочими работами понимаются затраты, учитываемые в соответствии с пунктами 122-128 Методики.

## Теплоснабжение - ЛСР по Методик
Приложение № 3
Утверждено приказом № 421 от 4 августа 2020 г. Минстроя РФ в редакции приказа № 557 от 7 июля 2022 г.
Наименование программного продукта |  |  |  |  | ГРАНД-Смета, версия 2024.1
Наименование редакции сметных нормативов |  |  |  |  | Приказ Минстроя России от 30.12.2021 № 1046/пр; Приказ Минстроя России от 04.08.2020 № 421/пр; Приказ Минстроя России от 21.12.2020 № 812/пр; Приказ Минстроя России от 11.12.2020 № 774/пр; Приказ Минстроя России от 02.08.2023 № 551/пр; Приказ Минстроя России от 14.11.2023 № 817/пр | [11 empty] | Приказ Минстроя России от 30.12.2021 № 1046/пр; Приказ Минстроя России от 04.08.2020 № 421/пр; Приказ Минстроя России от 21.12.2020 № 812/пр; Приказ Минстроя России от 11.12.2020 № 774/пр; Приказ Минстроя России от 02.08.2023 № 551/пр; Приказ Минстроя России от 14.11.2023 № 817/пр
Реквизиты приказа Минстроя России об утверждении дополнений и изменений к сметным нормативам |  |  |  |  | Приказ Минстроя России от 18 мая 2022 г. № 378/пр, Приказ Минстроя России от 26 августа 2022 г. № 703/пр, Приказ Минстроя России от 26 октября 2022 г. № 905/пр, Приказ Минстроя России от 27 декабря 2022 г. № 1133/пр, Приказ Минстроя России от 10 февраля 2023 г. № 84/пр, Приказ Минстроя России от 11.05.2023 №335/пр; Приказ Минстроя России от 07.07.2022 № 557/пр; Приказ Минстроя России от 02.09.2021 № 636/пр, Приказ Минстроя России от 26.07.2022 № 611/пр; Приказ Минстроя России от 22.04.2022 № 317/пр; Приказ Минстроя России от 02.08.2023 № 551/пр; Приказ Минстроя России от 14.11.2023 № 817/пр | [12 empty] | Приказ Минстроя России от 18 мая 2022 г. № 378/пр, Приказ Минстроя России от 26 августа 2022 г. № 703/пр, Приказ Минстроя России от 26 октября 2022 г. № 905/пр, Приказ Минстроя России от 27 декабря 2022 г. № 1133/пр, Приказ Минстроя России от 10 февраля 2023 г. № 84/пр, Приказ Минстроя России от 11.05.2023 №335/пр; Приказ Минстроя России от 07.07.2022 № 557/пр; Приказ Минстроя России от 02.09.2021 № 636/пр, Приказ Минстроя России от 26.07.2022 № 611/пр; Приказ Минстроя России от 22.04.2022 № 317/пр; Приказ Минстроя России от 02.08.2023 № 551/пр; Приказ Минстроя России от 14.11.2023 № 817/пр
Реквизиты письма Минстроя России об индексах изменения сметной стоимости строительства, включаемые в федеральный реестр сметных нормативов и размещаемые в федеральной государственной информационной системе ценообразования в строительстве, подготовленного в соответствии пунктом 85 Методики расчета индексов изменения сметной стоимости строительства, утвержденной приказом Министерства строительства и жилищно-коммунального хозяйства Российской Федерации от 5 июня 2019 г. № 326/пр¹ |  |  |  |  | Письмо Минстроя России от 22.02.2024 № 10096-ИФ/09 | [9 empty] | Реквизиты письма Минстроя России об индексах изменения сметной стоимости строительства, включаемые в федеральный реестр сметных нормативов и размещаемые в федеральной государственной информационной системе ценообразования в строительстве, подготовленного в соответствии пунктом 85 Методики расчета индексов изменения сметной стоимости строительства, утвержденной приказом Министерства строительства и жилищно-коммунального хозяйства Российской Федерации от 5 июня 2019 г. № 326/пр¹ | Письмо Минстроя России от 22.02.2024 № 10096-ИФ/09 |  |  | Письмо Минстроя России от 22.02.2024 № 10096-ИФ/09
Реквизиты нормативного правового акта об утверждении оплаты труда, утверждаемый в соответствии с пунктом 22(1) Правилами мониторинга цен, утвержденными постановлением Правительства Российской Федерации от 23 декабря 2016 г. № 1452 |  |  |  |  | Приказ Министерства строительства и жилищно-коммунального хозяйства Кабардино-Балкарской Республики от 06.03.2023 № 46 | [9 empty] | Реквизиты нормативного правового акта об утверждении оплаты труда, утверждаемый в соответствии с пунктом 22(1) Правилами мониторинга цен, утвержденными постановлением Правительства Российской Федерации от 23 декабря 2016 г. № 1452 | Приказ Министерства строительства и жилищно-коммунального хозяйства Кабардино-Балкарской Республики от 06.03.2023 № 46 |  |  |  | Приказ Министерства строительства и жилищно-коммунального хозяйства Кабардино-Балкарской Республики от 06.03.2023 № 46
Обоснование принятых текущих цен на строительные ресурсы
Наименование субъекта Российской Федерации |  |  |  |  | 7. Кабардино-Балкарская Республика | [10 empty] | 7. Кабардино-Балкарская Республика |  |  |  |  | 7. Кабардино-Балкарская Республика
Наименование зоны субъекта Российской Федерации |  |  |  |  | Кабардино-Балкарская Республика | [10 empty] | Кабардино-Балкарская Республика | [5 empty] | Кабардино-Балкарская Республика
Капитальный ремонт общего имущества в многоквартирном жилом доме, расположенном по адресу: Кабардино-Балкарская Республика, г. Нальчик, ул.Калинина, д.264 | [22 empty] | Капитальный ремонт общего имущества в многоквартирном жилом доме, расположенном по адресу: Кабардино-Балкарская Республика, г. Нальчик, ул.Калинина, д.264
(наименование стройки)
Капитальный ремонт общего имущества в многоквартирном жилом доме, расположенном по адресу: Кабардино-Балкарская Республика, г. Нальчик, ул.Калинина, д.264 | [23 empty] | Капитальный ремонт общего имущества в многоквартирном жилом доме, расположенном по адресу: Кабардино-Балкарская Республика, г. Нальчик, ул.Калинина, д.264
(наименование объекта капитального строительства)
ЛОКАЛЬНЫЙ СМЕТНЫЙ РАСЧЕТ (СМЕТА) № ЛСР 02-01-05
Теплоснабжение | [24 empty] | Теплоснабжение
(наименование работ и затрат)
Составлен | ресурсно-индексным | методом
Основание
(проектная и (или) иная техническая документация)
Составлен(а) в текущем уровне цен |  | I квартал 2024 года | [23 empty] | 01.01.2024
Сметная стоимость |  |  | 649.51 | тыс.руб.
в том числе:
| строительных работ |  | 644.75 | тыс.руб. |  |  |  |  | Средства на оплату труда рабочих |  |  |  | 141.87 | тыс.руб.
| монтажных работ |  | 0 | тыс.руб. |  |  |  |  | Средства на оплату труда машинистов |  |  |  | 4 | тыс.руб.
| оборудования |  | 4.77 | тыс.руб. |  |  |  |  | Нормативные затраты труда рабочих |  |  |  | 544.83 | чел.-ч.
| прочих затрат |  | 0 | тыс.руб. |  |  |  |  | Нормативные затраты труда машинистов |  |  |  | 14.46 | чел.-ч.
№ п/п | Обоснование | Наименование работ и затрат |  |  |  | Единица измерения | Количество |  |  | Сметная стоимость, руб.
[7 empty] | на единицу измерения | коэффициенты | всего с учетом коэффициентов | на единицу измерения в базисном уровне цен | индекс | на единицу измерения в текущем уровне цен | коэффициенты | всего в текущем уровне цен
1 | 2 | 3 |  |  |  | 4 | 5 | 6 | 7 | 8 | 9 | 10 | 11 | 12
Раздел 1. | [26 empty] | Раздел 1.
1 | ГЭСНр65-01-001-06 | Разборка трубопроводов из водогазопроводных труб диаметром: свыше 63 до 100 мм |  |  |  | 4: 100 м; 5: 0.09; 6: 1; 7: 0.09 | [13 empty] | Разборка трубопроводов из водогазопроводных труб диаметром: свыше 63 до 100 мм
| Приказ от 04.08.2020 № 421/пр прил.10 табл.3 п.9 | Производство ремонтно-строительных работ осуществляется в жилых зданиях без расселения ОЗП=1,5; ЭМ=1,5 к расх.; ЗПМ=1,5; ТЗ=1,5; ТЗМ=1,5 | [26 empty] | Производство ремонтно-строительных работ осуществляется в жилых зданиях без расселения ОЗП=1,5; ЭМ=1,5 к расх.; ЗПМ=1,5; ТЗ=1,5; ТЗМ=1,5
| 1 | ОТ(ЗТ) |  |  |  | 4: чел.-ч; 7: 10.3113; 12: 2465.64 | [15 empty] | ОТ(ЗТ)
| 1-100-27 | Средний разряд работы 2,7 |  |  |  | чел.-ч | 76.38 | 1.5 | 10.3113 |  |  | 239.12 |  | 2465.64 | [16 empty] | Средний разряд работы 2,7
| 2 | ЭМ |  |  |  | 12: 6.19 | [15 empty] | ЭМ
|  | ОТм(ЗТм) |  |  |  | 4: чел.-ч; 7: 0.0351; 12: 8.61 | [15 empty] | ОТм(ЗТм)
| 91.06.06-048 | Подъемники одномачтовые, грузоподъемность до 500 кг, высота подъема 45 м |  |  |  | маш.час | 0.26 | 1.5 | 0.0351 | 37.32 | 1.29 | 48.14 |  | 1.69 | [16 empty] | Подъемники одномачтовые, грузоподъемность до 500 кг, высота подъема 45 м
| 4-100-030 | ОТм(Зтм) Средний разряд машинистов 3 |  |  |  | чел.-ч | 0.26 | 1.5 | 0.0351 |  |  | 245.31 |  | 8.61 | [17 empty] | ОТм(Зтм) Средний разряд машинистов 3
| 91.17.04-042 | Аппараты для газовой сварки и резки |  |  |  | маш.час | 6.5 | 1.5 | 0.8775 | 4.35 | 1.18 | 5.13 |  | 4.5 | [16 empty] | Аппараты для газовой сварки и резки
| 4 | М |  |  |  | 12: 94.11 | [15 empty] | М
| 01.3.02.03-0001 | Ацетилен газообразный технический |  |  |  | м3 | 0.85 |  | 0.0765 | 340.41 | 1.41 | 479.98 |  | 36.72 | [16 empty] | Ацетилен газообразный технический
| 01.3.02.08-0001 | Кислород газообразный технический |  |  |  | м3 | 5.4 |  | 0.486 | 114.64 | 1.03 | 118.08 |  | 57.39 | [16 empty] | Кислород газообразный технический
Н | 999-9899 | Строительный мусор и масса возвратных материалов |  |  |  | 4: т; 5: 0.43; 7: 0.0387 | [18 empty] | Строительный мусор и масса возвратных материалов
|  | Итого прямые затраты |  |  |  | 12: 2574.55 | [19 empty] | Итого прямые затраты
|  | ФОТ |  |  |  | 12: 2474.25 | [20 empty] | ФОТ
| Пр/812-099.1-1 | НР Внутренние санитарно-технические работы: демонтаж и разборка (ремонтно-строительные) |  |  |  | 4: %; 5: 87; 7: 87; 12: 2152.6 | [20 empty] | НР Внутренние санитарно-технические работы: демонтаж и разборка (ремонтно-строительные)
| Пр/774-099.1 | СП Внутренние санитарно-технические работы: демонтаж и разборка (ремонтно-строительные) |  |  |  | 4: %; 5: 44; 7: 44; 12: 1088.67 | [20 empty] | СП Внутренние санитарно-технические работы: демонтаж и разборка (ремонтно-строительные)
|  | Всего по позиции |  |  |  | 10: 64620.22; 12: 5815.82 | [21 empty] | Всего по позиции
2 | ГЭСНр65-02-002-02 | Демонтаж: грязевиков |  |  |  | 4: 100 шт; 5: 0.01; 6: 1; 7: 0.01 | [22 empty] | Демонтаж: грязевиков
| Приказ от 04.08.2020 № 421/пр прил.10 табл.3 п.9 | Производство ремонтно-строительных работ осуществляется в жилых зданиях без расселения ОЗП=1,5; ЭМ=1,5 к расх.; ЗПМ=1,5; ТЗ=1,5; ТЗМ=1,5 | [35 empty] | Производство ремонтно-строительных работ осуществляется в жилых зданиях без расселения ОЗП=1,5; ЭМ=1,5 к расх.; ЗПМ=1,5; ТЗ=1,5; ТЗМ=1,5
| 1 | ОТ(ЗТ) |  |  |  | 4: чел.-ч; 7: 2.385; 12: 585.06 | [24 empty] | ОТ(ЗТ)
| 1-100-30 | Средний разряд работы 3,0 |  |  |  | чел.-ч | 159 | 1.5 | 2.385 |  |  | 245.31 |  | 585.06 | [25 empty] | Средний разряд работы 3,0
Н | 999-9899 | Строительный мусор и масса возвратных материалов |  |  |  | 4: т; 5: 5.3; 7: 0.053 | [26 empty] | Строительный мусор и масса возвратных материалов
|  | Итого прямые затраты |  |  |  | 12: 585.06 | [27 empty] | Итого прямые затраты
|  | ФОТ |  |  |  | 12: 585.06 | [28 empty] | ФОТ
| Пр/812-099.1-1 | НР Внутренние санитарно-технические работы: демонтаж и разборка (ремонтно-строительные) |  |  |  | 4: %; 5: 87; 7: 87; 12: 509 | [28 empty] | НР Внутренние санитарно-технические работы: демонтаж и разборка (ремонтно-строительные)
| Пр/774-099.1 | СП Внутренние санитарно-технические работы: демонтаж и разборка (ремонтно-строительные) |  |  |  | 4: %; 5: 44; 7: 44; 12: 257.43 | [28 empty] | СП Внутренние санитарно-технические работы: демонтаж и разборка (ремонтно-строительные)
|  | Всего по позиции |  |  |  | 10: 135149; 12: 1351.49 | [29 empty] | Всего по позиции
3 | ГЭСНр65-01-003-13 | Снятие задвижек диаметром: до 100 мм |  |  |  | 4: 100 шт; 5: 0.03; 6: 1; 7: 0.03 | [22 empty] | Снятие задвижек диаметром: до 100 мм
| Приказ от 04.08.2020 № 421/пр прил.10 табл.3 п.9 | Производство ремонтно-строительных работ осуществляется в жилых зданиях без расселения ОЗП=1,5; ЭМ=1,5 к расх.; ЗПМ=1,5; ТЗ=1,5; ТЗМ=1,5 | [35 empty] | Производство ремонтно-строительных работ осуществляется в жилых зданиях без расселения ОЗП=1,5; ЭМ=1,5 к расх.; ЗПМ=1,5; ТЗ=1,5; ТЗМ=1,5
| 1 | ОТ(ЗТ) |  |  |  | 4: чел.-ч; 7: 4.2885; 12: 1052.01 | [24 empty] | ОТ(ЗТ)
| 1-100-30 | Средний разряд работы 3,0 |  |  |  | чел.-ч | 95.3 | 1.5 | 4.2885 |  |  | 245.31 |  | 1052.01 | [25 empty] | Средний разряд работы 3,0
| 2 | ЭМ |  |  |  | 12: 0.54 | [24 empty] | ЭМ
|  | ОТм(ЗТм) |  |  |  | 4: чел.-ч; 7: 0.01125; 12: 2.76 | [24 empty] | ОТм(ЗТм)
| 91.06.06-048 | Подъемники одномачтовые, грузоподъемность до 500 кг, высота подъема 45 м |  |  |  | маш.час | 0.25 | 1.5 | 0.01125 | 37.32 | 1.29 | 48.14 |  | 0.54 | [25 empty] | Подъемники одномачтовые, грузоподъемность до 500 кг, высота подъема 45 м
| 4-100-030 | ОТм(Зтм) Средний разряд машинистов 3 |  |  |  | чел.-ч | 0.25 | 1.5 | 0.01125 |  |  | 245.31 |  | 2.76 | [30 empty] | ОТм(Зтм) Средний разряд машинистов 3
Н | 999-9899 | Строительный мусор и масса возвратных материалов |  |  |  | 4: т; 5: 3.98; 7: 0.1194 | [26 empty] | Строительный мусор и масса возвратных материалов
|  | Итого прямые затраты |  |  |  | 12: 1055.31 | [27 empty] | Итого прямые затраты
|  | ФОТ |  |  |  | 12: 1054.77 | [28 empty] | ФОТ
| Пр/812-099.1-1 | НР Внутренние санитарно-технические работы: демонтаж и разборка (ремонтно-строительные) |  |  |  | 4: %; 5: 87; 7: 87; 12: 917.65 | [28 empty] | НР Внутренние санитарно-технические работы: демонтаж и разборка (ремонтно-строительные)
| Пр/774-099.1 | СП Внутренние санитарно-технические работы: демонтаж и разборка (ремонтно-строительные) |  |  |  | 4: %; 5: 44; 7: 44; 12: 464.1 | [28 empty] | СП Внутренние санитарно-технические работы: демонтаж и разборка (ремонтно-строительные)
|  | Всего по позиции |  |  |  | 10: 81235.33; 12: 2437.06 | [29 empty] | Всего по позиции
4 | ГЭСНр65-05-003-02 | Демонтаж: манометров |  |  |  | 4: 100 шт; 5: 0.02; 6: 1; 7: 0.02 | [22 empty] | Демонтаж: манометров
| Приказ от 04.08.2020 № 421/пр прил.10 табл.3 п.9 | Производство ремонтно-строительных работ осуществляется в жилых зданиях без расселения ОЗП=1,5; ЭМ=1,5 к расх.; ЗПМ=1,5; ТЗ=1,5; ТЗМ=1,5 | [35 empty] | Производство ремонтно-строительных работ осуществляется в жилых зданиях без расселения ОЗП=1,5; ЭМ=1,5 к расх.; ЗПМ=1,5; ТЗ=1,5; ТЗМ=1,5
| 1 | ОТ(ЗТ) |  |  |  | 4: чел.-ч; 7: 0.0693; 12: 17 | [24 empty] | ОТ(ЗТ)
| 1-100-30 | Средний разряд работы 3,0 |  |  |  | чел.-ч | 2.31 | 1.5 | 0.0693 |  |  | 245.31 |  | 17 | [25 empty] | Средний разряд работы 3,0
|  | Итого прямые затраты |  |  |  | 12: 17 | [27 empty] | Итого прямые затраты
|  | ФОТ |  |  |  | 12: 17 | [28 empty] | ФОТ
| Пр/812-099.1-1 | НР Внутренние санитарно-технические работы: демонтаж и разборка (ремонтно-строительные) |  |  |  | 4: %; 5: 87; 7: 87; 12: 14.79 | [28 empty] | НР Внутренние санитарно-технические работы: демонтаж и разборка (ремонтно-строительные)
| Пр/774-099.1 | СП Внутренние санитарно-технические работы: демонтаж и разборка (ремонтно-строительные) |  |  |  | 4: %; 5: 44; 7: 44; 12: 7.48 | [28 empty] | СП Внутренние санитарно-технические работы: демонтаж и разборка (ремонтно-строительные)
|  | Всего по позиции |  |  |  | 10: 1963.5; 12: 39.27 | [29 empty] | Всего по позиции
5 | ГЭСНр65-05-003-03 | Демонтаж: термометров |  |  |  | 4: 100 шт; 5: 0.02; 6: 1; 7: 0.02 | [22 empty] | Демонтаж: термометров
| Приказ от 04.08.2020 № 421/пр прил.10 табл.3 п.9 | Производство ремонтно-строительных работ осуществляется в жилых зданиях без расселения ОЗП=1,5; ЭМ=1,5 к расх.; ЗПМ=1,5; ТЗ=1,5; ТЗМ=1,5 | [35 empty] | Производство ремонтно-строительных работ осуществляется в жилых зданиях без расселения ОЗП=1,5; ЭМ=1,5 к расх.; ЗПМ=1,5; ТЗ=1,5; ТЗМ=1,5
| 1 | ОТ(ЗТ) |  |  |  | 4: чел.-ч; 7: 0.1323; 12: 32.45 | [24 empty] | ОТ(ЗТ)
| 1-100-30 | Средний разряд работы 3,0 |  |  |  | чел.-ч | 4.41 | 1.5 | 0.1323 |  |  | 245.31 |  | 32.45 | [25 empty] | Средний разряд работы 3,0
|  | Итого прямые затраты |  |  |  | 12: 32.45 | [27 empty] | Итого прямые затраты
|  | ФОТ |  |  |  | 12: 32.45 | [28 empty] | ФОТ
| Пр/812-099.1-1 | НР Внутренние санитарно-технические работы: демонтаж и разборка (ремонтно-строительные) |  |  |  | 4: %; 5: 87; 7: 87; 12: 28.23 | [28 empty] | НР Внутренние санитарно-технические работы: демонтаж и разборка (ремонтно-строительные)
| Пр/774-099.1 | СП Внутренние санитарно-технические работы: демонтаж и разборка (ремонтно-строительные) |  |  |  | 4: %; 5: 44; 7: 44; 12: 14.28 | [28 empty] | СП Внутренние санитарно-технические работы: демонтаж и разборка (ремонтно-строительные)
|  | Всего по позиции |  |  |  | 10: 3748; 12: 74.96 | [29 empty] | Всего по позиции
6 | ГЭСНр65-01-005-01 | Смена вентилей и клапанов обратных муфтовых диаметром: до 20 мм |  |  |  | 4: 100 шт; 5: 0.12; 6: 1; 7: 0.12 | [22 empty] | Смена вентилей и клапанов обратных муфтовых диаметром: до 20 мм
| Приказ от 04.08.2020 № 421/пр прил.10 табл.3 п.9 | Производство ремонтно-строительных работ осуществляется в жилых зданиях без расселения ОЗП=1,5; ЭМ=1,5 к расх.; ЗПМ=1,5; ТЗ=1,5; ТЗМ=1,5 | [35 empty] | Производство ремонтно-строительных работ осуществляется в жилых зданиях без расселения ОЗП=1,5; ЭМ=1,5 к расх.; ЗПМ=1,5; ТЗ=1,5; ТЗМ=1,5
| 1 | ОТ(ЗТ) |  |  |  | 4: чел.-ч; 7: 10.044; 12: 2619.17 | [24 empty] | ОТ(ЗТ)
| 1-100-35 | Средний разряд работы 3,5 |  |  |  | чел.-ч | 55.8 | 1.5 | 10.044 |  |  | 260.77 |  | 2619.17 | [25 empty] | Средний разряд работы 3,5
| 2 | ЭМ |  |  |  | 12: 4.8 | [24 empty] | ЭМ
|  | ОТм(ЗТм) |  |  |  | 4: чел.-ч; 7: 0.009; 12: 2.49 | [24 empty] | ОТм(ЗТм)
| 91.14.02-001 | Автомобили бортовые, грузоподъемность до 5 т |  |  |  | маш.час | 0.05 | 1.5 | 0.009 |  |  | 533.1 |  | 4.8 | [25 empty] | Автомобили бортовые, грузоподъемность до 5 т
| 4-100-040 | ОТм(Зтм) Средний разряд машинистов 4 |  |  |  | чел.-ч | 0.05 | 1.5 | 0.009 |  |  | 276.23 |  | 2.49 | [30 empty] | ОТм(Зтм) Средний разряд машинистов 4
| 4 | М |  |  |  | 12: 38.05 | [24 empty] | М
| 01.7.07.29-0101 | Очес льняной |  |  |  | кг | 0.7 |  | 0.084 | 128.4 | 1.22 | 156.65 |  | 13.16 | [25 empty] | Очес льняной
| 14.4.02.04-0142 | Краска масляная МА-0115, мумия, сурик железный |  |  |  | кг | 1.4 |  | 0.168 | 79.88 | 1.41 | 112.63 |  | 18.92 | [25 empty] | Краска масляная МА-0115, мумия, сурик железный
| 14.5.05.01-0012 | Олифа комбинированная для разведения масляных густотертых красок и для внешних работ по деревянным поверхностям |  |  |  | т | 0.0007 |  | 8.4e-05 | 60697.21 | 1.17 | 71015.74 |  | 5.97 | [25 empty] | Олифа комбинированная для разведения масляных густотертых красок и для внешних работ по деревянным поверхностям
Н | 18.1.10.01 | Арматура муфтовая |  |  |  | 4: шт; 5: 100; 7: 12 | [26 empty] | Арматура муфтовая
Н | 999-9899 | Строительный мусор и масса возвратных материалов |  |  |  | 4: т; 5: 0.04; 7: 0.0048 | [26 empty] | Строительный мусор и масса возвратных материалов
|  | Итого прямые затраты |  |  |  | 12: 2664.51 | [27 empty] | Итого прямые затраты
|  | ФОТ |  |  |  | 12: 2621.66 | [28 empty] | ФОТ
| Пр/812-099.2-1 | НР Внутренние санитарно-технические работы: смена труб, санприборов, запорной арматуры и другое (ремонтно-строительные) |  |  |  | 4: %; 5: 103; 7: 103; 12: 2700.31 | [28 empty] | НР Внутренние санитарно-технические работы: смена труб, санприборов, запорной арматуры и другое (ремонтно-строительные)
| Пр/774-099.2 | СП Внутренние санитарно-технические работы: смена труб, санприборов, запорной арматуры и другое (ремонтно-строительные) |  |  |  | 4: %; 5: 52; 7: 52; 12: 1363.26 | [28 empty] | СП Внутренние санитарно-технические работы: смена труб, санприборов, запорной арматуры и другое (ремонтно-строительные)
|  | Всего по позиции |  |  |  | 10: 56067.33; 12: 6728.08 | [29 empty] | Всего по позиции
7 | ФСБЦ-18.1.09.06-1022 | Кран шаровой муфтовый для воды, тип резьбы внутренняя/наружная, номинальный диаметр 15 мм |  |  |  | шт | 12 | 1 | 12 | 279.65 | 1.25 | 349.56 |  | 4194.72 | [22 empty] | Кран шаровой муфтовый для воды, тип резьбы внутренняя/наружная, номинальный диаметр 15 мм
|  | Всего по позиции |  |  |  | 12: 4194.72 | [29 empty] | Всего по позиции
8 | ФСБЦ-18.1.10.09-0011 | Кран латунный для спуска воздуха |  |  |  | шт | 56 | 1 | 56 | 28.88 | 1.3 | 37.54 |  | 2102.24 | [13 empty] | Кран латунный для спуска воздуха
|  | Всего по позиции |  |  |  | 12: 2102.24 | [21 empty] | Всего по позиции
9 | ГЭСН16-05-001-02 | Установка вентилей, задвижек, затворов, клапанов обратных, кранов проходных на трубопроводах из стальных труб диаметром: до 50 мм |  |  |  | 4: шт; 5: 4; 6: 1; 7: 4 | [22 empty] | Установка вентилей, задвижек, затворов, клапанов обратных, кранов проходных на трубопроводах из стальных труб диаметром: до 50 мм
| Приказ от 04.08.2020 № 421/пр п.58б | При применении сметных норм, включенных в сборники ГЭСН (ФЕР, ТЕР), аналогичных технологическим процессам в новом строительстве, в том числе по возведению новых конструктивных элементов ОЗП=1,15; ЭМ=1,25 к расх.; ЗПМ=1,25; ТЗ=1,15; ТЗМ=1,25 | [35 empty] | При применении сметных норм, включенных в сборники ГЭСН (ФЕР, ТЕР), аналогичных технологическим процессам в новом строительстве, в том числе по возведению новых конструктивных элементов ОЗП=1,15; ЭМ=1,25 к расх.; ЗПМ=1,25; ТЗ=1,15; ТЗМ=1,25
| Приказ от 04.08.2020 № 421/пр прил.10 табл.3 п.9 | Производство ремонтно-строительных работ осуществляется в жилых зданиях без расселения ОЗП=1,5; ЭМ=1,5 к расх.; ЗПМ=1,5; ТЗ=1,5; ТЗМ=1,5 | [35 empty] | Производство ремонтно-строительных работ осуществляется в жилых зданиях без расселения ОЗП=1,5; ЭМ=1,5 к расх.; ЗПМ=1,5; ТЗ=1,5; ТЗМ=1,5
| 1 | ОТ(ЗТ) |  |  |  | 4: чел.-ч; 7: 10.143; 12: 2644.99 | [24 empty] | ОТ(ЗТ)
| 1-100-35 | Средний разряд работы 3,5 |  |  |  | чел.-ч | 1.47 | 1.725 | 10.143 |  |  | 260.77 |  | 2644.99 | [25 empty] | Средний разряд работы 3,5
| 2 | ЭМ |  |  |  | 12: 135.57 | [24 empty] | ЭМ
|  | ОТм(ЗТм) |  |  |  | 4: чел.-ч; 7: 0.15; 12: 41.43 | [24 empty] | ОТм(ЗТм)
| 91.14.02-001 | Автомобили бортовые, грузоподъемность до 5 т |  |  |  | маш.час | 0.02 | 1.875 | 0.15 |  |  | 533.1 |  | 79.97 | [25 empty] | Автомобили бортовые, грузоподъемность до 5 т
| 4-100-040 | ОТм(Зтм) Средний разряд машинистов 4 |  |  |  | чел.-ч | 0.02 | 1.875 | 0.15 |  |  | 276.23 |  | 41.43 | [30 empty] | ОТм(Зтм) Средний разряд машинистов 4
| 91.17.04-233 | Аппараты сварочные для ручной дуговой сварки, сварочный ток до 350 А |  |  |  | маш.час | 0.35 | 1.875 | 2.625 |  |  | 21.18 |  | 55.6 | [25 empty] | Аппараты сварочные для ручной дуговой сварки, сварочный ток до 350 А
| 4 | М |  |  |  | 12: 710.01 | [24 empty] | М
| 01.1.02.08-0001 | Прокладки из паронита ПМБ, толщина 1 мм, диаметр 50 мм |  |  |  | 1000 шт | 0.002 |  | 0.008 | 7023.63 | 1.16 | 8147.41 |  | 65.18 | [25 empty] | Прокладки из паронита ПМБ, толщина 1 мм, диаметр 50 мм
| 01.7.11.07-0227 | Электроды сварочные для сварки низколегированных и углеродистых сталей УОНИ 13/45, Э42А, диаметр 4-5 мм |  |  |  | кг | 0.14 |  | 0.56 | 155.63 | 1.06 | 164.97 |  | 92.38 | [25 empty] | Электроды сварочные для сварки низколегированных и углеродистых сталей УОНИ 13/45, Э42А, диаметр 4-5 мм
| 01.7.15.03-0014 | Болты стальные с шестигранной головкой, в комплекте с шестигранной гайкой и плоской круглой шайбой, диаметр резьбы М16, длина болта 25-200 мм |  |  |  | т | 0.0011 |  | 0.0044 | 107313.9 | 1.17 | 125557.26 |  | 552.45 | [25 empty] | Болты стальные с шестигранной головкой, в комплекте с шестигранной гайкой и плоской круглой шайбой, диаметр резьбы М16, длина болта 25-200 мм
Н | 18.1.02.01 | Арматура трубопроводная фланцевая |  |  |  | 4: шт; 5: 1; 7: 4 | [26 empty] | Арматура трубопроводная фланцевая
Н | 23.8.03.11 | Фланцы стальные |  |  |  | 4: шт; 5: 2; 7: 8 | [26 empty] | Фланцы стальные
|  | Итого прямые затраты |  |  |  | 12: 3532 | [27 empty] | Итого прямые затраты
|  | ФОТ |  |  |  | 12: 2686.42 | [28 empty] | ФОТ
| Пр/812-016.0-1, Приказ № 812/пр от 21.12.2020 п.25 | НР Сантехнические работы - внутренние (трубопроводы, водопровод, канализация, отопление, газоснабжение, вентиляция и кондиционирование воздуха) |  |  |  | 4: %; 5: 121; 6: 0.9; 7: 108.9; 12: 2925.51 | [28 empty] | НР Сантехнические работы - внутренние (трубопроводы, водопровод, канализация, отопление, газоснабжение, вентиляция и кондиционирование воздуха)
| Пр/774-016.0, Приказ № 774/пр от 11.12.2020 п.16 | СП Сантехнические работы - внутренние (трубопроводы, водопровод, канализация, отопление, газоснабжение, вентиляция и кондиционирование воздуха) |  |  |  | 4: %; 5: 72; 6: 0.85; 7: 61.2; 12: 1644.09 | [28 empty] | СП Сантехнические работы - внутренние (трубопроводы, водопровод, канализация, отопление, газоснабжение, вентиляция и кондиционирование воздуха)
|  | Всего по позиции |  |  |  | 10: 2025.4; 12: 8101.6 | [29 empty] | Всего по позиции
10 | ФСБЦ-18.1.09.07-0184 | Кран стальной шаровой, с рукояткой, присоединение к трубопроводу под приварку, номинальное давление 2,5 МПа, номинальный диаметр 50 мм |  |  |  | шт | 4 | 1 | 4 | 3231.86 | 1.25 | 4039.83 |  | 16159.32 | [22 empty] | Кран стальной шаровой, с рукояткой, присоединение к трубопроводу под приварку, номинальное давление 2,5 МПа, номинальный диаметр 50 мм
|  | Всего по позиции |  |  |  | 12: 16159.32 | [29 empty] | Всего по позиции
11 | ФСБЦ-23.8.03.11-0027 | Фланец приварной встык, марка стали 20, номинальное давление 2,5 МПа, номинальный диаметр 100 мм |  |  |  | шт | 8 | 1 | 8 | 1313.65 | 1.06 | 1392.47 |  | 11139.76 | [22 empty] | Фланец приварной встык, марка стали 20, номинальное давление 2,5 МПа, номинальный диаметр 100 мм
|  | Всего по позиции |  |  |  | 12: 11139.76 | [29 empty] | Всего по позиции
12 | ГЭСН18-07-001-02 | Установка манометров: с трехходовым краном |  |  |  | 4: компл; 5: 2; 6: 1; 7: 2 | [22 empty] | Установка манометров: с трехходовым краном
| Приказ от 04.08.2020 № 421/пр п.58б | При применении сметных норм, включенных в сборники ГЭСН (ФЕР, ТЕР), аналогичных технологическим процессам в новом строительстве, в том числе по возведению новых конструктивных элементов ОЗП=1,15; ЭМ=1,25 к расх.; ЗПМ=1,25; ТЗ=1,15; ТЗМ=1,25 | [35 empty] | При применении сметных норм, включенных в сборники ГЭСН (ФЕР, ТЕР), аналогичных технологическим процессам в новом строительстве, в том числе по возведению новых конструктивных элементов ОЗП=1,15; ЭМ=1,25 к расх.; ЗПМ=1,25; ТЗ=1,15; ТЗМ=1,25
| Приказ от 04.08.2020 № 421/пр прил.10 табл.3 п.9 | Производство ремонтно-строительных работ осуществляется в жилых зданиях без расселения ОЗП=1,5; ЭМ=1,5 к расх.; ЗПМ=1,5; ТЗ=1,5; ТЗМ=1,5 | [35 empty] | Производство ремонтно-строительных работ осуществляется в жилых зданиях без расселения ОЗП=1,5; ЭМ=1,5 к расх.; ЗПМ=1,5; ТЗ=1,5; ТЗМ=1,5
| 1 | ОТ(ЗТ) |  |  |  | 4: чел.-ч; 7: 0.759; 12: 215.91 | [24 empty] | ОТ(ЗТ)
| 1-100-42 | Средний разряд работы 4,2 |  |  |  | чел.-ч | 0.22 | 1.725 | 0.759 |  |  | 284.47 |  | 215.91 | [25 empty] | Средний разряд работы 4,2
| 4 | М |  |  |  | 12: 9.06 | [24 empty] | М
| 01.7.07.29-0101 | Очес льняной |  |  |  | кг | 0.01 |  | 0.02 | 128.4 | 1.22 | 156.65 |  | 3.13 | [25 empty] | Очес льняной
| 14.4.02.04-0142 | Краска масляная МА-0115, мумия, сурик железный |  |  |  | кг | 0.02 |  | 0.04 | 79.88 | 1.41 | 112.63 |  | 4.51 | [25 empty] | Краска масляная МА-0115, мумия, сурик железный
| 14.5.05.01-0012 | Олифа комбинированная для разведения масляных густотертых красок и для внешних работ по деревянным поверхностям |  |  |  | т | 1e-05 |  | 2e-05 | 60697.21 | 1.17 | 71015.74 |  | 1.42 | [25 empty] | Олифа комбинированная для разведения масляных густотертых красок и для внешних работ по деревянным поверхностям
|  | Итого прямые затраты |  |  |  | 12: 224.97 | [27 empty] | Итого прямые затраты
|  | ФОТ |  |  |  | 12: 215.91 | [28 empty] | ФОТ
| Пр/812-016.0-1, Приказ № 812/пр от 21.12.2020 п.25 | НР Сантехнические работы - внутренние (трубопроводы, водопровод, канализация, отопление, газоснабжение, вентиляция и кондиционирование воздуха) |  |  |  | 4: %; 5: 121; 6: 0.9; 7: 108.9; 12: 235.13 | [28 empty] | НР Сантехнические работы - внутренние (трубопроводы, водопровод, канализация, отопление, газоснабжение, вентиляция и кондиционирование воздуха)
| Пр/774-016.0, Приказ № 774/пр от 11.12.2020 п.16 | СП Сантехнические работы - внутренние (трубопроводы, водопровод, канализация, отопление, газоснабжение, вентиляция и кондиционирование воздуха) |  |  |  | 4: %; 5: 72; 6: 0.85; 7: 61.2; 12: 132.14 | [28 empty] | СП Сантехнические работы - внутренние (трубопроводы, водопровод, канализация, отопление, газоснабжение, вентиляция и кондиционирование воздуха)
|  | Всего по позиции |  |  |  | 10: 296.12; 12: 592.24 | [29 empty] | Всего по позиции
13 О | ФСБЦ-63.4.01.02-0012 | Манометр для измерения избыточного давления от 0 до 10 кгс/см2, диаметр корпуса 100 мм, класс точности 1,5 |  |  |  | шт | 2 | 1 | 2 | 624.23 | 0.94 | 586.78 |  | 1173.56 | [22 empty] | Манометр для измерения избыточного давления от 0 до 10 кгс/см2, диаметр корпуса 100 мм, класс точности 1,5
|  | Всего по позиции |  |  |  | 12: 1173.56 | [29 empty] | Всего по позиции
14 | ФСБЦ-18.1.06.10-0012 | Кран трехходовой для манометра, номинальное давление 1,6 МПа, номинальный диаметр 15 мм |  |  |  | шт | 5 | 1 | 5 | 1114.14 | 1.25 | 1392.68 |  | 6963.4 | [22 empty] | Кран трехходовой для манометра, номинальное давление 1,6 МПа, номинальный диаметр 15 мм
|  | Всего по позиции |  |  |  | 12: 6963.4 | [29 empty] | Всего по позиции
15 | ГЭСНр65-01-001-03 | Разборка трубопроводов из водогазопроводных труб диаметром: свыше 32 до 40 мм |  |  |  | 4: 100 м; 5: 1.896; 6: 1; 7: 1.896 | [22 empty] | Разборка трубопроводов из водогазопроводных труб диаметром: свыше 32 до 40 мм
| Приказ от 04.08.2020 № 421/пр прил.10 табл.3 п.9 | Производство ремонтно-строительных работ осуществляется в жилых зданиях без расселения ОЗП=1,5; ЭМ=1,5 к расх.; ЗПМ=1,5; ТЗ=1,5; ТЗМ=1,5 | [35 empty] | Производство ремонтно-строительных работ осуществляется в жилых зданиях без расселения ОЗП=1,5; ЭМ=1,5 к расх.; ЗПМ=1,5; ТЗ=1,5; ТЗМ=1,5
| 1 | ОТ(ЗТ) |  |  |  | 4: чел.-ч; 7: 133.0423; 12: 31539.01 | [24 empty] | ОТ(ЗТ)
| 1-100-26 | Средний разряд работы 2,6 |  |  |  | чел.-ч | 46.78 | 1.5 | 133.0423 |  |  | 237.06 |  | 31539.01 | [25 empty] | Средний разряд работы 2,6
| 2 | ЭМ |  |  |  | 12: 79.34 | [24 empty] | ЭМ
|  | ОТм(ЗТм) |  |  |  | 4: чел.-ч; 7: 0.2844; 12: 69.77 | [24 empty] | ОТм(ЗТм)
| 91.06.06-048 | Подъемники одномачтовые, грузоподъемность до 500 кг, высота подъема 45 м |  |  |  | маш.час | 0.1 | 1.5 | 0.2844 | 37.32 | 1.29 | 48.14 |  | 13.69 | [25 empty] | Подъемники одномачтовые, грузоподъемность до 500 кг, высота подъема 45 м
| 4-100-030 | ОТм(Зтм) Средний разряд машинистов 3 |  |  |  | чел.-ч | 0.1 | 1.5 | 0.2844 |  |  | 245.31 |  | 69.77 | [30 empty] | ОТм(Зтм) Средний разряд машинистов 3
| 91.17.04-042 | Аппараты для газовой сварки и резки |  |  |  | маш.час | 4.5 | 1.5 | 12.798 | 4.35 | 1.18 | 5.13 |  | 65.65 | [25 empty] | Аппараты для газовой сварки и резки
| 4 | М |  |  |  | 12: 1191.73 | [24 empty] | М
| 01.3.02.03-0001 | Ацетилен газообразный технический |  |  |  | м3 | 0.51 |  | 0.96696 | 340.41 | 1.41 | 479.98 |  | 464.12 | [25 empty] | Ацетилен газообразный технический
| 01.3.02.08-0001 | Кислород газообразный технический |  |  |  | м3 | 3.25 |  | 6.162 | 114.64 | 1.03 | 118.08 |  | 727.61 | [25 empty] | Кислород газообразный технический
Н | 999-9899 | Строительный мусор и масса возвратных материалов |  |  |  | 4: т; 5: 0.25; 7: 0.474 | [26 empty] | Строительный мусор и масса возвратных материалов
|  | Итого прямые затраты |  |  |  | 12: 32879.85 | [27 empty] | Итого прямые затраты
|  | ФОТ |  |  |  | 12: 31608.78 | [28 empty] | ФОТ
| Пр/812-099.1-1 | НР Внутренние санитарно-технические работы: демонтаж и разборка (ремонтно-строительные) |  |  |  | 4: %; 5: 87; 7: 87; 12: 27499.64 | [28 empty] | НР Внутренние санитарно-технические работы: демонтаж и разборка (ремонтно-строительные)
| Пр/774-099.1 | СП Внутренние санитарно-технические работы: демонтаж и разборка (ремонтно-строительные) |  |  |  | 4: %; 5: 44; 7: 44; 12: 13907.86 | [28 empty] | СП Внутренние санитарно-технические работы: демонтаж и разборка (ремонтно-строительные)
|  | Всего по позиции |  |  |  | 10: 39181.09; 12: 74287.35 | [29 empty] | Всего по позиции
16 | ГЭСНр65-01-001-05 | Разборка трубопроводов из водогазопроводных труб диаметром: свыше 50 до 63 мм |  |  |  | 4: 100 м; 5: 0.25; 6: 1; 7: 0.25 | [22 empty] | Разборка трубопроводов из водогазопроводных труб диаметром: свыше 50 до 63 мм
| Приказ от 04.08.2020 № 421/пр прил.10 табл.3 п.9 | Производство ремонтно-строительных работ осуществляется в жилых зданиях без расселения ОЗП=1,5; ЭМ=1,5 к расх.; ЗПМ=1,5; ТЗ=1,5; ТЗМ=1,5 | [35 empty] | Производство ремонтно-строительных работ осуществляется в жилых зданиях без расселения ОЗП=1,5; ЭМ=1,5 к расх.; ЗПМ=1,5; ТЗ=1,5; ТЗМ=1,5
| 1 | ОТ(ЗТ) |  |  |  | 4: чел.-ч; 7: 22.3575; 12: 5346.13 | [24 empty] | ОТ(ЗТ)
| 1-100-27 | Средний разряд работы 2,7 |  |  |  | чел.-ч | 59.62 | 1.5 | 22.3575 |  |  | 239.12 |  | 5346.13 | [25 empty] | Средний разряд работы 2,7
| 2 | ЭМ |  |  |  | 12: 14.04 | [24 empty] | ЭМ
|  | ОТм(ЗТм) |  |  |  | 4: чел.-ч; 7: 0.06375; 12: 15.64 | [24 empty] | ОТм(ЗТм)
| 91.06.06-048 | Подъемники одномачтовые, грузоподъемность до 500 кг, высота подъема 45 м |  |  |  | маш.час | 0.17 | 1.5 | 0.06375 | 37.32 | 1.29 | 48.14 |  | 3.07 | [25 empty] | Подъемники одномачтовые, грузоподъемность до 500 кг, высота подъема 45 м
| 4-100-030 | ОТм(Зтм) Средний разряд машинистов 3 |  |  |  | чел.-ч | 0.17 | 1.5 | 0.06375 |  |  | 245.31 |  | 15.64 | [30 empty] | ОТм(Зтм) Средний разряд машинистов 3
| 91.17.04-042 | Аппараты для газовой сварки и резки |  |  |  | маш.час | 5.7 | 1.5 | 2.1375 | 4.35 | 1.18 | 5.13 |  | 10.97 | [25 empty] | Аппараты для газовой сварки и резки
| 4 | М |  |  |  | 12: 228.43 | [24 empty] | М
| 01.3.02.03-0001 | Ацетилен газообразный технический |  |  |  | м3 | 0.74 |  | 0.185 | 340.41 | 1.41 | 479.98 |  | 88.8 | [25 empty] | Ацетилен газообразный технический
| 01.3.02.08-0001 | Кислород газообразный технический |  |  |  | м3 | 4.73 |  | 1.1825 | 114.64 | 1.03 | 118.08 |  | 139.63 | [25 empty] | Кислород газообразный технический
Н | 999-9899 | Строительный мусор и масса возвратных материалов |  |  |  | 4: т; 5: 0.34; 7: 0.085 | [26 empty] | Строительный мусор и масса возвратных материалов
|  | Итого прямые затраты |  |  |  | 12: 5604.24 | [27 empty] | Итого прямые затраты
|  | ФОТ |  |  |  | 12: 5361.77 | [28 empty] | ФОТ
| Пр/812-099.1-1 | НР Внутренние санитарно-технические работы: демонтаж и разборка (ремонтно-строительные) |  |  |  | 4: %; 5: 87; 7: 87; 12: 4664.74 | [28 empty] | НР Внутренние санитарно-технические работы: демонтаж и разборка (ремонтно-строительные)
| Пр/774-099.1 | СП Внутренние санитарно-технические работы: демонтаж и разборка (ремонтно-строительные) |  |  |  | 4: %; 5: 44; 7: 44; 12: 2359.18 | [28 empty] | СП Внутренние санитарно-технические работы: демонтаж и разборка (ремонтно-строительные)
|  | Всего по позиции |  |  |  | 10: 50512.64; 12: 12628.16 | [29 empty] | Всего по позиции
17 | ГЭСНр65-01-001-01 | Разборка трубопроводов из водогазопроводных труб диаметром: до 25 мм |  |  |  | 4: 100 м; 5: 1.75; 6: 1; 7: 1.75 | [22 empty] | Разборка трубопроводов из водогазопроводных труб диаметром: до 25 мм
| Приказ от 04.08.2020 № 421/пр прил.10 табл.3 п.9 | Производство ремонтно-строительных работ осуществляется в жилых зданиях без расселения ОЗП=1,5; ЭМ=1,5 к расх.; ЗПМ=1,5; ТЗ=1,5; ТЗМ=1,5 | [35 empty] | Производство ремонтно-строительных работ осуществляется в жилых зданиях без расселения ОЗП=1,5; ЭМ=1,5 к расх.; ЗПМ=1,5; ТЗ=1,5; ТЗМ=1,5
| 1 | ОТ(ЗТ) |  |  |  | 4: чел.-ч; 7: 73.5787; 12: 17442.58 | [24 empty] | ОТ(ЗТ)
| 1-100-26 | Средний разряд работы 2,6 |  |  |  | чел.-ч | 28.03 | 1.5 | 73.5787 |  |  | 237.06 |  | 17442.58 | [25 empty] | Средний разряд работы 2,6
| 2 | ЭМ |  |  |  | 12: 39.99 | [24 empty] | ЭМ
|  | ОТм(ЗТм) |  |  |  | 4: чел.-ч; 7: 0.13125; 12: 32.2 | [24 empty] | ОТм(ЗТм)
| 91.06.06-048 | Подъемники одномачтовые, грузоподъемность до 500 кг, высота подъема 45 м |  |  |  | маш.час | 0.05 | 1.5 | 0.13125 | 37.32 | 1.29 | 48.14 |  | 6.32 | [25 empty] | Подъемники одномачтовые, грузоподъемность до 500 кг, высота подъема 45 м
| 4-100-030 | ОТм(Зтм) Средний разряд машинистов 3 |  |  |  | чел.-ч | 0.05 | 1.5 | 0.13125 |  |  | 245.31 |  | 32.2 | [30 empty] | ОТм(Зтм) Средний разряд машинистов 3
| 91.17.04-042 | Аппараты для газовой сварки и резки |  |  |  | маш.час | 2.5 | 1.5 | 6.5625 | 4.35 | 1.18 | 5.13 |  | 33.67 | [25 empty] | Аппараты для газовой сварки и резки
| 4 | М |  |  |  | 12: 775.6 | [24 empty] | М
| 01.3.02.03-0001 | Ацетилен газообразный технический |  |  |  | м3 | 0.36 |  | 0.63 | 340.41 | 1.41 | 479.98 |  | 302.39 | [25 empty] | Ацетилен газообразный технический
| 01.3.02.08-0001 | Кислород газообразный технический |  |  |  | м3 | 2.29 |  | 4.0075 | 114.64 | 1.03 | 118.08 |  | 473.21 | [25 empty] | Кислород газообразный технический
Н | 999-9899 | Строительный мусор и масса возвратных материалов |  |  |  | 4: т; 5: 0.19; 7: 0.3325 | [26 empty] | Строительный мусор и масса возвратных материалов
|  | Итого прямые затраты |  |  |  | 12: 18290.37 | [27 empty] | Итого прямые затраты
|  | ФОТ |  |  |  | 12: 17474.78 | [28 empty] | ФОТ
| Пр/812-099.1-1 | НР Внутренние санитарно-технические работы: демонтаж и разборка (ремонтно-строительные) |  |  |  | 4: %; 5: 87; 7: 87; 12: 15203.06 | [28 empty] | НР Внутренние санитарно-технические работы: демонтаж и разборка (ремонтно-строительные)
| Пр/774-099.1 | СП Внутренние санитарно-технические работы: демонтаж и разборка (ремонтно-строительные) |  |  |  | 4: %; 5: 44; 7: 44; 12: 7688.9 | [28 empty] | СП Внутренние санитарно-технические работы: демонтаж и разборка (ремонтно-строительные)
|  | Всего по позиции |  |  |  | 10: 23532.76; 12: 41182.33 | [29 empty] | Всего по позиции
18 | ГЭСН16-04-005-07 | Прокладка внутренних трубопроводов водоснабжения и отопления из многослойных полипропиленовых труб, из заранее собранных узлов, наружным диаметром: 75 мм |  |  |  | 4: 100 м; 5: 1.25; 6: 1; 7: 1.25 | [13 empty] | Прокладка внутренних трубопроводов водоснабжения и отопления из многослойных полипропиленовых труб, из заранее собранных узлов, наружным диаметром: 75 мм
| Приказ от 04.08.2020 № 421/пр п.58б | При применении сметных норм, включенных в сборники ГЭСН (ФЕР, ТЕР), аналогичных технологическим процессам в новом строительстве, в том числе по возведению новых конструктивных элементов ОЗП=1,15; ЭМ=1,25 к расх.; ЗПМ=1,25; ТЗ=1,15; ТЗМ=1,25 | [26 empty] | При применении сметных норм, включенных в сборники ГЭСН (ФЕР, ТЕР), аналогичных технологическим процессам в новом строительстве, в том числе по возведению новых конструктивных элементов ОЗП=1,15; ЭМ=1,25 к расх.; ЗПМ=1,25; ТЗ=1,15; ТЗМ=1,25
| Приказ от 04.08.2020 № 421/пр прил.10 табл.3 п.9 | Производство ремонтно-строительных работ осуществляется в жилых зданиях без расселения ОЗП=1,5; ЭМ=1,5 к расх.; ЗПМ=1,5; ТЗ=1,5; ТЗМ=1,5 | [26 empty] | Производство ремонтно-строительных работ осуществляется в жилых зданиях без расселения ОЗП=1,5; ЭМ=1,5 к расх.; ЗПМ=1,5; ТЗ=1,5; ТЗМ=1,5
| 1 | ОТ(ЗТ) |  |  |  | 4: чел.-ч; 7: 25.5947; 12: 6911.59 | [15 empty] | ОТ(ЗТ)
| 1-100-38 | Средний разряд работы 3,8 |  |  |  | чел.-ч | 11.87 | 1.725 | 25.5947 |  |  | 270.04 |  | 6911.59 | [16 empty] | Средний разряд работы 3,8
| 2 | ЭМ |  |  |  | 12: 399.99 | [15 empty] | ЭМ
|  | ОТм(ЗТм) |  |  |  | 4: чел.-ч; 7: 0.60938; 12: 179.44 | [15 empty] | ОТм(ЗТм)
| 91.05.01-017 | Краны башенные, грузоподъемность 8 т |  |  |  | маш.час | 0.05 | 1.875 | 0.11719 | 622.62 | 1.2 | 747.14 |  | 87.56 | [16 empty] | Краны башенные, грузоподъемность 8 т
| 4-100-060 | ОТм(Зтм) Средний разряд машинистов 6 |  |  |  | чел.-ч | 0.05 | 1.875 | 0.11719 |  |  | 371.05 |  | 43.48 | [17 empty] | ОТм(Зтм) Средний разряд машинистов 6
| 91.10.09-011 | Установки для гидравлических испытаний трубопроводов, давление нагнетания низкое 0,1 МПа (1 кгс/см2), высокое 10 МПа (100 кгс/см2) |  |  |  | маш.час | 1.27 | 1.875 | 2.9766 | 14.13 | 1.19 | 16.81 |  | 50.04 | [16 empty] | Установки для гидравлических испытаний трубопроводов, давление нагнетания низкое 0,1 МПа (1 кгс/см2), высокое 10 МПа (100 кгс/см2)
| 91.14.02-001 | Автомобили бортовые, грузоподъемность до 5 т |  |  |  | маш.час | 0.21 | 1.875 | 0.49219 |  |  | 533.1 |  | 262.39 | [16 empty] | Автомобили бортовые, грузоподъемность до 5 т
| 4-100-040 | ОТм(Зтм) Средний разряд машинистов 4 |  |  |  | чел.-ч | 0.21 | 1.875 | 0.49219 |  |  | 276.23 |  | 135.96 | [17 empty] | ОТм(Зтм) Средний разряд машинистов 4
| 4 | М |  |  |  | 12: 491.27 | [15 empty] | М
| 01.7.03.01-0001 | Вода |  |  |  | м3 | 4.7862 |  | 5.9828 | 35.71 | 0.52 | 18.57 |  | 111.1 | [16 empty] | Вода
| 01.7.03.04-0001 | Электроэнергия |  |  |  | 4: кВт-ч; 5: 1.8004; 7: 2.2505; 10: 5.99; 12: 13.48 | [16 empty] | Электроэнергия
| 01.7.15.07-0025 | Дюбели полиэтиленовые распорные, диаметр 10 мм, длина 40 мм |  |  |  | 1000 шт | 0.071 |  | 0.08875 | 584.14 | 1.2 | 700.97 |  | 62.21 | [16 empty] | Дюбели полиэтиленовые распорные, диаметр 10 мм, длина 40 мм
| 01.7.15.12-0031 | Шпильки стальные оцинкованные резьбовые, диаметр резьбы М10, длина 100 мм |  |  |  | т | 0.00135 |  | 0.0016875 | 150361.36 | 1.2 | 180433.63 |  | 304.48 | [16 empty] | Шпильки стальные оцинкованные резьбовые, диаметр резьбы М10, длина 100 мм
П,Н | 01.7.17.09 | Буры |  |  |  | 4: шт; 5: 0; 7: 0 | [18 empty] | Буры
П,Н | 18.1.09.06 | Арматура муфтовая |  |  |  | 4: шт; 5: 0; 7: 0 | [18 empty] | Арматура муфтовая
Н | 24.1.02.01 | Хомуты для крепления труб |  |  |  | 4: 10 шт; 5: 7.1; 7: 8.875 | [18 empty] | Хомуты для крепления труб
Н | 24.3.02.05 | Труба напорная из полипропилена |  |  |  | 4: м; 5: 102.5; 7: 128.125 | [18 empty] | Труба напорная из полипропилена
П,Н | 24.3.05.19 | Фасонные и соединительные части |  |  |  | 4: шт; 5: 0; 7: 0 | [18 empty] | Фасонные и соединительные части
|  | Итого прямые затраты |  |  |  | 12: 7982.29 | [19 empty] | Итого прямые затраты
|  | ФОТ |  |  |  | 12: 7091.03 | [20 empty] | ФОТ
| Пр/812-016.0-1, Приказ № 812/пр от 21.12.2020 п.25 | НР Сантехнические работы - внутренние (трубопроводы, водопровод, канализация, отопление, газоснабжение, вентиляция и кондиционирование воздуха) |  |  |  | 4: %; 5: 121; 6: 0.9; 7: 108.9; 12: 7722.13 | [20 empty] | НР Сантехнические работы - внутренние (трубопроводы, водопровод, канализация, отопление, газоснабжение, вентиляция и кондиционирование воздуха)
| Пр/774-016.0, Приказ № 774/пр от 11.12.2020 п.16 | СП Сантехнические работы - внутренние (трубопроводы, водопровод, канализация, отопление, газоснабжение, вентиляция и кондиционирование воздуха) |  |  |  | 4: %; 5: 72; 6: 0.85; 7: 61.2; 12: 4339.71 | [20 empty] | СП Сантехнические работы - внутренние (трубопроводы, водопровод, канализация, отопление, газоснабжение, вентиляция и кондиционирование воздуха)
|  | Всего по позиции |  |  |  | 10: 16035.3; 12: 20044.13 | [21 empty] | Всего по позиции
19 | ФСБЦ-24.3.02.05-0039 | Трубы полипропиленовые ПП-Р, номинальное давление 2,5 МПа, номинальный наружный диаметр 75 мм |  |  |  | м | 128.125 | 1 | 128.125 | 676.86 | 1.02 | 690.4 |  | 88457.5 | [13 empty] | Трубы полипропиленовые ПП-Р, номинальное давление 2,5 МПа, номинальный наружный диаметр 75 мм
|  | Всего по позиции |  |  |  | 12: 88457.5 | [21 empty] | Всего по позиции
20 | ФСБЦ-24.1.02.01-0113 | Хомуты для крепления труб |  |  |  | шт | 88.75 | 1 | 88.75 | 38.69 | 1.2 | 46.43 |  | 4120.66 | [13 empty] | Хомуты для крепления труб
|  | Всего по позиции |  |  |  | 12: 4120.66 | [21 empty] | Всего по позиции
24 | ГЭСН16-04-005-03 | Прокладка внутренних трубопроводов водоснабжения и отопления из многослойных полипропиленовых труб, из заранее собранных узлов, наружным диаметром: 32 мм |  |  |  | 4: 100 м; 5: 1.896; 6: 1; 7: 1.896 | [22 empty] | Прокладка внутренних трубопроводов водоснабжения и отопления из многослойных полипропиленовых труб, из заранее собранных узлов, наружным диаметром: 32 мм
| Приказ от 04.08.2020 № 421/пр п.58б | При применении сметных норм, включенных в сборники ГЭСН (ФЕР, ТЕР), аналогичных технологическим процессам в новом строительстве, в том числе по возведению новых конструктивных элементов ОЗП=1,15; ЭМ=1,25 к расх.; ЗПМ=1,25; ТЗ=1,15; ТЗМ=1,25 | [35 empty] | При применении сметных норм, включенных в сборники ГЭСН (ФЕР, ТЕР), аналогичных технологическим процессам в новом строительстве, в том числе по возведению новых конструктивных элементов ОЗП=1,15; ЭМ=1,25 к расх.; ЗПМ=1,25; ТЗ=1,15; ТЗМ=1,25
| Приказ от 04.08.2020 № 421/пр прил.10 табл.3 п.9 | Производство ремонтно-строительных работ осуществляется в жилых зданиях без расселения ОЗП=1,5; ЭМ=1,5 к расх.; ЗПМ=1,5; ТЗ=1,5; ТЗМ=1,5 | [35 empty] | Производство ремонтно-строительных работ осуществляется в жилых зданиях без расселения ОЗП=1,5; ЭМ=1,5 к расх.; ЗПМ=1,5; ТЗ=1,5; ТЗМ=1,5
| 1 | ОТ(ЗТ) |  |  |  | 4: чел.-ч; 7: 41.8637; 12: 11304.87 | [24 empty] | ОТ(ЗТ)
| 1-100-38 | Средний разряд работы 3,8 |  |  |  | чел.-ч | 12.8 | 1.725 | 41.8637 |  |  | 270.04 |  | 11304.87 | [25 empty] | Средний разряд работы 3,8
| 2 | ЭМ |  |  |  | 12: 178.26 | [24 empty] | ЭМ
|  | ОТм(ЗТм) |  |  |  | 4: чел.-ч; 7: 0.17775; 12: 52.47 | [24 empty] | ОТм(ЗТм)
| 91.05.01-017 | Краны башенные, грузоподъемность 8 т |  |  |  | маш.час | 0.01 | 1.875 | 0.03555 | 622.62 | 1.2 | 747.14 |  | 26.56 | [25 empty] | Краны башенные, грузоподъемность 8 т
| 4-100-060 | ОТм(Зтм) Средний разряд машинистов 6 |  |  |  | чел.-ч | 0.01 | 1.875 | 0.03555 |  |  | 371.05 |  | 13.19 | [30 empty] | ОТм(Зтм) Средний разряд машинистов 6
| 91.10.09-011 | Установки для гидравлических испытаний трубопроводов, давление нагнетания низкое 0,1 МПа (1 кгс/см2), высокое 10 МПа (100 кгс/см2) |  |  |  | маш.час | 1.27 | 1.875 | 4.5149 | 14.13 | 1.19 | 16.81 |  | 75.89 | [25 empty] | Установки для гидравлических испытаний трубопроводов, давление нагнетания низкое 0,1 МПа (1 кгс/см2), высокое 10 МПа (100 кгс/см2)
| 91.14.02-001 | Автомобили бортовые, грузоподъемность до 5 т |  |  |  | маш.час | 0.04 | 1.875 | 0.1422 |  |  | 533.1 |  | 75.81 | [25 empty] | Автомобили бортовые, грузоподъемность до 5 т
| 4-100-040 | ОТм(Зтм) Средний разряд машинистов 4 |  |  |  | чел.-ч | 0.04 | 1.875 | 0.1422 |  |  | 276.23 |  | 39.28 | [30 empty] | ОТм(Зтм) Средний разряд машинистов 4
| 4 | М |  |  |  | 12: 1035.76 | [24 empty] | М
| 01.7.03.01-0001 | Вода |  |  |  | м3 | 0.8691 |  | 1.6478 | 35.71 | 0.52 | 18.57 |  | 30.6 | [25 empty] | Вода
| 01.7.03.04-0001 | Электроэнергия |  |  |  | 4: кВт-ч; 5: 2.1852; 7: 4.1431; 10: 5.99; 12: 24.82 | [25 empty] | Электроэнергия
| 01.7.15.07-0025 | Дюбели полиэтиленовые распорные, диаметр 10 мм, длина 40 мм |  |  |  | 1000 шт | 0.125 |  | 0.237 | 584.14 | 1.2 | 700.97 |  | 166.13 | [25 empty] | Дюбели полиэтиленовые распорные, диаметр 10 мм, длина 40 мм
| 01.7.15.12-0031 | Шпильки стальные оцинкованные резьбовые, диаметр резьбы М10, длина 100 мм |  |  |  | т | 0.00238 |  | 0.0045125 | 150361.36 | 1.2 | 180433.63 |  | 814.21 | [25 empty] | Шпильки стальные оцинкованные резьбовые, диаметр резьбы М10, длина 100 мм
П,Н | 01.7.17.09 | Буры |  |  |  | 4: шт; 5: 0; 7: 0 | [26 empty] | Буры
П,Н | 18.1.09.06 | Арматура муфтовая |  |  |  | 4: шт; 5: 0; 7: 0 | [26 empty] | Арматура муфтовая
Н | 24.1.02.01 | Хомуты для крепления труб |  |  |  | 4: 10 шт; 5: 12.5; 7: 23.7 | [26 empty] | Хомуты для крепления труб
Н | 24.3.02.05 | Труба напорная из полипропилена |  |  |  | 4: м; 5: 102.5; 7: 194.34 | [26 empty] | Труба напорная из полипропилена
П,Н | 24.3.05.19 | Фасонные и соединительные части |  |  |  | 4: шт; 5: 0; 7: 0 | [26 empty] | Фасонные и соединительные части
|  | Итого прямые затраты |  |  |  | 12: 12571.36 | [27 empty] | Итого прямые затраты
|  | ФОТ |  |  |  | 12: 11357.34 | [28 empty] | ФОТ
| Пр/812-016.0-1, Приказ № 812/пр от 21.12.2020 п.25 | НР Сантехнические работы - внутренние (трубопроводы, водопровод, канализация, отопление, газоснабжение, вентиляция и кондиционирование воздуха) |  |  |  | 4: %; 5: 121; 6: 0.9; 7: 108.9; 12: 12368.14 | [28 empty] | НР Сантехнические работы - внутренние (трубопроводы, водопровод, канализация, отопление, газоснабжение, вентиляция и кондиционирование воздуха)
| Пр/774-016.0, Приказ № 774/пр от 11.12.2020 п.16 | СП Сантехнические работы - внутренние (трубопроводы, водопровод, канализация, отопление, газоснабжение, вентиляция и кондиционирование воздуха) |  |  |  | 4: %; 5: 72; 6: 0.85; 7: 61.2; 12: 6950.69 | [28 empty] | СП Сантехнические работы - внутренние (трубопроводы, водопровод, канализация, отопление, газоснабжение, вентиляция и кондиционирование воздуха)
|  | Всего по позиции |  |  |  | 10: 16819.72; 12: 31890.19 | [29 empty] | Всего по позиции
25 | ФСБЦ-24.3.02.05-0035 | Трубы полипропиленовые ПП-Р, номинальное давление 2,5 МПа, номинальный наружный диаметр 32 мм |  |  |  | м | 194.34 | 1 | 194.34 | 124.64 | 1.02 | 127.13 |  | 24706.44 | [22 empty] | Трубы полипропиленовые ПП-Р, номинальное давление 2,5 МПа, номинальный наружный диаметр 32 мм
|  | Всего по позиции |  |  |  | 12: 24706.44 | [29 empty] | Всего по позиции
26 | ФСБЦ-24.1.02.01-0113 | Хомуты для крепления труб |  |  |  | шт | 237 | 1 | 237 | 38.69 | 1.2 | 46.43 |  | 11003.91 | [22 empty] | Хомуты для крепления труб
|  | Всего по позиции |  |  |  | 12: 11003.91 | [29 empty] | Всего по позиции
21 | ГЭСН16-04-005-05 | Прокладка внутренних трубопроводов водоснабжения и отопления из многослойных полипропиленовых труб, из заранее собранных узлов, наружным диаметром: 50 мм |  |  |  | 4: 100 м; 5: 0.25; 6: 1; 7: 0.25 | [22 empty] | Прокладка внутренних трубопроводов водоснабжения и отопления из многослойных полипропиленовых труб, из заранее собранных узлов, наружным диаметром: 50 мм
| Приказ от 04.08.2020 № 421/пр п.58б | При применении сметных норм, включенных в сборники ГЭСН (ФЕР, ТЕР), аналогичных технологическим процессам в новом строительстве, в том числе по возведению новых конструктивных элементов ОЗП=1,15; ЭМ=1,25 к расх.; ЗПМ=1,25; ТЗ=1,15; ТЗМ=1,25 | [35 empty] | При применении сметных норм, включенных в сборники ГЭСН (ФЕР, ТЕР), аналогичных технологическим процессам в новом строительстве, в том числе по возведению новых конструктивных элементов ОЗП=1,15; ЭМ=1,25 к расх.; ЗПМ=1,25; ТЗ=1,15; ТЗМ=1,25
| Приказ от 04.08.2020 № 421/пр прил.10 табл.3 п.9 | Производство ремонтно-строительных работ осуществляется в жилых зданиях без расселения ОЗП=1,5; ЭМ=1,5 к расх.; ЗПМ=1,5; ТЗ=1,5; ТЗМ=1,5 | [35 empty] | Производство ремонтно-строительных работ осуществляется в жилых зданиях без расселения ОЗП=1,5; ЭМ=1,5 к расх.; ЗПМ=1,5; ТЗ=1,5; ТЗМ=1,5
| 1 | ОТ(ЗТ) |  |  |  | 4: чел.-ч; 7: 5.2354; 12: 1413.76 | [24 empty] | ОТ(ЗТ)
| 1-100-38 | Средний разряд работы 3,8 |  |  |  | чел.-ч | 12.14 | 1.725 | 5.2354 |  |  | 270.04 |  | 1413.76 | [25 empty] | Средний разряд работы 3,8
| 2 | ЭМ |  |  |  | 12: 42 | [24 empty] | ЭМ
|  | ОТм(ЗТм) |  |  |  | 4: чел.-ч; 7: 0.05625; 12: 16.43 | [24 empty] | ОТм(ЗТм)
| 91.05.01-017 | Краны башенные, грузоподъемность 8 т |  |  |  | маш.час | 0.02 | 1.875 | 0.009375 | 622.62 | 1.2 | 747.14 |  | 7 | [25 empty] | Краны башенные, грузоподъемность 8 т
| 4-100-060 | ОТм(Зтм) Средний разряд машинистов 6 |  |  |  | чел.-ч | 0.02 | 1.875 | 0.009375 |  |  | 371.05 |  | 3.48 | [30 empty] | ОТм(Зтм) Средний разряд машинистов 6
| 91.10.09-011 | Установки для гидравлических испытаний трубопроводов, давление нагнетания низкое 0,1 МПа (1 кгс/см2), высокое 10 МПа (100 кгс/см2) |  |  |  | маш.час | 1.27 | 1.875 | 0.59531 | 14.13 | 1.19 | 16.81 |  | 10.01 | [25 empty] | Установки для гидравлических испытаний трубопроводов, давление нагнетания низкое 0,1 МПа (1 кгс/см2), высокое 10 МПа (100 кгс/см2)
| 91.14.02-001 | Автомобили бортовые, грузоподъемность до 5 т |  |  |  | маш.час | 0.1 | 1.875 | 0.046875 |  |  | 533.1 |  | 24.99 | [25 empty] | Автомобили бортовые, грузоподъемность до 5 т
| 4-100-040 | ОТм(Зтм) Средний разряд машинистов 4 |  |  |  | чел.-ч | 0.1 | 1.875 | 0.046875 |  |  | 276.23 |  | 12.95 | [30 empty] | ОТм(Зтм) Средний разряд машинистов 4
| 4 | М |  |  |  | 12: 106.79 | [24 empty] | М
| 01.7.03.01-0001 | Вода |  |  |  | м3 | 2.1272 |  | 0.5318 | 35.71 | 0.52 | 18.57 |  | 9.88 | [25 empty] | Вода
| 01.7.03.04-0001 | Электроэнергия |  |  |  | 4: кВт-ч; 5: 1.9468; 7: 0.4867; 10: 5.99; 12: 2.92 | [25 empty] | Электроэнергия
| 01.7.15.07-0025 | Дюбели полиэтиленовые распорные, диаметр 10 мм, длина 40 мм |  |  |  | 1000 шт | 0.091 |  | 0.02275 | 584.14 | 1.2 | 700.97 |  | 15.95 | [25 empty] | Дюбели полиэтиленовые распорные, диаметр 10 мм, длина 40 мм
| 01.7.15.12-0031 | Шпильки стальные оцинкованные резьбовые, диаметр резьбы М10, длина 100 мм |  |  |  | т | 0.00173 |  | 0.0004325 | 150361.36 | 1.2 | 180433.63 |  | 78.04 | [25 empty] | Шпильки стальные оцинкованные резьбовые, диаметр резьбы М10, длина 100 мм
П,Н | 01.7.17.09 | Буры |  |  |  | 4: шт; 5: 0; 7: 0 | [26 empty] | Буры
П,Н | 18.1.09.06 | Арматура муфтовая |  |  |  | 4: шт; 5: 0; 7: 0 | [26 empty] | Арматура муфтовая
Н | 24.1.02.01 | Хомуты для крепления труб |  |  |  | 4: 10 шт; 5: 9.1; 7: 2.275 | [26 empty] | Хомуты для крепления труб
Н | 24.3.02.05 | Труба напорная из полипропилена |  |  |  | 4: м; 5: 102.5; 7: 25.625 | [26 empty] | Труба напорная из полипропилена
П,Н | 24.3.05.19 | Фасонные и соединительные части |  |  |  | 4: шт; 5: 0; 7: 0 | [26 empty] | Фасонные и соединительные части
|  | Итого прямые затраты |  |  |  | 12: 1578.98 | [27 empty] | Итого прямые затраты
|  | ФОТ |  |  |  | 12: 1430.19 | [28 empty] | ФОТ
| Пр/812-016.0-1, Приказ № 812/пр от 21.12.2020 п.25 | НР Сантехнические работы - внутренние (трубопроводы, водопровод, канализация, отопление, газоснабжение, вентиляция и кондиционирование воздуха) |  |  |  | 4: %; 5: 121; 6: 0.9; 7: 108.9; 12: 1557.48 | [28 empty] | НР Сантехнические работы - внутренние (трубопроводы, водопровод, канализация, отопление, газоснабжение, вентиляция и кондиционирование воздуха)
| Пр/774-016.0, Приказ № 774/пр от 11.12.2020 п.16 | СП Сантехнические работы - внутренние (трубопроводы, водопровод, канализация, отопление, газоснабжение, вентиляция и кондиционирование воздуха) |  |  |  | 4: %; 5: 72; 6: 0.85; 7: 61.2; 12: 875.28 | [28 empty] | СП Сантехнические работы - внутренние (трубопроводы, водопровод, канализация, отопление, газоснабжение, вентиляция и кондиционирование воздуха)
|  | Всего по позиции |  |  |  | 10: 16046.96; 12: 4011.74 | [29 empty] | Всего по позиции
22 | ФСБЦ-24.3.02.05-0037 | Трубы полипропиленовые ПП-Р, номинальное давление 2,5 МПа, номинальный наружный диаметр 50 мм |  |  |  | м | 25.625 | 1 | 25.625 | 295.78 | 1.02 | 301.7 |  | 7731.06 | [22 empty] | Трубы полипропиленовые ПП-Р, номинальное давление 2,5 МПа, номинальный наружный диаметр 50 мм
|  | Всего по позиции |  |  |  | 12: 7731.06 | [29 empty] | Всего по позиции
23 | ФСБЦ-24.1.02.01-0113 | Хомуты для крепления труб |  |  |  | шт | 22.75 | 1 | 22.75 | 38.69 | 1.2 | 46.43 |  | 1056.28 | [22 empty] | Хомуты для крепления труб
|  | Всего по позиции |  |  |  | 12: 1056.28 | [29 empty] | Всего по позиции
27 | ГЭСН16-04-005-02 | Прокладка внутренних трубопроводов водоснабжения и отопления из многослойных полипропиленовых труб, из заранее собранных узлов, наружным диаметром: 25 мм |  |  |  | 4: 100 м; 5: 1.75; 6: 1; 7: 1.75 | [22 empty] | Прокладка внутренних трубопроводов водоснабжения и отопления из многослойных полипропиленовых труб, из заранее собранных узлов, наружным диаметром: 25 мм
| Приказ от 04.08.2020 № 421/пр п.58б | При применении сметных норм, включенных в сборники ГЭСН (ФЕР, ТЕР), аналогичных технологическим процессам в новом строительстве, в том числе по возведению новых конструктивных элементов ОЗП=1,15; ЭМ=1,25 к расх.; ЗПМ=1,25; ТЗ=1,15; ТЗМ=1,25 | [35 empty] | При применении сметных норм, включенных в сборники ГЭСН (ФЕР, ТЕР), аналогичных технологическим процессам в новом строительстве, в том числе по возведению новых конструктивных элементов ОЗП=1,15; ЭМ=1,25 к расх.; ЗПМ=1,25; ТЗ=1,15; ТЗМ=1,25
| Приказ от 04.08.2020 № 421/пр прил.10 табл.3 п.9 | Производство ремонтно-строительных работ осуществляется в жилых зданиях без расселения ОЗП=1,5; ЭМ=1,5 к расх.; ЗПМ=1,5; ТЗ=1,5; ТЗМ=1,5 | [35 empty] | Производство ремонтно-строительных работ осуществляется в жилых зданиях без расселения ОЗП=1,5; ЭМ=1,5 к расх.; ЗПМ=1,5; ТЗ=1,5; ТЗМ=1,5
| 1 | ОТ(ЗТ) |  |  |  | 4: чел.-ч; 7: 39.7871; 12: 10744.12 | [24 empty] | ОТ(ЗТ)
| 1-100-38 | Средний разряд работы 3,8 |  |  |  | чел.-ч | 13.18 | 1.725 | 39.7871 |  |  | 270.04 |  | 10744.12 | [25 empty] | Средний разряд работы 3,8
| 2 | ЭМ |  |  |  | 12: 147.05 | [24 empty] | ЭМ
|  | ОТм(ЗТм) |  |  |  | 4: чел.-ч; 7: 0.13125; 12: 39.37 | [24 empty] | ОТм(ЗТм)
| 91.05.01-017 | Краны башенные, грузоподъемность 8 т |  |  |  | маш.час | 0.01 | 1.875 | 0.032813 | 622.62 | 1.2 | 747.14 |  | 24.52 | [25 empty] | Краны башенные, грузоподъемность 8 т
| 4-100-060 | ОТм(Зтм) Средний разряд машинистов 6 |  |  |  | чел.-ч | 0.01 | 1.875 | 0.032813 |  |  | 371.05 |  | 12.18 | [30 empty] | ОТм(Зтм) Средний разряд машинистов 6
| 91.10.09-011 | Установки для гидравлических испытаний трубопроводов, давление нагнетания низкое 0,1 МПа (1 кгс/см2), высокое 10 МПа (100 кгс/см2) |  |  |  | маш.час | 1.27 | 1.875 | 4.1672 | 14.13 | 1.19 | 16.81 |  | 70.05 | [25 empty] | Установки для гидравлических испытаний трубопроводов, давление нагнетания низкое 0,1 МПа (1 кгс/см2), высокое 10 МПа (100 кгс/см2)
| 91.14.02-001 | Автомобили бортовые, грузоподъемность до 5 т |  |  |  | маш.час | 0.03 | 1.875 | 0.098437 |  |  | 533.1 |  | 52.48 | [25 empty] | Автомобили бортовые, грузоподъемность до 5 т
| 4-100-040 | ОТм(Зтм) Средний разряд машинистов 4 |  |  |  | чел.-ч | 0.03 | 1.875 | 0.098437 |  |  | 276.23 |  | 27.19 | [30 empty] | ОТм(Зтм) Средний разряд машинистов 4
| 4 | М |  |  |  | 12: 1073.44 | [24 empty] | М
| 01.7.03.01-0001 | Вода |  |  |  | м3 | 0.4578 |  | 0.80115 | 35.71 | 0.52 | 18.57 |  | 14.88 | [25 empty] | Вода
| 01.7.03.04-0001 | Электроэнергия |  |  |  | 4: кВт-ч; 5: 2.316; 7: 4.053; 10: 5.99; 12: 24.28 | [25 empty] | Электроэнергия
| 01.7.15.07-0025 | Дюбели полиэтиленовые распорные, диаметр 10 мм, длина 40 мм |  |  |  | 1000 шт | 0.143 |  | 0.25025 | 584.14 | 1.2 | 700.97 |  | 175.42 | [25 empty] | Дюбели полиэтиленовые распорные, диаметр 10 мм, длина 40 мм
| 01.7.15.12-0031 | Шпильки стальные оцинкованные резьбовые, диаметр резьбы М10, длина 100 мм |  |  |  | т | 0.00272 |  | 0.00476 | 150361.36 | 1.2 | 180433.63 |  | 858.86 | [25 empty] | Шпильки стальные оцинкованные резьбовые, диаметр резьбы М10, длина 100 мм
П,Н | 01.7.17.09 | Буры |  |  |  | 4: шт; 5: 0; 7: 0 | [26 empty] | Буры
П,Н | 18.1.09.06 | Арматура муфтовая |  |  |  | 4: шт; 5: 0; 7: 0 | [26 empty] | Арматура муфтовая
Н | 24.1.02.01 | Хомуты для крепления труб |  |  |  | 4: 10 шт; 5: 14.3; 7: 25.025 | [26 empty] | Хомуты для крепления труб
Н | 24.3.02.05 | Труба напорная из полипропилена |  |  |  | 4: м; 5: 102.5; 7: 179.375 | [26 empty] | Труба напорная из полипропилена
П,Н | 24.3.05.19 | Фасонные и соединительные части |  |  |  | 4: шт; 5: 0; 7: 0 | [26 empty] | Фасонные и соединительные части
|  | Итого прямые затраты |  |  |  | 12: 12003.98 | [27 empty] | Итого прямые затраты
|  | ФОТ |  |  |  | 12: 10783.49 | [28 empty] | ФОТ
| Пр/812-016.0-1, Приказ № 812/пр от 21.12.2020 п.25 | НР Сантехнические работы - внутренние (трубопроводы, водопровод, канализация, отопление, газоснабжение, вентиляция и кондиционирование воздуха) |  |  |  | 4: %; 5: 121; 6: 0.9; 7: 108.9; 12: 11743.22 | [28 empty] | НР Сантехнические работы - внутренние (трубопроводы, водопровод, канализация, отопление, газоснабжение, вентиляция и кондиционирование воздуха)
| Пр/774-016.0, Приказ № 774/пр от 11.12.2020 п.16 | СП Сантехнические работы - внутренние (трубопроводы, водопровод, канализация, отопление, газоснабжение, вентиляция и кондиционирование воздуха) |  |  |  | 4: %; 5: 72; 6: 0.85; 7: 61.2; 12: 6599.5 | [28 empty] | СП Сантехнические работы - внутренние (трубопроводы, водопровод, канализация, отопление, газоснабжение, вентиляция и кондиционирование воздуха)
|  | Всего по позиции |  |  |  | 10: 17340.97; 12: 30346.7 | [29 empty] | Всего по позиции
28 | ФСБЦ-24.3.02.05-0034 | Трубы полипропиленовые ПП-Р, номинальное давление 2,5 МПа, номинальный наружный диаметр 25 мм |  |  |  | м | 179.375 | 1 | 179.375 | 74.38 | 1.02 | 75.87 |  | 13609.18 | [22 empty] | Трубы полипропиленовые ПП-Р, номинальное давление 2,5 МПа, номинальный наружный диаметр 25 мм
|  | Всего по позиции |  |  |  | 12: 13609.18 | [29 empty] | Всего по позиции
29 | ФСБЦ-24.1.02.01-0113 | Хомуты для крепления труб |  |  |  | шт | 250.25 | 1 | 250.25 | 38.69 | 1.2 | 46.43 |  | 11619.11 | [22 empty] | Хомуты для крепления труб
|  | Всего по позиции |  |  |  | 12: 11619.11 | [29 empty] | Всего по позиции
30 | ФСБЦ-18.1.09.06-1038 | Кран шаровой муфтовый для воды, со сгоном, номинальный диаметр 25 мм |  |  |  | шт | 436 | 1 | 436 | 1004.99 | 1.25 | 1256.24 |  | 547720.64 | [13 empty] | Кран шаровой муфтовый для воды, со сгоном, номинальный диаметр 25 мм
|  | Всего по позиции |  |  |  | 12: 547720.64 | [21 empty] | Всего по позиции
31 | ГЭСН16-04-006-02 | Сборка узла трубопровода водоснабжения и отопления из многослойного полипропилена, армированного стекловолокном, раструбная сварка, наружный диаметр: 25 мм |  |  |  | 4: 100 соединений; 5: 8.4; 6: 1; 7: 8.4 | [22 empty] | Сборка узла трубопровода водоснабжения и отопления из многослойного полипропилена, армированного стекловолокном, раструбная сварка, наружный диаметр: 25 мм
| Приказ от 04.08.2020 № 421/пр п.58б | При применении сметных норм, включенных в сборники ГЭСН (ФЕР, ТЕР), аналогичных технологическим процессам в новом строительстве, в том числе по возведению новых конструктивных элементов ОЗП=1,15; ЭМ=1,25 к расх.; ЗПМ=1,25; ТЗ=1,15; ТЗМ=1,25 | [35 empty] | При применении сметных норм, включенных в сборники ГЭСН (ФЕР, ТЕР), аналогичных технологическим процессам в новом строительстве, в том числе по возведению новых конструктивных элементов ОЗП=1,15; ЭМ=1,25 к расх.; ЗПМ=1,25; ТЗ=1,15; ТЗМ=1,25
| Приказ от 04.08.2020 № 421/пр прил.10 табл.3 п.9 | Производство ремонтно-строительных работ осуществляется в жилых зданиях без расселения ОЗП=1,5; ЭМ=1,5 к расх.; ЗПМ=1,5; ТЗ=1,5; ТЗМ=1,5 | [35 empty] | Производство ремонтно-строительных работ осуществляется в жилых зданиях без расселения ОЗП=1,5; ЭМ=1,5 к расх.; ЗПМ=1,5; ТЗ=1,5; ТЗМ=1,5
| 1 | ОТ(ЗТ) |  |  |  | 4: чел.-ч; 7: 33.9066; 12: 9925.14 | [24 empty] | ОТ(ЗТ)
| 1-100-44 | Средний разряд работы 4,4 |  |  |  | чел.-ч | 2.34 | 1.725 | 33.9066 |  |  | 292.72 |  | 9925.14 | [25 empty] | Средний разряд работы 4,4
| 4 | М |  |  |  | 12: 176.11 | [24 empty] | М
| 01.7.03.04-0001 | Электроэнергия |  |  |  | 4: кВт-ч; 5: 3.5; 7: 29.4; 10: 5.99; 12: 176.11 | [25 empty] | Электроэнергия
|  | Итого прямые затраты |  |  |  | 12: 10101.25 | [27 empty] | Итого прямые затраты
|  | ФОТ |  |  |  | 12: 9925.14 | [28 empty] | ФОТ
| Пр/812-016.0-1, Приказ № 812/пр от 21.12.2020 п.25 | НР Сантехнические работы - внутренние (трубопроводы, водопровод, канализация, отопление, газоснабжение, вентиляция и кондиционирование воздуха) |  |  |  | 4: %; 5: 121; 6: 0.9; 7: 108.9; 12: 10808.48 | [28 empty] | НР Сантехнические работы - внутренние (трубопроводы, водопровод, канализация, отопление, газоснабжение, вентиляция и кондиционирование воздуха)
| Пр/774-016.0, Приказ № 774/пр от 11.12.2020 п.16 | СП Сантехнические работы - внутренние (трубопроводы, водопровод, канализация, отопление, газоснабжение, вентиляция и кондиционирование воздуха) |  |  |  | 4: %; 5: 72; 6: 0.85; 7: 61.2; 12: 6074.19 | [28 empty] | СП Сантехнические работы - внутренние (трубопроводы, водопровод, канализация, отопление, газоснабжение, вентиляция и кондиционирование воздуха)
|  | Всего по позиции |  |  |  | 10: 3212.37; 12: 26983.92 | [29 empty] | Всего по позиции
32 | ФСБЦ-24.3.05.15-0123 | Тройник полипропиленовый, комбинированный, с внутренней резьбой, номинальный наружный диаметр 25 мм, размер резьбы 1/2" |  |  |  | шт | 120 | 1 | 120 | 35.58 | 1.02 | 36.29 |  | 4354.8 | [22 empty] | Тройник полипропиленовый, комбинированный, с внутренней резьбой, номинальный наружный диаметр 25 мм, размер резьбы 1/2"
|  | Всего по позиции |  |  |  | 12: 4354.8 | [29 empty] | Всего по позиции
52 | ФСБЦ-24.3.05.08-0111 | Отвод 90° полиэтиленовый удлиненный, номинальный внутренний диаметр 32 мм (прим. 25 мм) |  |  |  | шт | 240 | 1 | 240 |  |  | 120.49 |  | 28917.6 | [22 empty] | Отвод 90° полиэтиленовый удлиненный, номинальный внутренний диаметр 32 мм (прим. 25 мм)
|  | Всего по позиции |  |  |  | 12: 28917.6 | [29 empty] | Всего по позиции
53 | ГЭСН16-04-006-03 | Сборка узла трубопровода водоснабжения и отопления из многослойного полипропилена, армированного стекловолокном, раструбная сварка, наружный диаметр: 32 мм |  |  |  | 4: 100 соединений; 5: 4.44; 6: 1; 7: 4.44 | [22 empty] | Сборка узла трубопровода водоснабжения и отопления из многослойного полипропилена, армированного стекловолокном, раструбная сварка, наружный диаметр: 32 мм
| Приказ от 04.08.2020 № 421/пр п.58б | При применении сметных норм, включенных в сборники ГЭСН (ФЕР, ТЕР), аналогичных технологическим процессам в новом строительстве, в том числе по возведению новых конструктивных элементов ОЗП=1,15; ЭМ=1,25 к расх.; ЗПМ=1,25; ТЗ=1,15; ТЗМ=1,25 | [35 empty] | При применении сметных норм, включенных в сборники ГЭСН (ФЕР, ТЕР), аналогичных технологическим процессам в новом строительстве, в том числе по возведению новых конструктивных элементов ОЗП=1,15; ЭМ=1,25 к расх.; ЗПМ=1,25; ТЗ=1,15; ТЗМ=1,25
| Приказ от 04.08.2020 № 421/пр прил.10 табл.3 п.9 | Производство ремонтно-строительных работ осуществляется в жилых зданиях без расселения ОЗП=1,5; ЭМ=1,5 к расх.; ЗПМ=1,5; ТЗ=1,5; ТЗМ=1,5 | [35 empty] | Производство ремонтно-строительных работ осуществляется в жилых зданиях без расселения ОЗП=1,5; ЭМ=1,5 к расх.; ЗПМ=1,5; ТЗ=1,5; ТЗМ=1,5
| 1 | ОТ(ЗТ) |  |  |  | 4: чел.-ч; 7: 21.9047; 12: 6411.96 | [24 empty] | ОТ(ЗТ)
| 1-100-44 | Средний разряд работы 4,4 |  |  |  | чел.-ч | 2.86 | 1.725 | 21.9047 |  |  | 292.72 |  | 6411.96 | [25 empty] | Средний разряд работы 4,4
| 4 | М |  |  |  | 12: 114.49 | [24 empty] | М
| 01.7.03.04-0001 | Электроэнергия |  |  |  | 4: кВт-ч; 5: 4.305; 7: 19.1142; 10: 5.99; 12: 114.49 | [25 empty] | Электроэнергия
|  | Итого прямые затраты |  |  |  | 12: 6526.45 | [27 empty] | Итого прямые затраты
|  | ФОТ |  |  |  | 12: 6411.96 | [28 empty] | ФОТ
| Пр/812-016.0-1, Приказ № 812/пр от 21.12.2020 п.25 | НР Сантехнические работы - внутренние (трубопроводы, водопровод, канализация, отопление, газоснабжение, вентиляция и кондиционирование воздуха) |  |  |  | 4: %; 5: 121; 6: 0.9; 7: 108.9; 12: 6982.62 | [28 empty] | НР Сантехнические работы - внутренние (трубопроводы, водопровод, канализация, отопление, газоснабжение, вентиляция и кондиционирование воздуха)
| Пр/774-016.0, Приказ № 774/пр от 11.12.2020 п.16 | СП Сантехнические работы - внутренние (трубопроводы, водопровод, канализация, отопление, газоснабжение, вентиляция и кондиционирование воздуха) |  |  |  | 4: %; 5: 72; 6: 0.85; 7: 61.2; 12: 3924.12 | [28 empty] | СП Сантехнические работы - внутренние (трубопроводы, водопровод, канализация, отопление, газоснабжение, вентиляция и кондиционирование воздуха)
|  | Всего по позиции |  |  |  | 10: 3926.39; 12: 17433.19 | [29 empty] | Всего по позиции
55 | ФСБЦ-24.3.05.15-0148 | Тройник полипропиленовый переходной, номинальный наружный диаметр 32х25х32 мм |  |  |  | шт | 64 | 1 | 64 | 19.14 | 1.02 | 19.52 |  | 1249.28 | [22 empty] | Тройник полипропиленовый переходной, номинальный наружный диаметр 32х25х32 мм
|  | Всего по позиции |  |  |  | 12: 1249.28 | [29 empty] | Всего по позиции
33 | ФСБЦ-24.3.05.16-0034 | Угольник 90° ХПВХ, номинальное давление 2,5 МПа, диаметр 32 мм |  |  |  | шт | 8 | 1 | 8 | 392.89 | 1.03 | 404.68 |  | 3237.44 | [22 empty] | Угольник 90° ХПВХ, номинальное давление 2,5 МПа, диаметр 32 мм
|  | Всего по позиции |  |  |  | 12: 3237.44 | [29 empty] | Всего по позиции
34 | ФСБЦ-24.3.05.07-0118 | Муфта полипропиленовая комбинированная разъемная, с наружной резьбой, номинальный наружный диаметр 32 мм, размер резьбы 1 1/4" |  |  |  | шт | 54 | 1 | 54 | 319.18 | 1.02 | 325.56 |  | 17580.24 | [22 empty] | Муфта полипропиленовая комбинированная разъемная, с наружной резьбой, номинальный наружный диаметр 32 мм, размер резьбы 1 1/4"
|  | Всего по позиции |  |  |  | 12: 17580.24 | [29 empty] | Всего по позиции
35 | ФСБЦ-24.3.05.07-0133 | Муфта полипропиленовая переходная, номинальный наружный диаметр 32х25 мм |  |  |  | шт | 64 | 1 | 64 | 8.05 | 1.02 | 8.21 |  | 525.44 | [22 empty] | Муфта полипропиленовая переходная, номинальный наружный диаметр 32х25 мм
|  | Всего по позиции |  |  |  | 12: 525.44 | [29 empty] | Всего по позиции
66 | ГЭСН16-04-006-05 | Сборка узла трубопровода водоснабжения и отопления из многослойного полипропилена, армированного стекловолокном, раструбная сварка, наружный диаметр: 50 мм |  |  |  | 4: 100 соединений; 5: 0.15; 6: 1; 7: 0.15 | [22 empty] | Сборка узла трубопровода водоснабжения и отопления из многослойного полипропилена, армированного стекловолокном, раструбная сварка, наружный диаметр: 50 мм
| Приказ от 04.08.2020 № 421/пр п.58б | При применении сметных норм, включенных в сборники ГЭСН (ФЕР, ТЕР), аналогичных технологическим процессам в новом строительстве, в том числе по возведению новых конструктивных элементов ОЗП=1,15; ЭМ=1,25 к расх.; ЗПМ=1,25; ТЗ=1,15; ТЗМ=1,25 | [35 empty] | При применении сметных норм, включенных в сборники ГЭСН (ФЕР, ТЕР), аналогичных технологическим процессам в новом строительстве, в том числе по возведению новых конструктивных элементов ОЗП=1,15; ЭМ=1,25 к расх.; ЗПМ=1,25; ТЗ=1,15; ТЗМ=1,25
| Приказ от 04.08.2020 № 421/пр прил.10 табл.3 п.9 | Производство ремонтно-строительных работ осуществляется в жилых зданиях без расселения ОЗП=1,5; ЭМ=1,5 к расх.; ЗПМ=1,5; ТЗ=1,5; ТЗМ=1,5 | [35 empty] | Производство ремонтно-строительных работ осуществляется в жилых зданиях без расселения ОЗП=1,5; ЭМ=1,5 к расх.; ЗПМ=1,5; ТЗ=1,5; ТЗМ=1,5
| 1 | ОТ(ЗТ) |  |  |  | 4: чел.-ч; 7: 1.5318; 12: 448.39 | [24 empty] | ОТ(ЗТ)
| 1-100-44 | Средний разряд работы 4,4 |  |  |  | чел.-ч | 5.92 | 1.725 | 1.5318 |  |  | 292.72 |  | 448.39 | [25 empty] | Средний разряд работы 4,4
| 2 | ЭМ |  |  |  | 12: 1.5 | [24 empty] | ЭМ
|  | ОТм(ЗТм) |  |  |  | 4: чел.-ч; 7: 0.0028125; 12: 0.78 | [24 empty] | ОТм(ЗТм)
| 91.14.02-001 | Автомобили бортовые, грузоподъемность до 5 т |  |  |  | маш.час | 0.01 | 1.875 | 0.0028125 |  |  | 533.1 |  | 1.5 | [25 empty] | Автомобили бортовые, грузоподъемность до 5 т
| 4-100-040 | ОТм(Зтм) Средний разряд машинистов 4 |  |  |  | чел.-ч | 0.01 | 1.875 | 0.0028125 |  |  | 276.23 |  | 0.78 | [30 empty] | ОТм(Зтм) Средний разряд машинистов 4
| 4 | М |  |  |  | 12: 6.51 | [24 empty] | М
| 01.7.03.04-0001 | Электроэнергия |  |  |  | 4: кВт-ч; 5: 7.245; 7: 1.0868; 10: 5.99; 12: 6.51 | [25 empty] | Электроэнергия
|  | Итого прямые затраты |  |  |  | 12: 457.18 | [27 empty] | Итого прямые затраты
|  | ФОТ |  |  |  | 12: 449.17 | [28 empty] | ФОТ
| Пр/812-016.0-1, Приказ № 812/пр от 21.12.2020 п.25 | НР Сантехнические работы - внутренние (трубопроводы, водопровод, канализация, отопление, газоснабжение, вентиляция и кондиционирование воздуха) |  |  |  | 4: %; 5: 121; 6: 0.9; 7: 108.9; 12: 489.15 | [28 empty] | НР Сантехнические работы - внутренние (трубопроводы, водопровод, канализация, отопление, газоснабжение, вентиляция и кондиционирование воздуха)
| Пр/774-016.0, Приказ № 774/пр от 11.12.2020 п.16 | СП Сантехнические работы - внутренние (трубопроводы, водопровод, канализация, отопление, газоснабжение, вентиляция и кондиционирование воздуха) |  |  |  | 4: %; 5: 72; 6: 0.85; 7: 61.2; 12: 274.89 | [28 empty] | СП Сантехнические работы - внутренние (трубопроводы, водопровод, канализация, отопление, газоснабжение, вентиляция и кондиционирование воздуха)
|  | Всего по позиции |  |  |  | 10: 8141.47; 12: 1221.22 | [29 empty] | Всего по позиции
36 | ФСБЦ-24.3.05.15-0158 | Тройник полипропиленовый переходной, номинальный наружный диаметр 50х32х50 мм |  |  |  | шт | 5 | 1 | 5 | 55.84 | 1.02 | 56.96 |  | 284.8 | [22 empty] | Тройник полипропиленовый переходной, номинальный наружный диаметр 50х32х50 мм
|  | Всего по позиции |  |  |  | 12: 284.8 | [29 empty] | Всего по позиции
37 | ГЭСН18-06-002-02 | Установка грязевиков наружным диаметром патрубков: до 57 мм | [34 empty] | Установка грязевиков наружным диаметром патрубков: до 57 мм | bar: 4 to 7
| Приказ от 04.08.2020 № 421/пр п.58б | При применении сметных норм, включенных в сборники ГЭСН (ФЕР, ТЕР), аналогичных технологическим процессам в новом строительстве, в том числе по возведению новых конструктивных элементов ОЗП=1,15; ЭМ=1,25 к расх.; ЗПМ=1,25; ТЗ=1,15; ТЗМ=1,25 | [35 empty] | При применении сметных норм, включенных в сборники ГЭСН (ФЕР, ТЕР), аналогичных технологическим процессам в новом строительстве, в том числе по возведению новых конструктивных элементов ОЗП=1,15; ЭМ=1,25 к расх.; ЗПМ=1,25; ТЗ=1,15; ТЗМ=1,25
| Приказ от 04.08.2020 № 421/пр прил.10 табл.3 п.9 | Производство ремонтно-строительных работ осуществляется в жилых зданиях без расселения ОЗП=1,5; ЭМ=1,5 к расх.; ЗПМ=1,5; ТЗ=1,5; ТЗМ=1,5 | [35 empty] | Производство ремонтно-строительных работ осуществляется в жилых зданиях без расселения ОЗП=1,5; ЭМ=1,5 к расх.; ЗПМ=1,5; ТЗ=1,5; ТЗМ=1,5
| 1 | ОТ(ЗТ) |  |  |  | 4: чел.-ч; 7: 4.554; 12: 1215.69 | [24 empty] | ОТ(ЗТ)
| 1-100-37 | Средний разряд работы 3,7 |  |  |  | чел.-ч | 2.64 | 1.725 | 4.554 |  |  | 266.95 |  | 1215.69 | [25 empty] | Средний разряд работы 3,7
| 2 | ЭМ |  |  |  | 12: 63.52 | [24 empty] | ЭМ
|  | ОТм(ЗТм) |  |  |  | 4: чел.-ч; 7: 0.0375; 12: 12.14 | [24 empty] | ОТм(ЗТм)
| 91.05.05-015 | Краны на автомобильном ходу, грузоподъемность 16 т |  |  |  | маш.час | 0.01 | 1.875 | 0.01875 |  |  | 1435.23 |  | 26.91 | [25 empty] | Краны на автомобильном ходу, грузоподъемность 16 т
| 4-100-060 | ОТм(Зтм) Средний разряд машинистов 6 |  |  |  | чел.-ч | 0.01 | 1.875 | 0.01875 |  |  | 371.05 |  | 6.96 | [30 empty] | ОТм(Зтм) Средний разряд машинистов 6
| 91.14.02-001 | Автомобили бортовые, грузоподъемность до 5 т |  |  |  | маш.час | 0.01 | 1.875 | 0.01875 |  |  | 533.1 |  | 10 | [25 empty] | Автомобили бортовые, грузоподъемность до 5 т
| 4-100-040 | ОТм(Зтм) Средний разряд машинистов 4 |  |  |  | чел.-ч | 0.01 | 1.875 | 0.01875 |  |  | 276.23 |  | 5.18 | [30 empty] | ОТм(Зтм) Средний разряд машинистов 4
| 91.17.04-233 | Аппараты сварочные для ручной дуговой сварки, сварочный ток до 350 А |  |  |  | маш.час | 0.67 | 1.875 | 1.2563 |  |  | 21.18 |  | 26.61 | [25 empty] | Аппараты сварочные для ручной дуговой сварки, сварочный ток до 350 А
| 4 | М |  |  |  | 12: 5959.73 | [24 empty] | М
| 01.1.02.04-0011 | Картон асбестовый общего назначения, марка КАОН-1, толщина 3 мм |  |  |  | т | 0.003 |  | 0.003 | 50110.25 | 1.16 | 58127.89 |  | 174.38 | [25 empty] | Картон асбестовый общего назначения, марка КАОН-1, толщина 3 мм
| 01.1.02.08-0001 | Прокладки из паронита ПМБ, толщина 1 мм, диаметр 50 мм |  |  |  | 1000 шт | 0.004 |  | 0.004 | 7023.63 | 1.16 | 8147.41 |  | 32.59 | [25 empty] | Прокладки из паронита ПМБ, толщина 1 мм, диаметр 50 мм
| 01.7.11.07-0227 | Электроды сварочные для сварки низколегированных и углеродистых сталей УОНИ 13/45, Э42А, диаметр 4-5 мм |  |  |  | кг | 0.37 |  | 0.37 | 155.63 | 1.06 | 164.97 |  | 61.04 | [25 empty] | Электроды сварочные для сварки низколегированных и углеродистых сталей УОНИ 13/45, Э42А, диаметр 4-5 мм
| 01.7.15.03-0013 | Болты стальные с шестигранной головкой, в комплекте с шестигранной гайкой и плоской круглой шайбой, диаметр резьбы М12, длина болта 16-160 мм |  |  |  | т | 0.00124 |  | 0.00124 | 118383.24 | 1.17 | 138508.39 |  | 171.75 | [25 empty] | Болты стальные с шестигранной головкой, в комплекте с шестигранной гайкой и плоской круглой шайбой, диаметр резьбы М12, длина болта 16-160 мм
| 18.5.05.02-0003 | Грязевик из стальных электросварных и водогазопроводных труб, наружный диаметр входного патрубка 57 мм, наружный диаметр корпуса 273 мм |  |  |  | шт | 1 |  | 1 | 3887.3 | 1.42 | 5519.97 |  | 5519.97 | [25 empty] | Грязевик из стальных электросварных и водогазопроводных труб, наружный диаметр входного патрубка 57 мм, наружный диаметр корпуса 273 мм
Н | 23.8.03.11 | Фланцы стальные |  |  |  | 4: шт; 5: 4; 7: 4 | [26 empty] | Фланцы стальные
|  | Итого прямые затраты |  |  |  | 12: 7251.08 | [27 empty] | Итого прямые затраты
|  | ФОТ |  |  |  | 12: 1227.83 | [28 empty] | ФОТ
| Пр/812-016.0-1, Приказ № 812/пр от 21.12.2020 п.25 | НР Сантехнические работы - внутренние (трубопроводы, водопровод, канализация, отопление, газоснабжение, вентиляция и кондиционирование воздуха) |  |  |  | 4: %; 5: 121; 6: 0.9; 7: 108.9; 12: 1337.11 | [28 empty] | НР Сантехнические работы - внутренние (трубопроводы, водопровод, канализация, отопление, газоснабжение, вентиляция и кондиционирование воздуха)
| Пр/774-016.0, Приказ № 774/пр от 11.12.2020 п.16 | СП Сантехнические работы - внутренние (трубопроводы, водопровод, канализация, отопление, газоснабжение, вентиляция и кондиционирование воздуха) |  |  |  | 4: %; 5: 72; 6: 0.85; 7: 61.2; 12: 751.43 | [28 empty] | СП Сантехнические работы - внутренние (трубопроводы, водопровод, канализация, отопление, газоснабжение, вентиляция и кондиционирование воздуха)
|  | Всего по позиции |  |  |  | 10: 9339.62; 12: 9339.62 | [29 empty] | Всего по позиции
40 | ГЭСН26-01-017-01 | Изоляция изделиями из вспененного каучука, вспененного полиэтилена трубопроводов наружным диметром до 160 мм трубками |  |  |  | 4: 10 м; 5: 27.96; 6: 1; 7: 27.96 | [22 empty] | Изоляция изделиями из вспененного каучука, вспененного полиэтилена трубопроводов наружным диметром до 160 мм трубками
| Приказ от 04.08.2020 № 421/пр п.58б | При применении сметных норм, включенных в сборники ГЭСН (ФЕР, ТЕР), аналогичных технологическим процессам в новом строительстве, в том числе по возведению новых конструктивных элементов ОЗП=1,15; ЭМ=1,25 к расх.; ЗПМ=1,25; ТЗ=1,15; ТЗМ=1,25 | [35 empty] | При применении сметных норм, включенных в сборники ГЭСН (ФЕР, ТЕР), аналогичных технологическим процессам в новом строительстве, в том числе по возведению новых конструктивных элементов ОЗП=1,15; ЭМ=1,25 к расх.; ЗПМ=1,25; ТЗ=1,15; ТЗМ=1,25
| Приказ от 04.08.2020 № 421/пр прил.10 табл.3 п.9 | Производство ремонтно-строительных работ осуществляется в жилых зданиях без расселения ОЗП=1,5; ЭМ=1,5 к расх.; ЗПМ=1,5; ТЗ=1,5; ТЗМ=1,5 | [35 empty] | Производство ремонтно-строительных работ осуществляется в жилых зданиях без расселения ОЗП=1,5; ЭМ=1,5 к расх.; ЗПМ=1,5; ТЗ=1,5; ТЗМ=1,5
| 1 | ОТ(ЗТ) |  |  |  | 4: чел.-ч; 7: 106.1082; 12: 30184.6 | [24 empty] | ОТ(ЗТ)
| 1-100-42 | Средний разряд работы 4,2 |  |  |  | чел.-ч | 2.2 | 1.725 | 106.1082 |  |  | 284.47 |  | 30184.6 | [25 empty] | Средний разряд работы 4,2
| 2 | ЭМ |  |  |  | 12: 7481.11 | [24 empty] | ЭМ
|  | ОТм(ЗТм) |  |  |  | 4: чел.-ч; 7: 13.1062; 12: 3620.34 | [24 empty] | ОТм(ЗТм)
| 91.14.02-001 | Автомобили бортовые, грузоподъемность до 5 т |  |  |  | маш.час | 0.25 | 1.875 | 13.1062 |  |  | 533.1 |  | 6986.94 | [25 empty] | Автомобили бортовые, грузоподъемность до 5 т
| 4-100-040 | ОТм(Зтм) Средний разряд машинистов 4 |  |  |  | чел.-ч | 0.25 | 1.875 | 13.1062 |  |  | 276.23 |  | 3620.34 | [30 empty] | ОТм(Зтм) Средний разряд машинистов 4
| 91.21.22-443 | Станки универсальные электромеханические для изготовления бандажей, диафрагм, пряжек, мощность 0,75 кВт |  |  |  | маш.час | 0.39 | 1.875 | 20.4458 | 21.39 | 1.13 | 24.17 |  | 494.17 | [25 empty] | Станки универсальные электромеханические для изготовления бандажей, диафрагм, пряжек, мощность 0,75 кВт
| 4 | М |  |  |  | 12: 32432.03 | [24 empty] | М
| 01.7.06.14-0036 | Ленты термоизоляционные на основе вспененного каучука с липким слоем с одной стороны для герметизации стыков рулонной теплоизоляции, цвет серый, ширина 50 мм, толщина 3 мм |  |  |  | м | 15 |  | 419.4 | 40.94 | 1.44 | 58.95 |  | 24723.63 | [25 empty] | Ленты термоизоляционные на основе вспененного каучука с липким слоем с одной стороны для герметизации стыков рулонной теплоизоляции, цвет серый, ширина 50 мм, толщина 3 мм
| 10.1.02.02-0102 | Листы из алюминия марки АД1Н, толщина 0,5-2,0 мм |  |  |  | кг | 0.033 |  | 0.92268 | 329.28 | 1.05 | 345.74 |  | 319.01 | [25 empty] | Листы из алюминия марки АД1Н, толщина 0,5-2,0 мм
| 12.2.01.01-0021 | Клипсы (зажимы) |  |  |  | 100 шт | 0.3 |  | 8.388 | 237.35 | 1.22 | 289.57 |  | 2428.91 | [25 empty] | Клипсы (зажимы)
| 14.1.04.01-0001 | Клей на основе вспененного синтетического каучука для склеивания изоляционных материалов |  |  |  | л | 0.143 |  | 3.9983 | 774.67 | 1.42 | 1100.03 |  | 4398.23 | [25 empty] | Клей на основе вспененного синтетического каучука для склеивания изоляционных материалов
| 14.5.09.05-0103 | Очиститель клея |  |  |  | л | 0.02 |  | 0.5592 | 830.95 | 1.21 | 1005.45 |  | 562.25 | [25 empty] | Очиститель клея
Н | 12.2.07.04 | Трубки из вспененного каучука, полиэтилена |  |  |  | 4: м; 5: 11; 7: 307.56 | [26 empty] | Трубки из вспененного каучука, полиэтилена
П,Н | 14.3.02.06-0001 | Краска на водной основе со специальными добавками для защиты теплоизоляционных материалов, расход 0,55 л/м2 |  |  |  | 4: л; 5: 0; 7: 0 | [26 empty] | Краска на водной основе со специальными добавками для защиты теплоизоляционных материалов, расход 0,55 л/м2
|  | Итого прямые затраты |  |  |  | 12: 73718.08 | [27 empty] | Итого прямые затраты
|  | ФОТ |  |  |  | 12: 33804.94 | [28 empty] | ФОТ
| Пр/812-020.0-1, Приказ № 812/пр от 21.12.2020 п.25 | НР Теплоизоляционные работы |  |  |  | 4: %; 5: 97; 6: 0.9; 7: 87.3; 12: 29511.71 | [28 empty] | НР Теплоизоляционные работы
| Пр/774-020.0, Приказ № 774/пр от 11.12.2020 п.16 | СП Теплоизоляционные работы |  |  |  | 4: %; 5: 55; 6: 0.85; 7: 46.75; 12: 15803.81 | [28 empty] | СП Теплоизоляционные работы
|  | Всего по позиции |  |  |  | 10: 4257.28; 12: 119033.6 | [29 empty] | Всего по позиции
41 | ФСБЦ-12.2.07.05-0079 | Трубки теплоизоляционные из вспененного полиэтилена, внутренний диаметр 89 мм, толщина 13 мм |  |  |  | 100 м | 1.375 | 1 | 1.375 | 10008.64 | 1.31 | 13111.32 |  | 18028.07 | [13 empty] | Трубки теплоизоляционные из вспененного полиэтилена, внутренний диаметр 89 мм, толщина 13 мм
|  | Всего по позиции |  |  |  | 12: 18028.07 | [21 empty] | Всего по позиции
42 | ФСБЦ-12.2.07.05-0049 | Трубки теплоизоляционные из вспененного полиэтилена, внутренний диаметр 35 мм, толщина 13 мм |  |  |  | 100 м | 2.0856 | 1 | 2.0856 | 2847.59 | 1.31 | 3730.34 |  | 7780 | [22 empty] | Трубки теплоизоляционные из вспененного полиэтилена, внутренний диаметр 35 мм, толщина 13 мм
|  | Всего по позиции |  |  |  | 12: 7780 | [29 empty] | Всего по позиции
43 | ФСБЦ-12.2.07.05-0064 | Трубки теплоизоляционные из вспененного полиэтилена, внутренний диаметр 57 мм, толщина 13 мм |  |  |  | 100 м | 0.275 | 1 | 0.275 | 5025.74 | 1.31 | 6583.72 |  | 1810.52 | [22 empty] | Трубки теплоизоляционные из вспененного полиэтилена, внутренний диаметр 57 мм, толщина 13 мм
|  | Всего по позиции |  |  |  | 12: 1810.52 | [29 empty] | Всего по позиции
44 | ФСБЦ-12.2.07.05-0041 | Трубки теплоизоляционные из вспененного полиэтилена, внутренний диаметр 28 мм, толщина 13 мм |  |  |  | 100 м | 0.715 | 1 | 0.715 | 2379.17 | 1.31 | 3116.71 |  | 2228.45 | [22 empty] | Трубки теплоизоляционные из вспененного полиэтилена, внутренний диаметр 28 мм, толщина 13 мм
|  | Всего по позиции |  |  |  | 12: 2228.45 | [29 empty] | Всего по позиции
|  | Итоги по разделу 1 : | [43 empty] | Итоги по разделу 1 :
|  | Итого прямые затраты (справочно) |  |  |  | 12: 365245.87 | [32 empty] | Итого прямые затраты (справочно)
|  | в том числе: | [44 empty] | в том числе:
|  | Оплата труда рабочих |  |  |  | 12: 133142.84 | [32 empty] | Оплата труда рабочих
|  | Эксплуатация машин |  |  |  | 12: 8187.72 | [32 empty] | Эксплуатация машин
|  | Оплата труда машинистов (Отм) |  |  |  | 12: 3905.82 | [32 empty] | Оплата труда машинистов (Отм)
|  | Материалы |  |  |  | 12: 220009.49 | [32 empty] | Материалы
|  | Строительные работы |  |  |  | 12: 563834.47 | [32 empty] | Строительные работы
|  | в том числе: | [44 empty] | в том числе:
|  | оплата труда |  |  |  | 12: 133142.84 | [32 empty] | оплата труда
|  | эксплуатация машин и механизмов |  |  |  | 12: 8187.72 | [32 empty] | эксплуатация машин и механизмов
|  | оплата труда машинистов (Отм) |  |  |  | 12: 3905.82 | [32 empty] | оплата труда машинистов (Отм)
|  | материалы |  |  |  | 12: 220009.49 | [32 empty] | материалы
|  | накладные расходы |  |  |  | 12: 129495.97 | [32 empty] | накладные расходы
|  | сметная прибыль |  |  |  | 12: 69092.63 | [32 empty] | сметная прибыль
|  | Оборудование |  |  |  | 12: 1173.56 | [32 empty] | Оборудование
|  | Инженерное оборудование |  |  |  | 12: 1173.56 | [32 empty] | Инженерное оборудование
|  | Итого ФОТ (справочно) |  |  |  | 12: 137048.66 | [32 empty] | Итого ФОТ (справочно)
|  | Итого накладные расходы (справочно) |  |  |  | 12: 129495.97 | [32 empty] | Итого накладные расходы (справочно)
|  | Итого сметная прибыль (справочно) |  |  |  | 12: 69092.63 | [32 empty] | Итого сметная прибыль (справочно)
|  | Итого по разделу 1 |  |  |  | 12: 565008.03 | [33 empty] | Итого по разделу 1
|  | Справочно | [46 empty] | Справочно
|  | затраты труда рабочих |  |  |  | 7: 511.6912 | [35 empty] | затраты труда рабочих
|  | затраты труда машинистов |  |  |  | 7: 14.1615 | [35 empty] | затраты труда машинистов
Раздел 2. узел управления | [26 empty] | Раздел 2. узел управления
45 | ГЭСН16-05-001-03 | Установка вентилей, задвижек, затворов, клапанов обратных, кранов проходных на трубопроводах из стальных труб диаметром: до 100 мм |  |  |  | 4: шт; 5: 2; 6: 1; 7: 2 | [22 empty] | Установка вентилей, задвижек, затворов, клапанов обратных, кранов проходных на трубопроводах из стальных труб диаметром: до 100 мм
| Приказ от 04.08.2020 № 421/пр п.58б | При применении сметных норм, включенных в сборники ГЭСН (ФЕР, ТЕР), аналогичных технологическим процессам в новом строительстве, в том числе по возведению новых конструктивных элементов ОЗП=1,15; ЭМ=1,25 к расх.; ЗПМ=1,25; ТЗ=1,15; ТЗМ=1,25 | [35 empty] | При применении сметных норм, включенных в сборники ГЭСН (ФЕР, ТЕР), аналогичных технологическим процессам в новом строительстве, в том числе по возведению новых конструктивных элементов ОЗП=1,15; ЭМ=1,25 к расх.; ЗПМ=1,25; ТЗ=1,15; ТЗМ=1,25
| Приказ от 04.08.2020 № 421/пр прил.10 табл.3 п.9 | Производство ремонтно-строительных работ осуществляется в жилых зданиях без расселения ОЗП=1,5; ЭМ=1,5 к расх.; ЗПМ=1,5; ТЗ=1,5; ТЗМ=1,5 | [35 empty] | Производство ремонтно-строительных работ осуществляется в жилых зданиях без расселения ОЗП=1,5; ЭМ=1,5 к расх.; ЗПМ=1,5; ТЗ=1,5; ТЗМ=1,5
| 1 | ОТ(ЗТ) |  |  |  | 4: чел.-ч; 7: 8.97; 12: 2339.11 | [24 empty] | ОТ(ЗТ)
| 1-100-35 | Средний разряд работы 3,5 |  |  |  | чел.-ч | 2.6 | 1.725 | 8.97 |  |  | 260.77 |  | 2339.11 | [25 empty] | Средний разряд работы 3,5
| 2 | ЭМ |  |  |  | 12: 171.86 | [24 empty] | ЭМ
|  | ОТм(ЗТм) |  |  |  | 4: чел.-ч; 7: 0.15; 12: 48.54 | [24 empty] | ОТм(ЗТм)
| 91.05.01-017 | Краны башенные, грузоподъемность 8 т |  |  |  | маш.час | 0.01 | 1.875 | 0.0375 | 622.62 | 1.2 | 747.14 |  | 28.02 | [25 empty] | Краны башенные, грузоподъемность 8 т
| 4-100-060 | ОТм(Зтм) Средний разряд машинистов 6 |  |  |  | чел.-ч | 0.01 | 1.875 | 0.0375 |  |  | 371.05 |  | 13.91 | [30 empty] | ОТм(Зтм) Средний разряд машинистов 6
| 91.05.05-015 | Краны на автомобильном ходу, грузоподъемность 16 т |  |  |  | маш.час | 0.01 | 1.875 | 0.0375 |  |  | 1435.23 |  | 53.82 | [25 empty] | Краны на автомобильном ходу, грузоподъемность 16 т
| 4-100-060 | ОТм(Зтм) Средний разряд машинистов 6 |  |  |  | чел.-ч | 0.01 | 1.875 | 0.0375 |  |  | 371.05 |  | 13.91 | [30 empty] | ОТм(Зтм) Средний разряд машинистов 6
| 91.14.02-001 | Автомобили бортовые, грузоподъемность до 5 т |  |  |  | маш.час | 0.02 | 1.875 | 0.075 |  |  | 533.1 |  | 39.98 | [25 empty] | Автомобили бортовые, грузоподъемность до 5 т
| 4-100-040 | ОТм(Зтм) Средний разряд машинистов 4 |  |  |  | чел.-ч | 0.02 | 1.875 | 0.075 |  |  | 276.23 |  | 20.72 | [30 empty] | ОТм(Зтм) Средний разряд машинистов 4
| 91.17.04-233 | Аппараты сварочные для ручной дуговой сварки, сварочный ток до 350 А |  |  |  | маш.час | 0.63 | 1.875 | 2.3625 |  |  | 21.18 |  | 50.04 | [25 empty] | Аппараты сварочные для ручной дуговой сварки, сварочный ток до 350 А
| 4 | М |  |  |  | 12: 692.17 | [24 empty] | М
| 01.1.02.08-0002 | Прокладки из паронита ПМБ, толщина 1 мм, диаметр 100 мм |  |  |  | 1000 шт | 0.002 |  | 0.004 | 13680.39 | 1.16 | 15869.25 |  | 63.48 | [25 empty] | Прокладки из паронита ПМБ, толщина 1 мм, диаметр 100 мм
| 01.7.11.07-0227 | Электроды сварочные для сварки низколегированных и углеродистых сталей УОНИ 13/45, Э42А, диаметр 4-5 мм |  |  |  | кг | 0.33 |  | 0.66 | 155.63 | 1.06 | 164.97 |  | 108.88 | [25 empty] | Электроды сварочные для сварки низколегированных и углеродистых сталей УОНИ 13/45, Э42А, диаметр 4-5 мм
| 01.7.15.03-0014 | Болты стальные с шестигранной головкой, в комплекте с шестигранной гайкой и плоской круглой шайбой, диаметр резьбы М16, длина болта 25-200 мм |  |  |  | т | 0.00207 |  | 0.00414 | 107313.9 | 1.17 | 125557.26 |  | 519.81 | [25 empty] | Болты стальные с шестигранной головкой, в комплекте с шестигранной гайкой и плоской круглой шайбой, диаметр резьбы М16, длина болта 25-200 мм
Н | 18.1.02.01 | Арматура трубопроводная фланцевая |  |  |  | 4: шт; 5: 1; 7: 2 | [26 empty] | Арматура трубопроводная фланцевая
Н | 23.8.03.11 | Фланцы стальные |  |  |  | 4: шт; 5: 2; 7: 4 | [26 empty] | Фланцы стальные
|  | Итого прямые затраты |  |  |  | 12: 3251.68 | [27 empty] | Итого прямые затраты
|  | ФОТ |  |  |  | 12: 2387.65 | [28 empty] | ФОТ
| Пр/812-016.0-1, Приказ № 812/пр от 21.12.2020 п.25 | НР Сантехнические работы - внутренние (трубопроводы, водопровод, канализация, отопление, газоснабжение, вентиляция и кондиционирование воздуха) |  |  |  | 4: %; 5: 121; 6: 0.9; 7: 108.9; 12: 2600.15 | [28 empty] | НР Сантехнические работы - внутренние (трубопроводы, водопровод, канализация, отопление, газоснабжение, вентиляция и кондиционирование воздуха)
| Пр/774-016.0, Приказ № 774/пр от 11.12.2020 п.16 | СП Сантехнические работы - внутренние (трубопроводы, водопровод, канализация, отопление, газоснабжение, вентиляция и кондиционирование воздуха) |  |  |  | 4: %; 5: 72; 6: 0.85; 7: 61.2; 12: 1461.24 | [28 empty] | СП Сантехнические работы - внутренние (трубопроводы, водопровод, канализация, отопление, газоснабжение, вентиляция и кондиционирование воздуха)
|  | Всего по позиции |  |  |  | 10: 3656.54; 12: 7313.07 | [29 empty] | Всего по позиции
46 | ФСБЦ-18.1.09.07-0186 | Кран стальной шаровой, присоединение к трубопроводу под приварку, номинальное давление 2,5 МПа, номинальный диаметр 80 мм |  |  |  | шт | 2 | 1 | 2 | 6862.05 | 1.25 | 8577.56 |  | 17155.12 | [22 empty] | Кран стальной шаровой, присоединение к трубопроводу под приварку, номинальное давление 2,5 МПа, номинальный диаметр 80 мм
|  | Всего по позиции |  |  |  | 12: 17155.12 | [29 empty] | Всего по позиции
47 | ФСБЦ-23.8.03.11-0026 | Фланец приварной встык, марка стали 20, номинальное давление 2,5 МПа, номинальный диаметр 80 мм |  |  |  | шт | 4 | 1 | 4 | 837.53 | 1.06 | 887.78 |  | 3551.12 | [22 empty] | Фланец приварной встык, марка стали 20, номинальное давление 2,5 МПа, номинальный диаметр 80 мм
|  | Всего по позиции |  |  |  | 12: 3551.12 | [29 empty] | Всего по позиции
48 | ГЭСН18-06-002-02 | Установка грязевиков наружным диаметром патрубков: до 57 мм |  |  |  | 4: шт; 5: 2; 6: 1; 7: 2 | [22 empty] | Установка грязевиков наружным диаметром патрубков: до 57 мм
| Приказ от 04.08.2020 № 421/пр п.58б | При применении сметных норм, включенных в сборники ГЭСН (ФЕР, ТЕР), аналогичных технологическим процессам в новом строительстве, в том числе по возведению новых конструктивных элементов ОЗП=1,15; ЭМ=1,25 к расх.; ЗПМ=1,25; ТЗ=1,15; ТЗМ=1,25 | [35 empty] | При применении сметных норм, включенных в сборники ГЭСН (ФЕР, ТЕР), аналогичных технологическим процессам в новом строительстве, в том числе по возведению новых конструктивных элементов ОЗП=1,15; ЭМ=1,25 к расх.; ЗПМ=1,25; ТЗ=1,15; ТЗМ=1,25
| Приказ от 04.08.2020 № 421/пр прил.10 табл.3 п.9 | Производство ремонтно-строительных работ осуществляется в жилых зданиях без расселения ОЗП=1,5; ЭМ=1,5 к расх.; ЗПМ=1,5; ТЗ=1,5; ТЗМ=1,5 | [35 empty] | Производство ремонтно-строительных работ осуществляется в жилых зданиях без расселения ОЗП=1,5; ЭМ=1,5 к расх.; ЗПМ=1,5; ТЗ=1,5; ТЗМ=1,5
| 1 | ОТ(ЗТ) |  |  |  | 4: чел.-ч; 7: 9.108; 12: 2431.38 | [24 empty] | ОТ(ЗТ)
| 1-100-37 | Средний разряд работы 3,7 |  |  |  | чел.-ч | 2.64 | 1.725 | 9.108 |  |  | 266.95 |  | 2431.38 | [25 empty] | Средний разряд работы 3,7
| 2 | ЭМ |  |  |  | 12: 127.02 | [24 empty] | ЭМ
|  | ОТм(ЗТм) |  |  |  | 4: чел.-ч; 7: 0.075; 12: 24.27 | [24 empty] | ОТм(ЗТм)
| 91.05.05-015 | Краны на автомобильном ходу, грузоподъемность 16 т |  |  |  | маш.час | 0.01 | 1.875 | 0.0375 |  |  | 1435.23 |  | 53.82 | [25 empty] | Краны на автомобильном ходу, грузоподъемность 16 т
| 4-100-060 | ОТм(Зтм) Средний разряд машинистов 6 |  |  |  | чел.-ч | 0.01 | 1.875 | 0.0375 |  |  | 371.05 |  | 13.91 | [30 empty] | ОТм(Зтм) Средний разряд машинистов 6
| 91.14.02-001 | Автомобили бортовые, грузоподъемность до 5 т |  |  |  | маш.час | 0.01 | 1.875 | 0.0375 |  |  | 533.1 |  | 19.99 | [25 empty] | Автомобили бортовые, грузоподъемность до 5 т
| 4-100-040 | ОТм(Зтм) Средний разряд машинистов 4 |  |  |  | чел.-ч | 0.01 | 1.875 | 0.0375 |  |  | 276.23 |  | 10.36 | [30 empty] | ОТм(Зтм) Средний разряд машинистов 4
| 91.17.04-233 | Аппараты сварочные для ручной дуговой сварки, сварочный ток до 350 А |  |  |  | маш.час | 0.67 | 1.875 | 2.5125 |  |  | 21.18 |  | 53.21 | [25 empty] | Аппараты сварочные для ручной дуговой сварки, сварочный ток до 350 А
| 4 | М |  |  |  | 12: 11919.47 | [24 empty] | М
| 01.1.02.04-0011 | Картон асбестовый общего назначения, марка КАОН-1, толщина 3 мм |  |  |  | т | 0.003 |  | 0.006 | 50110.25 | 1.16 | 58127.89 |  | 348.77 | [25 empty] | Картон асбестовый общего назначения, марка КАОН-1, толщина 3 мм
| 01.1.02.08-0001 | Прокладки из паронита ПМБ, толщина 1 мм, диаметр 50 мм |  |  |  | 1000 шт | 0.004 |  | 0.008 | 7023.63 | 1.16 | 8147.41 |  | 65.18 | [25 empty] | Прокладки из паронита ПМБ, толщина 1 мм, диаметр 50 мм
| 01.7.11.07-0227 | Электроды сварочные для сварки низколегированных и углеродистых сталей УОНИ 13/45, Э42А, диаметр 4-5 мм |  |  |  | кг | 0.37 |  | 0.74 | 155.63 | 1.06 | 164.97 |  | 122.08 | [25 empty] | Электроды сварочные для сварки низколегированных и углеродистых сталей УОНИ 13/45, Э42А, диаметр 4-5 мм
| 01.7.15.03-0013 | Болты стальные с шестигранной головкой, в комплекте с шестигранной гайкой и плоской круглой шайбой, диаметр резьбы М12, длина болта 16-160 мм |  |  |  | т | 0.00124 |  | 0.00248 | 118383.24 | 1.17 | 138508.39 |  | 343.5 | [25 empty] | Болты стальные с шестигранной головкой, в комплекте с шестигранной гайкой и плоской круглой шайбой, диаметр резьбы М12, длина болта 16-160 мм
| 18.5.05.02-0003 | Грязевик из стальных электросварных и водогазопроводных труб, наружный диаметр входного патрубка 57 мм, наружный диаметр корпуса 273 мм |  |  |  | шт | 1 |  | 2 | 3887.3 | 1.42 | 5519.97 |  | 11039.94 | [25 empty] | Грязевик из стальных электросварных и водогазопроводных труб, наружный диаметр входного патрубка 57 мм, наружный диаметр корпуса 273 мм
Н | 23.8.03.11 | Фланцы стальные |  |  |  | 4: шт; 5: 4; 7: 8 | [26 empty] | Фланцы стальные
|  | Итого прямые затраты |  |  |  | 12: 14502.14 | [27 empty] | Итого прямые затраты
|  | ФОТ |  |  |  | 12: 2455.65 | [28 empty] | ФОТ
| Пр/812-016.0-1, Приказ № 812/пр от 21.12.2020 п.25 | НР Сантехнические работы - внутренние (трубопроводы, водопровод, канализация, отопление, газоснабжение, вентиляция и кондиционирование воздуха) |  |  |  | 4: %; 5: 121; 6: 0.9; 7: 108.9; 12: 2674.2 | [28 empty] | НР Сантехнические работы - внутренние (трубопроводы, водопровод, канализация, отопление, газоснабжение, вентиляция и кондиционирование воздуха)
| Пр/774-016.0, Приказ № 774/пр от 11.12.2020 п.16 | СП Сантехнические работы - внутренние (трубопроводы, водопровод, канализация, отопление, газоснабжение, вентиляция и кондиционирование воздуха) |  |  |  | 4: %; 5: 72; 6: 0.85; 7: 61.2; 12: 1502.86 | [28 empty] | СП Сантехнические работы - внутренние (трубопроводы, водопровод, канализация, отопление, газоснабжение, вентиляция и кондиционирование воздуха)
|  | Всего по позиции |  |  |  | 10: 9339.6; 12: 18679.2 | [29 empty] | Всего по позиции
49 | ФСБЦ-23.8.03.11-0007 | Фланец приварной встык, марка стали 20, номинальное давление 1,6 МПа, номинальный диаметр 65 мм |  |  |  | шт | 8 | 1 | 8 | 571.35 | 1.06 | 605.63 |  | 4845.04 | [22 empty] | Фланец приварной встык, марка стали 20, номинальное давление 1,6 МПа, номинальный диаметр 65 мм
|  | Всего по позиции |  |  |  | 12: 4845.04 | [29 empty] | Всего по позиции
50 | ГЭСН24-01-033-01 | Установка вентилей и клапанов обратных муфтовых диаметром: 20 мм |  |  |  | 4: шт; 5: 6; 6: 1; 7: 6 | [22 empty] | Установка вентилей и клапанов обратных муфтовых диаметром: 20 мм
| Приказ от 04.08.2020 № 421/пр п.58б | При применении сметных норм, включенных в сборники ГЭСН (ФЕР, ТЕР), аналогичных технологическим процессам в новом строительстве, в том числе по возведению новых конструктивных элементов ОЗП=1,15; ЭМ=1,25 к расх.; ЗПМ=1,25; ТЗ=1,15; ТЗМ=1,25 | [35 empty] | При применении сметных норм, включенных в сборники ГЭСН (ФЕР, ТЕР), аналогичных технологическим процессам в новом строительстве, в том числе по возведению новых конструктивных элементов ОЗП=1,15; ЭМ=1,25 к расх.; ЗПМ=1,25; ТЗ=1,15; ТЗМ=1,25
| Приказ от 04.08.2020 № 421/пр прил.10 табл.3 п.9 | Производство ремонтно-строительных работ осуществляется в жилых зданиях без расселения ОЗП=1,5; ЭМ=1,5 к расх.; ЗПМ=1,5; ТЗ=1,5; ТЗМ=1,5 | [35 empty] | Производство ремонтно-строительных работ осуществляется в жилых зданиях без расселения ОЗП=1,5; ЭМ=1,5 к расх.; ЗПМ=1,5; ТЗ=1,5; ТЗМ=1,5
| 1 | ОТ(ЗТ) |  |  |  | 4: чел.-ч; 7: 8.694; 12: 2267.13 | [24 empty] | ОТ(ЗТ)
| 1-100-35 | Средний разряд работы 3,5 |  |  |  | чел.-ч | 0.84 | 1.725 | 8.694 |  |  | 260.77 |  | 2267.13 | [25 empty] | Средний разряд работы 3,5
| 4 | М |  |  |  | 12: 26.65 | [24 empty] | М
| 01.7.07.29-0101 | Очес льняной |  |  |  | кг | 0.007 |  | 0.042 | 128.4 | 1.22 | 156.65 |  | 6.58 | [25 empty] | Очес льняной
| 14.4.02.04-0142 | Краска масляная МА-0115, мумия, сурик железный |  |  |  | кг | 0.02 |  | 0.12 | 79.88 | 1.41 | 112.63 |  | 13.52 | [25 empty] | Краска масляная МА-0115, мумия, сурик железный
| 14.5.05.02-0001 | Олифа натуральная |  |  |  | кг | 0.007 |  | 0.042 | 133.31 | 1.17 | 155.97 |  | 6.55 | [25 empty] | Олифа натуральная
Н | 18.1.10.01 | Арматура муфтовая |  |  |  | 4: шт; 5: 1; 7: 6 | [26 empty] | Арматура муфтовая
|  | Итого прямые затраты |  |  |  | 12: 2293.78 | [27 empty] | Итого прямые затраты
|  | ФОТ |  |  |  | 12: 2267.13 | [28 empty] | ФОТ
| Пр/812-018.0-1, Приказ № 812/пр от 21.12.2020 п.25 | НР Наружные сети водопровода, канализации, теплоснабжения, газопровода |  |  |  | 4: %; 5: 117; 6: 0.9; 7: 105.3; 12: 2387.29 | [28 empty] | НР Наружные сети водопровода, канализации, теплоснабжения, газопровода
| Пр/774-018.0, Приказ № 774/пр от 11.12.2020 п.16 | СП Наружные сети водопровода, канализации, теплоснабжения, газопровода |  |  |  | 4: %; 5: 74; 6: 0.85; 7: 62.9; 12: 1426.02 | [28 empty] | СП Наружные сети водопровода, канализации, теплоснабжения, газопровода
|  | Всего по позиции |  |  |  | 10: 1017.85; 12: 6107.09 | [29 empty] | Всего по позиции
51 | ФСБЦ-18.1.09.06-1038 | Кран шаровой муфтовый для воды, со сгоном, номинальный диаметр 25 мм |  |  |  | шт | 4 | 1 | 4 | 1004.99 | 1.25 | 1256.24 |  | 5024.96 | [22 empty] | Кран шаровой муфтовый для воды, со сгоном, номинальный диаметр 25 мм
|  | Всего по позиции |  |  |  | 12: 5024.96 | [29 empty] | Всего по позиции
54 | ФСБЦ-18.1.09.06-1022 | Кран шаровой муфтовый для воды, тип резьбы внутренняя/наружная, номинальный диаметр 15 мм |  |  |  | шт | 2 | 1 | 2 | 279.65 | 1.25 | 349.56 |  | 699.12 | [22 empty] | Кран шаровой муфтовый для воды, тип резьбы внутренняя/наружная, номинальный диаметр 15 мм
|  | Всего по позиции |  |  |  | 12: 699.12 | [29 empty] | Всего по позиции
56 | ГЭСН16-05-001-03 | Установка вентилей, задвижек, затворов, клапанов обратных, кранов проходных на трубопроводах из стальных труб диаметром: до 100 мм | [34 empty] | Установка вентилей, задвижек, затворов, клапанов обратных, кранов проходных на трубопроводах из стальных труб диаметром: до 100 мм | bar: 4 to 7
| Приказ от 04.08.2020 № 421/пр п.58б | При применении сметных норм, включенных в сборники ГЭСН (ФЕР, ТЕР), аналогичных технологическим процессам в новом строительстве, в том числе по возведению новых конструктивных элементов ОЗП=1,15; ЭМ=1,25 к расх.; ЗПМ=1,25; ТЗ=1,15; ТЗМ=1,25 | [35 empty] | При применении сметных норм, включенных в сборники ГЭСН (ФЕР, ТЕР), аналогичных технологическим процессам в новом строительстве, в том числе по возведению новых конструктивных элементов ОЗП=1,15; ЭМ=1,25 к расх.; ЗПМ=1,25; ТЗ=1,15; ТЗМ=1,25
| Приказ от 04.08.2020 № 421/пр прил.10 табл.3 п.9 | Производство ремонтно-строительных работ осуществляется в жилых зданиях без расселения ОЗП=1,5; ЭМ=1,5 к расх.; ЗПМ=1,5; ТЗ=1,5; ТЗМ=1,5 | [35 empty] | Производство ремонтно-строительных работ осуществляется в жилых зданиях без расселения ОЗП=1,5; ЭМ=1,5 к расх.; ЗПМ=1,5; ТЗ=1,5; ТЗМ=1,5
| 1 | ОТ(ЗТ) |  |  |  | 4: чел.-ч; 7: 4.485; 12: 1169.55 | [24 empty] | ОТ(ЗТ)
| 1-100-35 | Средний разряд работы 3,5 |  |  |  | чел.-ч | 2.6 | 1.725 | 4.485 |  |  | 260.77 |  | 1169.55 | [25 empty] | Средний разряд работы 3,5
| 2 | ЭМ |  |  |  | 12: 85.93 | [24 empty] | ЭМ
|  | ОТм(ЗТм) |  |  |  | 4: чел.-ч; 7: 0.075; 12: 24.28 | [24 empty] | ОТм(ЗТм)
| 91.05.01-017 | Краны башенные, грузоподъемность 8 т |  |  |  | маш.час | 0.01 | 1.875 | 0.01875 | 622.62 | 1.2 | 747.14 |  | 14.01 | [25 empty] | Краны башенные, грузоподъемность 8 т
| 4-100-060 | ОТм(Зтм) Средний разряд машинистов 6 |  |  |  | чел.-ч | 0.01 | 1.875 | 0.01875 |  |  | 371.05 |  | 6.96 | [30 empty] | ОТм(Зтм) Средний разряд машинистов 6
| 91.05.05-015 | Краны на автомобильном ходу, грузоподъемность 16 т |  |  |  | маш.час | 0.01 | 1.875 | 0.01875 |  |  | 1435.23 |  | 26.91 | [25 empty] | Краны на автомобильном ходу, грузоподъемность 16 т
| 4-100-060 | ОТм(Зтм) Средний разряд машинистов 6 |  |  |  | чел.-ч | 0.01 | 1.875 | 0.01875 |  |  | 371.05 |  | 6.96 | [30 empty] | ОТм(Зтм) Средний разряд машинистов 6
| 91.14.02-001 | Автомобили бортовые, грузоподъемность до 5 т |  |  |  | маш.час | 0.02 | 1.875 | 0.0375 |  |  | 533.1 |  | 19.99 | [25 empty] | Автомобили бортовые, грузоподъемность до 5 т
| 4-100-040 | ОТм(Зтм) Средний разряд машинистов 4 |  |  |  | чел.-ч | 0.02 | 1.875 | 0.0375 |  |  | 276.23 |  | 10.36 | [30 empty] | ОТм(Зтм) Средний разряд машинистов 4
| 91.17.04-233 | Аппараты сварочные для ручной дуговой сварки, сварочный ток до 350 А |  |  |  | маш.час | 0.63 | 1.875 | 1.1812 |  |  | 21.18 |  | 25.02 | [25 empty] | Аппараты сварочные для ручной дуговой сварки, сварочный ток до 350 А
| 4 | М |  |  |  | 12: 346.08 | [24 empty] | М
| 01.1.02.08-0002 | Прокладки из паронита ПМБ, толщина 1 мм, диаметр 100 мм |  |  |  | 1000 шт | 0.002 |  | 0.002 | 13680.39 | 1.16 | 15869.25 |  | 31.74 | [25 empty] | Прокладки из паронита ПМБ, толщина 1 мм, диаметр 100 мм
| 01.7.11.07-0227 | Электроды сварочные для сварки низколегированных и углеродистых сталей УОНИ 13/45, Э42А, диаметр 4-5 мм |  |  |  | кг | 0.33 |  | 0.33 | 155.63 | 1.06 | 164.97 |  | 54.44 | [25 empty] | Электроды сварочные для сварки низколегированных и углеродистых сталей УОНИ 13/45, Э42А, диаметр 4-5 мм
| 01.7.15.03-0014 | Болты стальные с шестигранной головкой, в комплекте с шестигранной гайкой и плоской круглой шайбой, диаметр резьбы М16, длина болта 25-200 мм |  |  |  | т | 0.00207 |  | 0.00207 | 107313.9 | 1.17 | 125557.26 |  | 259.9 | [25 empty] | Болты стальные с шестигранной головкой, в комплекте с шестигранной гайкой и плоской круглой шайбой, диаметр резьбы М16, длина болта 25-200 мм
Н | 18.1.02.01 | Арматура трубопроводная фланцевая | [38 empty] | Арматура трубопроводная фланцевая | bar: 4 to 5; 7
Н | 23.8.03.11 | Фланцы стальные |  |  |  | 4: шт; 5: 2; 7: 2 | [26 empty] | Фланцы стальные
|  | Итого прямые затраты |  |  |  | 12: 1625.84 | [27 empty] | Итого прямые затраты
|  | ФОТ |  |  |  | 12: 1193.83 | [28 empty] | ФОТ
| Пр/812-016.0-1, Приказ № 812/пр от 21.12.2020 п.25 | НР Сантехнические работы - внутренние (трубопроводы, водопровод, канализация, отопление, газоснабжение, вентиляция и кондиционирование воздуха) |  |  |  | 4: %; 5: 121; 6: 0.9; 7: 108.9; 12: 1300.08 | [28 empty] | НР Сантехнические работы - внутренние (трубопроводы, водопровод, канализация, отопление, газоснабжение, вентиляция и кондиционирование воздуха)
| Пр/774-016.0, Приказ № 774/пр от 11.12.2020 п.16 | СП Сантехнические работы - внутренние (трубопроводы, водопровод, канализация, отопление, газоснабжение, вентиляция и кондиционирование воздуха) |  |  |  | 4: %; 5: 72; 6: 0.85; 7: 61.2; 12: 730.62 | [28 empty] | СП Сантехнические работы - внутренние (трубопроводы, водопровод, канализация, отопление, газоснабжение, вентиляция и кондиционирование воздуха)
|  | Всего по позиции |  |  |  | 10: 3656.54; 12: 3656.54 | [29 empty] | Всего по позиции
57 | ФСБЦ-18.1.04.03-0114 | Клапан обратный подъемный 16кч9п, присоединение к трубопроводу фланцевое, номинальное давление 2,5 МПа, номинальный диаметр 65 мм |  |  |  | шт | 1 | 1 | 1 | 5027.88 | 1.44 | 7240.15 |  | 7240.15 | [22 empty] | Клапан обратный подъемный 16кч9п, присоединение к трубопроводу фланцевое, номинальное давление 2,5 МПа, номинальный диаметр 65 мм
|  | Всего по позиции |  |  |  | 12: 7240.15 | [29 empty] | Всего по позиции
58 | ФСБЦ-23.8.03.11-0007 | Фланец приварной встык, марка стали 20, номинальное давление 1,6 МПа, номинальный диаметр 65 мм |  |  |  | шт | 2 | 1 | 2 | 571.35 | 1.06 | 605.63 |  | 1211.26 | [22 empty] | Фланец приварной встык, марка стали 20, номинальное давление 1,6 МПа, номинальный диаметр 65 мм
|  | Всего по позиции |  |  |  | 12: 1211.26 | [29 empty] | Всего по позиции
59 | ГЭСН18-07-001-02 | Установка манометров: с трехходовым краном |  |  |  | 4: компл; 5: 2; 6: 1; 7: 2 | [22 empty] | Установка манометров: с трехходовым краном
| ОП п.1.18.16 | Тепловое испытание систем отопления с проверкой равномерности прогрева отопительных приборов - 3% ОЗП=1,03; ЭМ=1,03 к расх.; ЗПМ=1,03; ТЗ=1,03; ТЗМ=1,03 | [35 empty] | Тепловое испытание систем отопления с проверкой равномерности прогрева отопительных приборов - 3% ОЗП=1,03; ЭМ=1,03 к расх.; ЗПМ=1,03; ТЗ=1,03; ТЗМ=1,03
| Приказ от 04.08.2020 № 421/пр п.58б | При применении сметных норм, включенных в сборники ГЭСН (ФЕР, ТЕР), аналогичных технологическим процессам в новом строительстве, в том числе по возведению новых конструктивных элементов ОЗП=1,15; ЭМ=1,25 к расх.; ЗПМ=1,25; ТЗ=1,15; ТЗМ=1,25 | [35 empty] | При применении сметных норм, включенных в сборники ГЭСН (ФЕР, ТЕР), аналогичных технологическим процессам в новом строительстве, в том числе по возведению новых конструктивных элементов ОЗП=1,15; ЭМ=1,25 к расх.; ЗПМ=1,25; ТЗ=1,15; ТЗМ=1,25
| Приказ от 04.08.2020 № 421/пр прил.10 табл.3 п.9 | Производство ремонтно-строительных работ осуществляется в жилых зданиях без расселения ОЗП=1,5; ЭМ=1,5 к расх.; ЗПМ=1,5; ТЗ=1,5; ТЗМ=1,5 | [35 empty] | Производство ремонтно-строительных работ осуществляется в жилых зданиях без расселения ОЗП=1,5; ЭМ=1,5 к расх.; ЗПМ=1,5; ТЗ=1,5; ТЗМ=1,5
| 1 | ОТ(ЗТ) |  |  |  | 4: чел.-ч; 7: 0.78177; 12: 222.39 | [24 empty] | ОТ(ЗТ)
| 1-100-42 | Средний разряд работы 4,2 |  |  |  | чел.-ч | 0.22 | 1.7768 | 0.78177 |  |  | 284.47 |  | 222.39 | [25 empty] | Средний разряд работы 4,2
| 4 | М |  |  |  | 12: 9.06 | [24 empty] | М
| 01.7.07.29-0101 | Очес льняной |  |  |  | кг | 0.01 |  | 0.02 | 128.4 | 1.22 | 156.65 |  | 3.13 | [25 empty] | Очес льняной
| 14.4.02.04-0142 | Краска масляная МА-0115, мумия, сурик железный |  |  |  | кг | 0.02 |  | 0.04 | 79.88 | 1.41 | 112.63 |  | 4.51 | [25 empty] | Краска масляная МА-0115, мумия, сурик железный
| 14.5.05.01-0012 | Олифа комбинированная для разведения масляных густотертых красок и для внешних работ по деревянным поверхностям |  |  |  | т | 1e-05 |  | 2e-05 | 60697.21 | 1.17 | 71015.74 |  | 1.42 | [25 empty] | Олифа комбинированная для разведения масляных густотертых красок и для внешних работ по деревянным поверхностям
|  | Итого прямые затраты |  |  |  | 12: 231.45 | [27 empty] | Итого прямые затраты
|  | ФОТ |  |  |  | 12: 222.39 | [28 empty] | ФОТ
| Пр/812-016.0-1, Приказ № 812/пр от 21.12.2020 п.25 | НР Сантехнические работы - внутренние (трубопроводы, водопровод, канализация, отопление, газоснабжение, вентиляция и кондиционирование воздуха) |  |  |  | 4: %; 5: 121; 6: 0.9; 7: 108.9; 12: 242.18 | [28 empty] | НР Сантехнические работы - внутренние (трубопроводы, водопровод, канализация, отопление, газоснабжение, вентиляция и кондиционирование воздуха)
| Пр/774-016.0, Приказ № 774/пр от 11.12.2020 п.16 | СП Сантехнические работы - внутренние (трубопроводы, водопровод, канализация, отопление, газоснабжение, вентиляция и кондиционирование воздуха) |  |  |  | 4: %; 5: 72; 6: 0.85; 7: 61.2; 12: 136.1 | [28 empty] | СП Сантехнические работы - внутренние (трубопроводы, водопровод, канализация, отопление, газоснабжение, вентиляция и кондиционирование воздуха)
|  | Всего по позиции |  |  |  | 10: 304.87; 12: 609.73 | [29 empty] | Всего по позиции
60 О | ФСБЦ-63.4.01.02-0012 | Манометр для измерения избыточного давления от 0 до 10 кгс/см2, диаметр корпуса 100 мм, класс точности 1,5 |  |  |  | шт | 2 | 1 | 2 | 624.23 | 0.94 | 586.78 |  | 1173.56 | [22 empty] | Манометр для измерения избыточного давления от 0 до 10 кгс/см2, диаметр корпуса 100 мм, класс точности 1,5
|  | Всего по позиции |  |  |  | 12: 1173.56 | [29 empty] | Всего по позиции
61 | ФСБЦ-18.1.06.10-0012 | Кран трехходовой для манометра, номинальное давление 1,6 МПа, номинальный диаметр 15 мм |  |  |  | шт | 2 | 1 | 2 | 1114.14 | 1.25 | 1392.68 |  | 2785.36 | [22 empty] | Кран трехходовой для манометра, номинальное давление 1,6 МПа, номинальный диаметр 15 мм
|  | Всего по позиции |  |  |  | 12: 2785.36 | [29 empty] | Всего по позиции
62 | ГЭСН18-07-001-04 | Установка термометров в оправе прямых и угловых |  |  |  | 4: компл; 5: 2; 6: 1; 7: 2 | [22 empty] | Установка термометров в оправе прямых и угловых
| ОП п.1.18.16 | Тепловое испытание систем отопления с проверкой равномерности прогрева отопительных приборов - 3% ОЗП=1,03; ЭМ=1,03 к расх.; ЗПМ=1,03; ТЗ=1,03; ТЗМ=1,03 | [35 empty] | Тепловое испытание систем отопления с проверкой равномерности прогрева отопительных приборов - 3% ОЗП=1,03; ЭМ=1,03 к расх.; ЗПМ=1,03; ТЗ=1,03; ТЗМ=1,03
| Приказ от 04.08.2020 № 421/пр п.58б | При применении сметных норм, включенных в сборники ГЭСН (ФЕР, ТЕР), аналогичных технологическим процессам в новом строительстве, в том числе по возведению новых конструктивных элементов ОЗП=1,15; ЭМ=1,25 к расх.; ЗПМ=1,25; ТЗ=1,15; ТЗМ=1,25 | [35 empty] | При применении сметных норм, включенных в сборники ГЭСН (ФЕР, ТЕР), аналогичных технологическим процессам в новом строительстве, в том числе по возведению новых конструктивных элементов ОЗП=1,15; ЭМ=1,25 к расх.; ЗПМ=1,25; ТЗ=1,15; ТЗМ=1,25
| Приказ от 04.08.2020 № 421/пр прил.10 табл.3 п.9 | Производство ремонтно-строительных работ осуществляется в жилых зданиях без расселения ОЗП=1,5; ЭМ=1,5 к расх.; ЗПМ=1,5; ТЗ=1,5; ТЗМ=1,5 | [35 empty] | Производство ремонтно-строительных работ осуществляется в жилых зданиях без расселения ОЗП=1,5; ЭМ=1,5 к расх.; ЗПМ=1,5; ТЗ=1,5; ТЗМ=1,5
| 1 | ОТ(ЗТ) |  |  |  | 4: чел.-ч; 7: 1.1016; 12: 297.47 | [24 empty] | ОТ(ЗТ)
| 1-100-38 | Средний разряд работы 3,8 |  |  |  | чел.-ч | 0.31 | 1.7768 | 1.1016 |  |  | 270.04 |  | 297.47 | [25 empty] | Средний разряд работы 3,8
| 4 | М |  |  |  | 12: 31.26 | [24 empty] | М
| 01.3.04.03-0003 | Масло индустриальное И-20А |  |  |  | л | 0.1232 |  | 0.2464 | 101.21 | 0.89 | 90.08 |  | 22.2 | [25 empty] | Масло индустриальное И-20А
| 01.7.07.29-0101 | Очес льняной |  |  |  | кг | 0.01 |  | 0.02 | 128.4 | 1.22 | 156.65 |  | 3.13 | [25 empty] | Очес льняной
| 14.4.02.04-0142 | Краска масляная МА-0115, мумия, сурик железный |  |  |  | кг | 0.02 |  | 0.04 | 79.88 | 1.41 | 112.63 |  | 4.51 | [25 empty] | Краска масляная МА-0115, мумия, сурик железный
| 14.5.05.01-0012 | Олифа комбинированная для разведения масляных густотертых красок и для внешних работ по деревянным поверхностям |  |  |  | т | 1e-05 |  | 2e-05 | 60697.21 | 1.17 | 71015.74 |  | 1.42 | [25 empty] | Олифа комбинированная для разведения масляных густотертых красок и для внешних работ по деревянным поверхностям
|  | Итого прямые затраты |  |  |  | 12: 328.73 | [27 empty] | Итого прямые затраты
|  | ФОТ |  |  |  | 12: 297.47 | [28 empty] | ФОТ
| Пр/812-016.0-1, Приказ № 812/пр от 21.12.2020 п.25 | НР Сантехнические работы - внутренние (трубопроводы, водопровод, канализация, отопление, газоснабжение, вентиляция и кондиционирование воздуха) |  |  |  | 4: %; 5: 121; 6: 0.9; 7: 108.9; 12: 323.94 | [28 empty] | НР Сантехнические работы - внутренние (трубопроводы, водопровод, канализация, отопление, газоснабжение, вентиляция и кондиционирование воздуха)
| Пр/774-016.0, Приказ № 774/пр от 11.12.2020 п.16 | СП Сантехнические работы - внутренние (трубопроводы, водопровод, канализация, отопление, газоснабжение, вентиляция и кондиционирование воздуха) |  |  |  | 4: %; 5: 72; 6: 0.85; 7: 61.2; 12: 182.05 | [28 empty] | СП Сантехнические работы - внутренние (трубопроводы, водопровод, канализация, отопление, газоснабжение, вентиляция и кондиционирование воздуха)
|  | Всего по позиции |  |  |  | 10: 417.36; 12: 834.72 | [29 empty] | Всего по позиции
63 О | ФСБЦ-63.4.05.01-0001 | Термометр биметаллический А 5000-63 (от 0 до +200 °C) |  |  |  | шт | 2 | 1 | 2 | 1287.76 | 0.94 | 1210.49 |  | 2420.98 | [22 empty] | Термометр биметаллический А 5000-63 (от 0 до +200 °C)
|  | Всего по позиции |  |  |  | 12: 2420.98 | [29 empty] | Всего по позиции
|  | Итоги по разделу 2 узел управления : | [43 empty] | Итоги по разделу 2 узел управления :
|  | Итого прямые затраты (справочно) |  |  |  | 12: 64745.75 | [32 empty] | Итого прямые затраты (справочно)
|  | в том числе: | [44 empty] | в том числе:
|  | Оплата труда рабочих |  |  |  | 12: 8727.03 | [32 empty] | Оплата труда рабочих
|  | Эксплуатация машин |  |  |  | 12: 384.81 | [32 empty] | Эксплуатация машин
|  | Оплата труда машинистов (Отм) |  |  |  | 12: 97.09 | [32 empty] | Оплата труда машинистов (Отм)
|  | Материалы |  |  |  | 12: 55536.82 | [32 empty] | Материалы
|  | Строительные работы |  |  |  | 12: 79712.48 | [32 empty] | Строительные работы
|  | в том числе: | [44 empty] | в том числе:
|  | оплата труда |  |  |  | 12: 8727.03 | [32 empty] | оплата труда
|  | эксплуатация машин и механизмов |  |  |  | 12: 384.81 | [32 empty] | эксплуатация машин и механизмов
|  | оплата труда машинистов (Отм) |  |  |  | 12: 97.09 | [32 empty] | оплата труда машинистов (Отм)
|  | материалы |  |  |  | 12: 55536.82 | [32 empty] | материалы
|  | накладные расходы |  |  |  | 12: 9527.84 | [32 empty] | накладные расходы
|  | сметная прибыль |  |  |  | 12: 5438.89 | [32 empty] | сметная прибыль
|  | Оборудование |  |  |  | 12: 3594.54 | [32 empty] | Оборудование
|  | Инженерное оборудование |  |  |  | 12: 3594.54 | [32 empty] | Инженерное оборудование
|  | Итого ФОТ (справочно) |  |  |  | 12: 8824.12 | [32 empty] | Итого ФОТ (справочно)
|  | Итого накладные расходы (справочно) |  |  |  | 12: 9527.84 | [32 empty] | Итого накладные расходы (справочно)
|  | Итого сметная прибыль (справочно) |  |  |  | 12: 5438.89 | [32 empty] | Итого сметная прибыль (справочно)
|  | Итого по разделу 2 узел управления |  |  |  | 12: 83307.02 | [33 empty] | Итого по разделу 2 узел управления
|  | Справочно | [46 empty] | Справочно
|  | затраты труда рабочих |  |  |  | 7: 33.1404 | [35 empty] | затраты труда рабочих
|  | затраты труда машинистов |  |  |  | 7: 0.3 | [35 empty] | затраты труда машинистов
Раздел 3. прочее | [26 empty] | Раздел 3. прочее
64 | 47-1 | Погрузка в автотранспортное средство: мусор строительный с погрузкой вручную |  |  |  | т | 1.3421 | 1 | 1.3421 |  |  | 709.35 |  | 952.02 | [22 empty] | Погрузка в автотранспортное средство: мусор строительный с погрузкой вручную
|  | Всего по позиции |  |  |  | 12: 952.02 | [29 empty] | Всего по позиции
65 | 02-15-1-01-0020 | Перевозка грузов I класса автомобилями-самосвалами грузоподъемностью до 15 т по дорогам с усовершенствованным (асфальтобетонным, цементобетонным, железобетонным, обработанным органическим вяжущим) дорожным покрытием на расстояние 20 км |  |  |  | т | 1.3421 | 1 | 1.3421 |  |  | 184.33 |  | 247.39 | [22 empty] | Перевозка грузов I класса автомобилями-самосвалами грузоподъемностью до 15 т по дорогам с усовершенствованным (асфальтобетонным, цементобетонным, железобетонным, обработанным органическим вяжущим) дорожным покрытием на расстояние 20 км
|  | Всего по позиции |  |  |  | 12: 247.39 | [29 empty] | Всего по позиции
|  | Итоги по разделу 3 прочее : | [43 empty] | Итоги по разделу 3 прочее :
|  | Итого прямые затраты (справочно) |  |  |  | 12: 1199.41 | [32 empty] | Итого прямые затраты (справочно)
|  | в том числе: | [44 empty] | в том числе:
|  | Перевозка |  |  |  | 12: 1199.41 | [32 empty] | Перевозка
|  | Строительные работы |  |  |  | 12: 1199.41 | [32 empty] | Строительные работы
|  | Перевозка |  |  |  | 12: 1199.41 | [32 empty] | Перевозка
|  | Итого по разделу 3 прочее |  |  |  | 12: 1199.41 | [33 empty] | Итого по разделу 3 прочее
|  | Итоги по смете: | [48 empty] | Итоги по смете:
|  | Всего прямые затраты (справочно) |  |  |  | 12: 431191.03 | [37 empty] | Всего прямые затраты (справочно)
|  | в том числе: | [49 empty] | в том числе:
|  | Оплата труда рабочих |  |  |  | 12: 141869.87 | [37 empty] | Оплата труда рабочих
|  | Эксплуатация машин |  |  |  | 12: 8572.53 | [37 empty] | Эксплуатация машин
|  | Оплата труда машинистов (Отм) |  |  |  | 12: 4002.91 | [37 empty] | Оплата труда машинистов (Отм)
|  | Материалы |  |  |  | 12: 275546.31 | [37 empty] | Материалы
|  | Перевозка |  |  |  | 12: 1199.41 | [37 empty] | Перевозка
|  | Строительные работы |  |  |  | 12: 644746.36 | [37 empty] | Строительные работы
|  | Строительные работы |  |  |  | 12: 643546.95 | [37 empty] | Строительные работы
|  | в том числе: | [49 empty] | в том числе:
|  | оплата труда |  |  |  | 12: 141869.87 | [37 empty] | оплата труда
|  | эксплуатация машин и механизмов |  |  |  | 12: 8572.53 | [37 empty] | эксплуатация машин и механизмов
|  | оплата труда машинистов (Отм) |  |  |  | 12: 4002.91 | [37 empty] | оплата труда машинистов (Отм)
|  | материалы |  |  |  | 12: 275546.31 | [37 empty] | материалы
|  | накладные расходы |  |  |  | 12: 139023.81 | [37 empty] | накладные расходы
|  | сметная прибыль |  |  |  | 12: 74531.52 | [37 empty] | сметная прибыль
|  | Перевозка |  |  |  | 12: 1199.41 | [37 empty] | Перевозка
|  | Оборудование |  |  |  | 12: 4768.1 | [37 empty] | Оборудование
|  | Инженерное оборудование |  |  |  | 12: 4768.1 | [37 empty] | Инженерное оборудование
|  | Всего ФОТ (справочно) |  |  |  | 12: 145872.78 | [37 empty] | Всего ФОТ (справочно)
|  | Всего накладные расходы (справочно) |  |  |  | 12: 139023.81 | [37 empty] | Всего накладные расходы (справочно)
|  | Всего сметная прибыль (справочно) |  |  |  | 12: 74531.52 | [37 empty] | Всего сметная прибыль (справочно)
|  | ВСЕГО по смете |  |  |  | 12: 649514.46 | [38 empty] | ВСЕГО по смете
|  | Справочно | [51 empty] | Справочно
|  | затраты труда рабочих |  |  |  | 7: 544.8315 | [40 empty] | затраты труда рабочих
|  | затраты труда машинистов |  |  |  | 7: 14.4615 | [40 empty] | затраты труда машинистов
Составил:
[должность, подпись (инициалы, фамилия)]
Проверил:
[должность, подпись (инициалы, фамилия)]
1. Зарегистрирован Министерством юстиции Российской Федерации 10 сентября 2019 г., регистрационный № 55869), с изменениями, внесенными приказом Министерства строительства и жилищно-коммунального хозяйства Российской Федерации от 20 февраля 2021 г. № 79/пр (зарегистрирован Министерством юстиции Российской Федерации 9 августа 2021 г., регистрационный № 64577)
² Под прочими затратами понимаются затраты, учитываемые в соответствии с пунктом 184 Методики.
³ Под прочими работами понимаются затраты, учитываемые в соответствии с пунктами 122-128 Методики.

## Внутреннее электроснабжение - Л
Приложение № 3
Утверждено приказом № 421 от 4 августа 2020 г. Минстроя РФ в редакции приказа № 557 от 7 июля 2022 г.
Наименование программного продукта |  |  |  |  | ГРАНД-Смета, версия 2024.1
Наименование редакции сметных нормативов |  |  |  |  | Приказ Минстроя России от 30.12.2021 № 1046/пр; Приказ Минстроя России от 04.08.2020 № 421/пр; Приказ Минстроя России от 21.12.2020 № 812/пр; Приказ Минстроя России от 11.12.2020 № 774/пр; Приказ Минстроя России от 02.08.2023 № 551/пр; Приказ Минстроя России от 14.11.2023 № 817/пр | [11 empty] | Приказ Минстроя России от 30.12.2021 № 1046/пр; Приказ Минстроя России от 04.08.2020 № 421/пр; Приказ Минстроя России от 21.12.2020 № 812/пр; Приказ Минстроя России от 11.12.2020 № 774/пр; Приказ Минстроя России от 02.08.2023 № 551/пр; Приказ Минстроя России от 14.11.2023 № 817/пр
Реквизиты приказа Минстроя России об утверждении дополнений и изменений к сметным нормативам |  |  |  |  | Приказ Минстроя России от 18 мая 2022 г. № 378/пр, Приказ Минстроя России от 26 августа 2022 г. № 703/пр, Приказ Минстроя России от 26 октября 2022 г. № 905/пр, Приказ Минстроя России от 27 декабря 2022 г. № 1133/пр, Приказ Минстроя России от 10 февраля 2023 г. № 84/пр, Приказ Минстроя России от 11.05.2023 №335/пр; Приказ Минстроя России от 07.07.2022 № 557/пр; Приказ Минстроя России от 02.09.2021 № 636/пр, Приказ Минстроя России от 26.07.2022 № 611/пр; Приказ Минстроя России от 22.04.2022 № 317/пр; Приказ Минстроя России от 02.08.2023 № 551/пр; Приказ Минстроя России от 14.11.2023 № 817/пр | [12 empty] | Приказ Минстроя России от 18 мая 2022 г. № 378/пр, Приказ Минстроя России от 26 августа 2022 г. № 703/пр, Приказ Минстроя России от 26 октября 2022 г. № 905/пр, Приказ Минстроя России от 27 декабря 2022 г. № 1133/пр, Приказ Минстроя России от 10 февраля 2023 г. № 84/пр, Приказ Минстроя России от 11.05.2023 №335/пр; Приказ Минстроя России от 07.07.2022 № 557/пр; Приказ Минстроя России от 02.09.2021 № 636/пр, Приказ Минстроя России от 26.07.2022 № 611/пр; Приказ Минстроя России от 22.04.2022 № 317/пр; Приказ Минстроя России от 02.08.2023 № 551/пр; Приказ Минстроя России от 14.11.2023 № 817/пр
Реквизиты письма Минстроя России об индексах изменения сметной стоимости строительства, включаемые в федеральный реестр сметных нормативов и размещаемые в федеральной государственной информационной системе ценообразования в строительстве, подготовленного в соответствии пунктом 85 Методики расчета индексов изменения сметной стоимости строительства, утвержденной приказом Министерства строительства и жилищно-коммунального хозяйства Российской Федерации от 5 июня 2019 г. № 326/пр¹ |  |  |  |  | Письмо Минстроя России от 22.02.2024 № 10096-ИФ/09 | [9 empty] | Реквизиты письма Минстроя России об индексах изменения сметной стоимости строительства, включаемые в федеральный реестр сметных нормативов и размещаемые в федеральной государственной информационной системе ценообразования в строительстве, подготовленного в соответствии пунктом 85 Методики расчета индексов изменения сметной стоимости строительства, утвержденной приказом Министерства строительства и жилищно-коммунального хозяйства Российской Федерации от 5 июня 2019 г. № 326/пр¹ | Письмо Минстроя России от 22.02.2024 № 10096-ИФ/09 |  |  | Письмо Минстроя России от 22.02.2024 № 10096-ИФ/09
Реквизиты нормативного правового акта об утверждении оплаты труда, утверждаемый в соответствии с пунктом 22(1) Правилами мониторинга цен, утвержденными постановлением Правительства Российской Федерации от 23 декабря 2016 г. № 1452 |  |  |  |  | Приказ Министерства строительства и жилищно-коммунального хозяйства Кабардино-Балкарской Республики от 06.03.2023 № 46 | [9 empty] | Реквизиты нормативного правового акта об утверждении оплаты труда, утверждаемый в соответствии с пунктом 22(1) Правилами мониторинга цен, утвержденными постановлением Правительства Российской Федерации от 23 декабря 2016 г. № 1452 | Приказ Министерства строительства и жилищно-коммунального хозяйства Кабардино-Балкарской Республики от 06.03.2023 № 46 |  |  |  | Приказ Министерства строительства и жилищно-коммунального хозяйства Кабардино-Балкарской Республики от 06.03.2023 № 46
Обоснование принятых текущих цен на строительные ресурсы
Наименование субъекта Российской Федерации |  |  |  |  | 7. Кабардино-Балкарская Республика | [10 empty] | 7. Кабардино-Балкарская Республика |  |  |  |  | 7. Кабардино-Балкарская Республика
Наименование зоны субъекта Российской Федерации |  |  |  |  | Кабардино-Балкарская Республика | [10 empty] | Кабардино-Балкарская Республика | [5 empty] | Кабардино-Балкарская Республика
Капитальный ремонт общего имущества в многоквартирном жилом доме, расположенном по адресу: Кабардино-Балкарская Республика, г. Нальчик, ул.Калинина, д.264 | [22 empty] | Капитальный ремонт общего имущества в многоквартирном жилом доме, расположенном по адресу: Кабардино-Балкарская Республика, г. Нальчик, ул.Калинина, д.264
(наименование стройки)
Капитальный ремонт общего имущества в многоквартирном жилом доме, расположенном по адресу: Кабардино-Балкарская Республика, г. Нальчик, ул.Калинина, д.264 | [23 empty] | Капитальный ремонт общего имущества в многоквартирном жилом доме, расположенном по адресу: Кабардино-Балкарская Республика, г. Нальчик, ул.Калинина, д.264
(наименование объекта капитального строительства)
ЛОКАЛЬНЫЙ СМЕТНЫЙ РАСЧЕТ (СМЕТА) № ЛСР 02-01-06
Электроснабжение | [24 empty] | Электроснабжение
(наименование работ и затрат)
Составлен | ресурсно-индексным | методом
Основание
(проектная и (или) иная техническая документация)
Составлен(а) в текущем уровне цен |  | I квартал 2024 года | [23 empty] | 01.01.2024
Сметная стоимость |  |  | 314.05 | тыс.руб.
в том числе:
| строительных работ |  | 18.57 | тыс.руб. |  |  |  |  | Средства на оплату труда рабочих |  |  |  | 35.4 | тыс.руб.
| монтажных работ |  | 130.09 | тыс.руб. |  |  |  |  | Средства на оплату труда машинистов |  |  |  | 1.51 | тыс.руб.
| оборудования |  | 165.39 | тыс.руб. |  |  |  |  | Нормативные затраты труда рабочих |  |  |  | 129.39 | чел.-ч.
| прочих затрат |  | 0 | тыс.руб. |  |  |  |  | Нормативные затраты труда машинистов |  |  |  | 4.28 | чел.-ч.
№ п/п | Обоснование | Наименование работ и затрат |  |  |  | Единица измерения | Количество |  |  | Сметная стоимость, руб.
[7 empty] | на единицу измерения | коэффициенты | всего с учетом коэффициентов | на единицу измерения в базисном уровне цен | индекс | на единицу измерения в текущем уровне цен | коэффициенты | всего в текущем уровне цен
1 | 2 | 3 |  |  |  | 4 | 5 | 6 | 7 | 8 | 9 | 10 | 11 | 12
Раздел 1. Низковольтное оборудование | [26 empty] | Раздел 1. Низковольтное оборудование
1 | ГЭСНм08-03-573-05 | Шкаф (пульт) управления навесной, высота, ширина и глубина: до 900х600х500 мм | [25 empty] | Шкаф (пульт) управления навесной, высота, ширина и глубина: до 900х600х500 мм | bar: 4 to 7
| 1 | ОТ(ЗТ) |  |  |  | 4: чел.-ч; 7: 2.06; 12: 586.01 | [14 empty] | ОТ(ЗТ)
| 1-100-42 | Средний разряд работы 4,2 |  |  |  | 4: чел.-ч; 5: 2.06; 7: 2.06; 10: 284.47; 12: 586.01 | [15 empty] | Средний разряд работы 4,2
| 2 | ЭМ |  |  |  | 12: 322.88 | [14 empty] | ЭМ
|  | ОТм(ЗТм) |  |  |  | 4: чел.-ч; 7: 0.47; 12: 140.27 | [14 empty] | ОТм(ЗТм)
| 91.04.01-041 | Молотки бурильные легкие при работе от передвижных компрессорных установок |  |  |  | маш.час | 0.25 |  | 0.25 | 21.06 | 1.15 | 24.22 |  | 6.06 | [15 empty] | Молотки бурильные легкие при работе от передвижных компрессорных установок
| 91.05.05-015 | Краны на автомобильном ходу, грузоподъемность 16 т |  |  |  | 4: маш.час; 5: 0.11; 7: 0.11; 10: 1435.23; 12: 157.88 | [15 empty] | Краны на автомобильном ходу, грузоподъемность 16 т
| 4-100-060 | ОТм(Зтм) Средний разряд машинистов 6 |  |  |  | 4: чел.-ч; 5: 0.11; 7: 0.11; 10: 371.05; 12: 40.82 | [16 empty] | ОТм(Зтм) Средний разряд машинистов 6
| 91.14.02-001 | Автомобили бортовые, грузоподъемность до 5 т |  |  |  | 4: маш.час; 5: 0.11; 7: 0.11; 10: 533.1; 12: 58.64 | [15 empty] | Автомобили бортовые, грузоподъемность до 5 т
| 4-100-040 | ОТм(Зтм) Средний разряд машинистов 4 |  |  |  | 4: чел.-ч; 5: 0.11; 7: 0.11; 10: 276.23; 12: 30.39 | [16 empty] | ОТм(Зтм) Средний разряд машинистов 4
| 91.17.04-233 | Аппараты сварочные для ручной дуговой сварки, сварочный ток до 350 А |  |  |  | 4: маш.час; 5: 0.72; 7: 0.72; 10: 21.18; 12: 15.25 | [15 empty] | Аппараты сварочные для ручной дуговой сварки, сварочный ток до 350 А
| 91.18.01-007 | Компрессоры винтовые передвижные с двигателем внутреннего сгорания, давление до 0,7 МПа (7 атм), производительность до 5,4 м3/мин |  |  |  | 4: маш.час; 5: 0.25; 7: 0.25; 10: 340.19; 12: 85.05 | [15 empty] | Компрессоры винтовые передвижные с двигателем внутреннего сгорания, давление до 0,7 МПа (7 атм), производительность до 5,4 м3/мин
| 4-100-040 | ОТм(Зтм) Средний разряд машинистов 4 |  |  |  | 4: чел.-ч; 5: 0.25; 7: 0.25; 10: 276.23; 12: 69.06 | [16 empty] | ОТм(Зтм) Средний разряд машинистов 4
| 4 | М |  |  |  | 12: 47.47 | [14 empty] | М
| 01.7.11.07-0227 | Электроды сварочные для сварки низколегированных и углеродистых сталей УОНИ 13/45, Э42А, диаметр 4-5 мм |  |  |  | кг | 0.15 |  | 0.15 | 155.63 | 1.06 | 164.97 |  | 24.75 | [15 empty] | Электроды сварочные для сварки низколегированных и углеродистых сталей УОНИ 13/45, Э42А, диаметр 4-5 мм
| 01.7.15.03-0042 | Болты с гайками и шайбами строительные |  |  |  | кг | 0.1 |  | 0.1 | 174.93 | 1.17 | 204.67 |  | 20.47 | [15 empty] | Болты с гайками и шайбами строительные
| 14.4.02.04-0142 | Краска масляная МА-0115, мумия, сурик железный |  |  |  | кг | 0.02 |  | 0.02 | 79.88 | 1.41 | 112.63 |  | 2.25 | [15 empty] | Краска масляная МА-0115, мумия, сурик железный
|  | Итого прямые затраты |  |  |  | 12: 1096.63 | [17 empty] | Итого прямые затраты
1.1 | 421/пр_2020_п.75_пп.а | Вспомогательные ненормируемые материальные ресурсы |  |  |  | 4: %; 5: 2; 7: 2; 12: 11.72 | [18 empty] | Вспомогательные ненормируемые материальные ресурсы
|  | ФОТ |  |  |  | 12: 726.28 | [19 empty] | ФОТ
| Пр/812-049.3-1 | НР Электротехнические установки на других объектах |  |  |  | 4: %; 5: 97; 7: 97; 12: 704.49 | [19 empty] | НР Электротехнические установки на других объектах
| Пр/774-049.3 | СП Электротехнические установки на других объектах |  |  |  | 4: %; 5: 51; 7: 51; 12: 370.4 | [19 empty] | СП Электротехнические установки на других объектах
|  | Всего по позиции |  |  |  | 10: 2183.24; 12: 2183.24 | [20 empty] | Всего по позиции
2 О | ТЦ_101_77_7720340726_15.03.2024_02 | ВРУ 160А, 1 ввод, 1 секция распределения (12х63А) |  |  |  | шт | 1 | 1 | 1 |  |  | 99166.67 |  | 99166.67 | [13 empty] | ВРУ 160А, 1 ввод, 1 секция распределения (12х63А)
|  | Всего по позиции |  |  |  | 12: 99166.67 | [20 empty] | Всего по позиции
3 | ГЭСНм08-03-575-01 | Прибор или аппарат |  |  |  | 4: шт; 5: 7; 6: 1; 7: 7 | [13 empty] | Прибор или аппарат
| 1 | ОТ(ЗТ) |  |  |  | 4: чел.-ч; 7: 7.21; 12: 2051.03 | [14 empty] | ОТ(ЗТ)
| 1-100-42 | Средний разряд работы 4,2 |  |  |  | 4: чел.-ч; 5: 1.03; 7: 7.21; 10: 284.47; 12: 2051.03 | [15 empty] | Средний разряд работы 4,2
| 4 | М |  |  |  | 12: 28.65 | [14 empty] | М
| 01.7.15.03-0042 | Болты с гайками и шайбами строительные |  |  |  | кг | 0.02 |  | 0.14 | 174.93 | 1.17 | 204.67 |  | 28.65 | [15 empty] | Болты с гайками и шайбами строительные
|  | Итого прямые затраты |  |  |  | 12: 2079.68 | [17 empty] | Итого прямые затраты
3.1 | 421/пр_2020_п.75_пп.а | Вспомогательные ненормируемые материальные ресурсы |  |  |  | 4: %; 5: 2; 7: 2; 12: 41.02 | [18 empty] | Вспомогательные ненормируемые материальные ресурсы
|  | ФОТ |  |  |  | 12: 2051.03 | [19 empty] | ФОТ
| Пр/812-049.3-1 | НР Электротехнические установки на других объектах |  |  |  | 4: %; 5: 97; 7: 97; 12: 1989.5 | [19 empty] | НР Электротехнические установки на других объектах
| Пр/774-049.3 | СП Электротехнические установки на других объектах |  |  |  | 4: %; 5: 51; 7: 51; 12: 1046.03 | [19 empty] | СП Электротехнические установки на других объектах
|  | Всего по позиции |  |  |  | 10: 736.6; 12: 5156.23 | [20 empty] | Всего по позиции
4 О | ФСБЦ-62.1.01.09-1091 | Выключатель автоматический 3P, 63 А, 4,5 кА, характеристика B |  |  |  | шт | 2 | 1 | 2 | 464.98 | 1.03 | 478.93 |  | 957.86 | [13 empty] | Выключатель автоматический 3P, 63 А, 4,5 кА, характеристика B
|  | Всего по позиции |  |  |  | 12: 957.86 | [20 empty] | Всего по позиции
5 О | ФСБЦ-62.1.01.09-1083 | Выключатель автоматический 3P, 10 А, 4,5 кА, характеристика B |  |  |  | шт | 5 | 1 | 5 | 388.22 | 1.03 | 399.87 |  | 1999.35 | [13 empty] | Выключатель автоматический 3P, 10 А, 4,5 кА, характеристика B
|  | Всего по позиции |  |  |  | 12: 1999.35 | [20 empty] | Всего по позиции
6 О | ФСБЦ-20.1.02.18-1052 | Хомуты-стяжки кабельные нейлоновые, размеры 2,5х150 мм |  |  |  | 100 шт | 3 | 1 | 3 | 31.05 | 1.36 | 42.23 |  | 126.69 | [13 empty] | Хомуты-стяжки кабельные нейлоновые, размеры 2,5х150 мм
|  | Всего по позиции |  |  |  | 12: 126.69 | [20 empty] | Всего по позиции
7 | ГЭСНм08-03-542-01 | Электромагнит длинно- или короткоходовой, масса: до 15 кг(фотореле ) | [25 empty] | Электромагнит длинно- или короткоходовой, масса: до 15 кг(фотореле ) | bar: 4 to 7
| 1 | ОТ(ЗТ) |  |  |  | 4: чел.-ч; 7: 3; 12: 791.58 | [14 empty] | ОТ(ЗТ)
| 1-100-36 | Средний разряд работы 3,6 |  |  |  | 4: чел.-ч; 5: 3; 7: 3; 10: 263.86; 12: 791.58 | [15 empty] | Средний разряд работы 3,6
| 2 | ЭМ |  |  |  | 12: 17.95 | [14 empty] | ЭМ
|  | ОТм(ЗТм) |  |  |  | 4: чел.-ч; 7: 0.017; 12: 5.36 | [14 empty] | ОТм(ЗТм)
| 91.05.05-015 | Краны на автомобильном ходу, грузоподъемность 16 т |  |  |  | 4: маш.час; 5: 0.007; 7: 0.007; 10: 1435.23; 12: 10.05 | [15 empty] | Краны на автомобильном ходу, грузоподъемность 16 т
| 4-100-060 | ОТм(Зтм) Средний разряд машинистов 6 |  |  |  | 4: чел.-ч; 5: 0.007; 7: 0.007; 10: 371.05; 12: 2.6 | [16 empty] | ОТм(Зтм) Средний разряд машинистов 6
| 91.14.02-001 | Автомобили бортовые, грузоподъемность до 5 т |  |  |  | 4: маш.час; 5: 0.01; 7: 0.01; 10: 533.1; 12: 5.33 | [15 empty] | Автомобили бортовые, грузоподъемность до 5 т
| 4-100-040 | ОТм(Зтм) Средний разряд машинистов 4 |  |  |  | 4: чел.-ч; 5: 0.01; 7: 0.01; 10: 276.23; 12: 2.76 | [16 empty] | ОТм(Зтм) Средний разряд машинистов 4
| 91.17.04-233 | Аппараты сварочные для ручной дуговой сварки, сварочный ток до 350 А |  |  |  | 4: маш.час; 5: 0.08; 7: 0.08; 10: 21.18; 12: 1.69 | [15 empty] | Аппараты сварочные для ручной дуговой сварки, сварочный ток до 350 А
| 91.21.16-012 | Прессы гидравлические с электроприводом |  |  |  | маш.час | 0.058 |  | 0.058 | 12.74 | 1.19 | 15.16 |  | 0.88 | [15 empty] | Прессы гидравлические с электроприводом
| 4 | М |  |  |  | 12: 236.67 | [14 empty] | М
| 01.3.01.02-0002 | Вазелин технический |  |  |  | кг | 0.002 |  | 0.002 | 150.04 | 1.56 | 234.06 |  | 0.47 | [15 empty] | Вазелин технический
| 01.7.02.09-0002 | Шпагат бумажный, диаметр 2,5 мм |  |  |  | кг | 0.001 |  | 0.001 | 187.38 | 0.97 | 181.76 |  | 0.18 | [15 empty] | Шпагат бумажный, диаметр 2,5 мм
| 01.7.06.05-0041 | Ленты изоляционные хлопчатобумажные прорезиненные для электромонтажных и ремонтных работ, цвет черный, ширина 20 мм, толщина 0,35 мм |  |  |  | м | 1 |  | 1 | 5.87 | 1.22 | 7.16 |  | 7.16 | [15 empty] | Ленты изоляционные хлопчатобумажные прорезиненные для электромонтажных и ремонтных работ, цвет черный, ширина 20 мм, толщина 0,35 мм
| 01.7.11.07-0227 | Электроды сварочные для сварки низколегированных и углеродистых сталей УОНИ 13/45, Э42А, диаметр 4-5 мм |  |  |  | кг | 0.03 |  | 0.03 | 155.63 | 1.06 | 164.97 |  | 4.95 | [15 empty] | Электроды сварочные для сварки низколегированных и углеродистых сталей УОНИ 13/45, Э42А, диаметр 4-5 мм
| 01.7.15.03-0042 | Болты с гайками и шайбами строительные |  |  |  | кг | 0.575 |  | 0.575 | 174.93 | 1.17 | 204.67 |  | 117.69 | [15 empty] | Болты с гайками и шайбами строительные
| 01.7.20.04-0005 | Нитки швейные армированные |  |  |  | кг | 0.001 |  | 0.001 | 395.65 | 1.64 | 648.87 |  | 0.65 | [15 empty] | Нитки швейные армированные
| 14.4.02.04-0142 | Краска масляная МА-0115, мумия, сурик железный |  |  |  | кг | 0.03 |  | 0.03 | 79.88 | 1.41 | 112.63 |  | 3.38 | [15 empty] | Краска масляная МА-0115, мумия, сурик железный
| 14.4.03.06-0001 | Лак электроизоляционный МЛ-92 |  |  |  | кг | 0.001 |  | 0.001 | 135.32 | 1.17 | 158.32 |  | 0.16 | [15 empty] | Лак электроизоляционный МЛ-92
| 20.1.02.23-0082 | Перемычки гибкие, тип ПГС-50 |  |  |  | 10 шт | 0.1 |  | 0.1 | 944.69 | 1.08 | 1020.27 |  | 102.03 | [15 empty] | Перемычки гибкие, тип ПГС-50
|  | Итого прямые затраты |  |  |  | 12: 1051.56 | [17 empty] | Итого прямые затраты
7.1 | 421/пр_2020_п.75_пп.а | Вспомогательные ненормируемые материальные ресурсы |  |  |  | 4: %; 5: 2; 7: 2; 12: 15.83 | [18 empty] | Вспомогательные ненормируемые материальные ресурсы
|  | ФОТ |  |  |  | 12: 796.94 | [19 empty] | ФОТ
| Пр/812-049.3-1 | НР Электротехнические установки на других объектах |  |  |  | 4: %; 5: 97; 7: 97; 12: 773.03 | [19 empty] | НР Электротехнические установки на других объектах
| Пр/774-049.3 | СП Электротехнические установки на других объектах |  |  |  | 4: %; 5: 51; 7: 51; 12: 406.44 | [19 empty] | СП Электротехнические установки на других объектах
|  | Всего по позиции |  |  |  | 10: 2246.86; 12: 2246.86 | [20 empty] | Всего по позиции
8 О | ТЦ_62.1.02.20_52_5244030601_22.03.2024_02 | Фотореле ФР-7Е в комплекте с кабелем 1,5 м |  |  |  | шт | 1 | 1 | 1 |  |  | 2108.33 |  | 2108.33 | [13 empty] | Фотореле ФР-7Е в комплекте с кабелем 1,5 м
|  | Всего по позиции |  |  |  | 12: 2108.33 | [20 empty] | Всего по позиции
9 | ГЭСНм08-03-599-01 | Щитки осветительные, устанавливаемые в нише: распорными дюбелями, масса щитка до 6 кг |  |  |  | 4: шт; 5: 6; 6: 1; 7: 6 | [13 empty] | Щитки осветительные, устанавливаемые в нише: распорными дюбелями, масса щитка до 6 кг
| 1 | ОТ(ЗТ) |  |  |  | 4: чел.-ч; 7: 10.68; 12: 3038.14 | [14 empty] | ОТ(ЗТ)
| 1-100-42 | Средний разряд работы 4,2 |  |  |  | 4: чел.-ч; 5: 1.78; 7: 10.68; 10: 284.47; 12: 3038.14 | [15 empty] | Средний разряд работы 4,2
| 2 | ЭМ |  |  |  | 12: 106.29 | [14 empty] | ЭМ
|  | ОТм(ЗТм) |  |  |  | 4: чел.-ч; 7: 0.108; 12: 34.96 | [14 empty] | ОТм(ЗТм)
| 91.05.05-015 | Краны на автомобильном ходу, грузоподъемность 16 т |  |  |  | 4: маш.час; 5: 0.009; 7: 0.054; 10: 1435.23; 12: 77.5 | [15 empty] | Краны на автомобильном ходу, грузоподъемность 16 т
| 4-100-060 | ОТм(Зтм) Средний разряд машинистов 6 |  |  |  | 4: чел.-ч; 5: 0.009; 7: 0.054; 10: 371.05; 12: 20.04 | [16 empty] | ОТм(Зтм) Средний разряд машинистов 6
| 91.14.02-001 | Автомобили бортовые, грузоподъемность до 5 т |  |  |  | 4: маш.час; 5: 0.009; 7: 0.054; 10: 533.1; 12: 28.79 | [15 empty] | Автомобили бортовые, грузоподъемность до 5 т
| 4-100-040 | ОТм(Зтм) Средний разряд машинистов 4 |  |  |  | 4: чел.-ч; 5: 0.009; 7: 0.054; 10: 276.23; 12: 14.92 | [16 empty] | ОТм(Зтм) Средний разряд машинистов 4
| 4 | М |  |  |  | 12: 1598.77 | [14 empty] | М
| 01.7.03.04-0001 | Электроэнергия |  |  |  | 4: кВт-ч; 5: 0.0288; 7: 0.1728; 10: 5.99; 12: 1.04 | [15 empty] | Электроэнергия
| 01.7.06.05-0041 | Ленты изоляционные хлопчатобумажные прорезиненные для электромонтажных и ремонтных работ, цвет черный, ширина 20 мм, толщина 0,35 мм |  |  |  | м | 1.33 |  | 7.98 | 5.87 | 1.22 | 7.16 |  | 57.14 | [15 empty] | Ленты изоляционные хлопчатобумажные прорезиненные для электромонтажных и ремонтных работ, цвет черный, ширина 20 мм, толщина 0,35 мм
| 01.7.15.07-0014 | Дюбели распорные полипропиленовые |  |  |  | 100 шт | 0.04 |  | 0.24 | 41.71 | 1.2 | 50.05 |  | 12.01 | [15 empty] | Дюбели распорные полипропиленовые
| 14.4.02.04-0142 | Краска масляная МА-0115, мумия, сурик железный |  |  |  | кг | 0.1 |  | 0.6 | 79.88 | 1.41 | 112.63 |  | 67.58 | [15 empty] | Краска масляная МА-0115, мумия, сурик железный
| 20.1.02.23-0082 | Перемычки гибкие, тип ПГС-50 |  |  |  | 10 шт | 0.1 |  | 0.6 | 944.69 | 1.08 | 1020.27 |  | 612.16 | [15 empty] | Перемычки гибкие, тип ПГС-50
| 20.5.04.09-0002 | Сжимы типа У731М для магистральных и ответвительных проводов и кабелей |  |  |  | 100 шт | 0.04 |  | 0.24 | 1991.74 | 1.36 | 2708.77 |  | 650.1 | [15 empty] | Сжимы типа У731М для магистральных и ответвительных проводов и кабелей
| 24.3.01.01-0005 | Трубка полихлорвиниловая электромонтажная, толщина стенки 0,6 мм |  |  |  | кг | 0.124 |  | 0.744 | 196.41 | 1.36 | 267.12 |  | 198.74 | [15 empty] | Трубка полихлорвиниловая электромонтажная, толщина стенки 0,6 мм
|  | Итого прямые затраты |  |  |  | 12: 4778.16 | [17 empty] | Итого прямые затраты
9.1 | 421/пр_2020_п.75_пп.а | Вспомогательные ненормируемые материальные ресурсы |  |  |  | 4: %; 5: 2; 7: 2; 12: 60.76 | [18 empty] | Вспомогательные ненормируемые материальные ресурсы
|  | ФОТ |  |  |  | 12: 3073.1 | [19 empty] | ФОТ
| Пр/812-049.3-1 | НР Электротехнические установки на других объектах |  |  |  | 4: %; 5: 97; 7: 97; 12: 2980.91 | [19 empty] | НР Электротехнические установки на других объектах
| Пр/774-049.3 | СП Электротехнические установки на других объектах |  |  |  | 4: %; 5: 51; 7: 51; 12: 1567.28 | [19 empty] | СП Электротехнические установки на других объектах
|  | Всего по позиции |  |  |  | 10: 1564.52; 12: 9387.11 | [20 empty] | Всего по позиции
10 О | ФСБЦ-20.4.04.04-0006 | Щит учетно-распределительный встраиваемый ЩУРВ-3-30зо, с замком и окном, IP30, размеры 550х500х165 мм (прим. 1000х950х150) |  |  |  | шт | 6 | 1 | 6 | 2931.9 | 1.08 | 3166.45 |  | 18998.7 | [13 empty] | Щит учетно-распределительный встраиваемый ЩУРВ-3-30зо, с замком и окном, IP30, размеры 550х500х165 мм (прим. 1000х950х150)
|  | Всего по позиции |  |  |  | 12: 18998.7 | [20 empty] | Всего по позиции
11 | ГЭСНм08-03-575-01 | Прибор или аппарат |  |  |  | 4: шт; 5: 24; 6: 1; 7: 24 | [13 empty] | Прибор или аппарат
| 1 | ОТ(ЗТ) |  |  |  | 4: чел.-ч; 7: 24.72; 12: 7032.1 | [14 empty] | ОТ(ЗТ)
| 1-100-42 | Средний разряд работы 4,2 |  |  |  | 4: чел.-ч; 5: 1.03; 7: 24.72; 10: 284.47; 12: 7032.1 | [15 empty] | Средний разряд работы 4,2
| 4 | М |  |  |  | 12: 98.24 | [14 empty] | М
| 01.7.15.03-0042 | Болты с гайками и шайбами строительные |  |  |  | кг | 0.02 |  | 0.48 | 174.93 | 1.17 | 204.67 |  | 98.24 | [15 empty] | Болты с гайками и шайбами строительные
|  | Итого прямые затраты |  |  |  | 12: 7130.34 | [17 empty] | Итого прямые затраты
11.1 | 421/пр_2020_п.75_пп.а | Вспомогательные ненормируемые материальные ресурсы |  |  |  | 4: %; 5: 2; 7: 2; 12: 140.64 | [18 empty] | Вспомогательные ненормируемые материальные ресурсы
|  | ФОТ |  |  |  | 12: 7032.1 | [19 empty] | ФОТ
| Пр/812-049.3-1 | НР Электротехнические установки на других объектах |  |  |  | 4: %; 5: 97; 7: 97; 12: 6821.14 | [19 empty] | НР Электротехнические установки на других объектах
| Пр/774-049.3 | СП Электротехнические установки на других объектах |  |  |  | 4: %; 5: 51; 7: 51; 12: 3586.37 | [19 empty] | СП Электротехнические установки на других объектах
|  | Всего по позиции |  |  |  | 10: 736.6; 12: 17678.49 | [20 empty] | Всего по позиции
12 О | ФСБЦ-62.1.01.09-1090 | Выключатель автоматический 3P, 50 А, 4,5 кА, характеристика B |  |  |  | шт | 6 | 1 | 6 | 470.65 | 1.03 | 484.77 |  | 2908.62 | [13 empty] | Выключатель автоматический 3P, 50 А, 4,5 кА, характеристика B
|  | Всего по позиции |  |  |  | 12: 2908.62 | [20 empty] | Всего по позиции
13 О | ФСБЦ-62.1.01.09-1074 | Выключатель автоматический 2P, 25 А, 4,5 кА, характеристика B |  |  |  | шт | 18 | 1 | 18 | 256.73 | 1.03 | 264.43 |  | 4759.74 | [13 empty] | Выключатель автоматический 2P, 25 А, 4,5 кА, характеристика B
|  | Всего по позиции |  |  |  | 12: 4759.74 | [20 empty] | Всего по позиции
14 О | ФСБЦ-20.5.04.09-0003 | Сжим типа У733М для магистральных и ответвительных проводов и кабелей |  |  |  | 100 шт | 0.3 | 1 | 0.3 | 1991.74 | 1.36 | 2708.77 |  | 812.63 | [13 empty] | Сжим типа У733М для магистральных и ответвительных проводов и кабелей
|  | Всего по позиции |  |  |  | 12: 812.63 | [20 empty] | Всего по позиции
15 | ГЭСНм08-02-146-01 | Кабель до 35 кВ с креплением накладными скобами, масса 1 м кабеля: до 0,5 кг |  |  |  | 4: 100 м; 5: 0.36; 6: 1; 7: 0.36 | [13 empty] | Кабель до 35 кВ с креплением накладными скобами, масса 1 м кабеля: до 0,5 кг
| 1 | ОТ(ЗТ) |  |  |  | 4: чел.-ч; 7: 4.2336; 12: 1143.24 | [14 empty] | ОТ(ЗТ)
| 1-100-38 | Средний разряд работы 3,8 |  |  |  | 4: чел.-ч; 5: 11.76; 7: 4.2336; 10: 270.04; 12: 1143.24 | [15 empty] | Средний разряд работы 3,8
| 2 | ЭМ |  |  |  | 12: 2534.16 | [14 empty] | ЭМ
|  | ОТм(ЗТм) |  |  |  | 4: чел.-ч; 7: 1.4796; 12: 542.18 | [14 empty] | ОТм(ЗТм)
| 91.05.05-015 | Краны на автомобильном ходу, грузоподъемность 16 т |  |  |  | 4: маш.час; 5: 0.2; 7: 0.072; 10: 1435.23; 12: 103.34 | [15 empty] | Краны на автомобильном ходу, грузоподъемность 16 т
| 4-100-060 | ОТм(Зтм) Средний разряд машинистов 6 |  |  |  | 4: чел.-ч; 5: 0.2; 7: 0.072; 10: 371.05; 12: 26.72 | [16 empty] | ОТм(Зтм) Средний разряд машинистов 6
| 91.06.01-003 | Домкраты гидравлические, грузоподъемность 63-100 т |  |  |  | маш.час | 2.78 |  | 1.0008 | 1.75 | 1.28 | 2.24 |  | 2.24 | [15 empty] | Домкраты гидравлические, грузоподъемность 63-100 т
| 91.06.03-061 | Лебедки электрические тяговым усилием до 12,26 кН (1,25 т) |  |  |  | маш.час | 2.78 |  | 1.0008 | 8.84 | 1.22 | 10.78 |  | 10.79 | [15 empty] | Лебедки электрические тяговым усилием до 12,26 кН (1,25 т)
| 91.06.09-001 | Подъемники телескопические самоходные, рабочая высота 26 м, грузоподъемность 250 кг |  |  |  | маш.час | 3.71 |  | 1.3356 | 1472.34 | 1.21 | 1781.53 |  | 2379.41 | [15 empty] | Подъемники телескопические самоходные, рабочая высота 26 м, грузоподъемность 250 кг
| 4-100-060 | ОТм(Зтм) Средний разряд машинистов 6 |  |  |  | 4: чел.-ч; 5: 3.71; 7: 1.3356; 10: 371.05; 12: 495.57 | [16 empty] | ОТм(Зтм) Средний разряд машинистов 6
| 91.14.02-001 | Автомобили бортовые, грузоподъемность до 5 т |  |  |  | 4: маш.час; 5: 0.2; 7: 0.072; 10: 533.1; 12: 38.38 | [15 empty] | Автомобили бортовые, грузоподъемность до 5 т
| 4-100-040 | ОТм(Зтм) Средний разряд машинистов 4 |  |  |  | 4: чел.-ч; 5: 0.2; 7: 0.072; 10: 276.23; 12: 19.89 | [16 empty] | ОТм(Зтм) Средний разряд машинистов 4
| 4 | М |  |  |  | 12: 386.76 | [14 empty] | М
| 01.7.06.07-0002 | Ленты монтажные из пластмассы для бандажирования проводов, скрепляются пластмассовыми кнопками, ширина 10 мм |  |  |  | 10 м | 0.245 |  | 0.0882 | 37.71 | 1.44 | 54.3 |  | 4.79 | [15 empty] | Ленты монтажные из пластмассы для бандажирования проводов, скрепляются пластмассовыми кнопками, ширина 10 мм
| 10.3.02.03-0011 | Припои оловянно-свинцовые бессурьмянистые, марка ПОС30 |  |  |  | кг | 0.5 |  | 0.18 | 931.11 | 1.66 | 1545.64 |  | 278.22 | [15 empty] | Припои оловянно-свинцовые бессурьмянистые, марка ПОС30
| 14.4.03.03-0002 | Лак битумный БТ-123 |  |  |  | т | 0.00288 |  | 0.0010368 | 82698.14 | 1.21 | 100064.75 |  | 103.75 | [15 empty] | Лак битумный БТ-123
|  | Итого прямые затраты |  |  |  | 12: 4606.34 | [17 empty] | Итого прямые затраты
15.1 | 421/пр_2020_п.75_пп.а | Вспомогательные ненормируемые материальные ресурсы |  |  |  | 4: %; 5: 2; 7: 2; 12: 22.86 | [18 empty] | Вспомогательные ненормируемые материальные ресурсы
|  | ФОТ |  |  |  | 12: 1685.42 | [19 empty] | ФОТ
| Пр/812-049.3-1 | НР Электротехнические установки на других объектах |  |  |  | 4: %; 5: 97; 7: 97; 12: 1634.86 | [19 empty] | НР Электротехнические установки на других объектах
| Пр/774-049.3 | СП Электротехнические установки на других объектах |  |  |  | 4: %; 5: 51; 7: 51; 12: 859.56 | [19 empty] | СП Электротехнические установки на других объектах
|  | Всего по позиции |  |  |  | 10: 19787.83; 12: 7123.62 | [20 empty] | Всего по позиции
16 | ФСБЦ-21.1.06.09-0134 | Кабель силовой с медными жилами ВВГнг(A)-LS 1х10ок-660 |  |  |  | 1000 м | 0.01836 | 1 | 0.01836 | 85796.31 | 1.03 | 88370.2 |  | 1622.48 | [13 empty] | Кабель силовой с медными жилами ВВГнг(A)-LS 1х10ок-660
|  | Всего по позиции |  |  |  | 12: 1622.48 | [20 empty] | Всего по позиции
17 | ФСБЦ-21.1.06.09-0133 | Кабель силовой с медными жилами ВВГнг(A)-LS 1х6,0ок-660 |  |  |  | 1000 м | 0.01836 | 1 | 0.01836 | 52995.32 | 1.03 | 54585.18 |  | 1002.18 | [13 empty] | Кабель силовой с медными жилами ВВГнг(A)-LS 1х6,0ок-660
|  | Всего по позиции |  |  |  | 12: 1002.18 | [20 empty] | Всего по позиции
|  | Итоги по разделу 1 Низковольтное оборудование : | [33 empty] | Итоги по разделу 1 Низковольтное оборудование :
|  | Итого прямые затраты (справочно) |  |  |  | 12: 23660.2 | [22 empty] | Итого прямые затраты (справочно)
|  | в том числе: | [34 empty] | в том числе:
|  | Оплата труда рабочих |  |  |  | 12: 14642.1 | [22 empty] | Оплата труда рабочих
|  | Эксплуатация машин |  |  |  | 12: 2981.28 | [22 empty] | Эксплуатация машин
|  | Оплата труда машинистов (Отм) |  |  |  | 12: 722.77 | [22 empty] | Оплата труда машинистов (Отм)
|  | Материалы |  |  |  | 12: 5314.05 | [22 empty] | Материалы
|  | Монтажные работы |  |  |  | 12: 46400.21 | [22 empty] | Монтажные работы
|  | в том числе: | [34 empty] | в том числе:
|  | оплата труда |  |  |  | 12: 14642.1 | [22 empty] | оплата труда
|  | эксплуатация машин и механизмов |  |  |  | 12: 2981.28 | [22 empty] | эксплуатация машин и механизмов
|  | оплата труда машинистов (Отм) |  |  |  | 12: 722.77 | [22 empty] | оплата труда машинистов (Отм)
|  | материалы |  |  |  | 12: 5314.05 | [22 empty] | материалы
|  | накладные расходы |  |  |  | 12: 14903.93 | [22 empty] | накладные расходы
|  | сметная прибыль |  |  |  | 12: 7836.08 | [22 empty] | сметная прибыль
|  | Оборудование |  |  |  | 12: 131838.59 | [22 empty] | Оборудование
|  | Оборудование |  |  |  | 12: 101275 | [22 empty] | Оборудование
|  | Инженерное оборудование |  |  |  | 12: 30563.59 | [22 empty] | Инженерное оборудование
|  | Итого ФОТ (справочно) |  |  |  | 12: 15364.87 | [22 empty] | Итого ФОТ (справочно)
|  | Итого накладные расходы (справочно) |  |  |  | 12: 14903.93 | [22 empty] | Итого накладные расходы (справочно)
|  | Итого сметная прибыль (справочно) |  |  |  | 12: 7836.08 | [22 empty] | Итого сметная прибыль (справочно)
|  | Итого по разделу 1 Низковольтное оборудование |  |  |  | 12: 178238.8 | [23 empty] | Итого по разделу 1 Низковольтное оборудование
|  | Справочно | [36 empty] | Справочно
|  | оборудование, отсутствующее в ФРСН |  |  |  | 12: 101275 | [25 empty] | оборудование, отсутствующее в ФРСН
|  | затраты труда рабочих |  |  |  | 7: 51.9036 | [26 empty] | затраты труда рабочих
|  | затраты труда машинистов |  |  |  | 7: 2.0746 | [26 empty] | затраты труда машинистов
Раздел 2. Заземление и молниезащита | [26 empty] | Раздел 2. Заземление и молниезащита
18 | ГЭСН01-02-057-02 | Разработка грунта вручную в траншеях глубиной до 2 м без креплений с откосами, группа грунтов: 2 |  |  |  | 4: 100 м3; 5: 0.015; 6: 1; 7: 0.015 | [13 empty] | Разработка грунта вручную в траншеях глубиной до 2 м без креплений с откосами, группа грунтов: 2
| Приказ от 04.08.2020 № 421/пр п.58б | При применении сметных норм, включенных в сборники ГЭСН (ФЕР, ТЕР), аналогичных технологическим процессам в новом строительстве, в том числе по возведению новых конструктивных элементов ОЗП=1,15; ЭМ=1,25 к расх.; ЗПМ=1,25; ТЗ=1,15; ТЗМ=1,25 | [39 empty] | При применении сметных норм, включенных в сборники ГЭСН (ФЕР, ТЕР), аналогичных технологическим процессам в новом строительстве, в том числе по возведению новых конструктивных элементов ОЗП=1,15; ЭМ=1,25 к расх.; ЗПМ=1,25; ТЗ=1,15; ТЗМ=1,25
| 1 | ОТ(ЗТ) |  |  |  | 4: чел.-ч; 7: 2.6565; 12: 596.89 | [14 empty] | ОТ(ЗТ)
| 1-100-20 | Средний разряд работы 2,0 |  |  |  | чел.-ч | 154 | 1.15 | 2.6565 |  |  | 224.69 |  | 596.89 | [15 empty] | Средний разряд работы 2,0
|  | Итого прямые затраты |  |  |  | 12: 596.89 | [17 empty] | Итого прямые затраты
|  | ФОТ |  |  |  | 12: 596.89 | [19 empty] | ФОТ
| Пр/812-001.2-1, Приказ № 812/пр от 21.12.2020 п.25 | НР Земляные работы, выполняемые ручным способом |  |  |  | 4: %; 5: 89; 6: 0.9; 7: 80.1; 12: 478.11 | [19 empty] | НР Земляные работы, выполняемые ручным способом
| Пр/774-001.2, Приказ № 774/пр от 11.12.2020 п.16 | СП Земляные работы, выполняемые ручным способом |  |  |  | 4: %; 5: 40; 6: 0.85; 7: 34; 12: 202.94 | [19 empty] | СП Земляные работы, выполняемые ручным способом
|  | Всего по позиции |  |  |  | 10: 85196; 12: 1277.94 | [20 empty] | Всего по позиции
19 | ГЭСН01-02-061-01 | Засыпка вручную траншей, пазух котлованов и ям, группа грунтов: 1 |  |  |  | 4: 100 м3; 5: 0.015; 6: 1; 7: 0.015 | [13 empty] | Засыпка вручную траншей, пазух котлованов и ям, группа грунтов: 1
| Приказ от 04.08.2020 № 421/пр п.58б | При применении сметных норм, включенных в сборники ГЭСН (ФЕР, ТЕР), аналогичных технологическим процессам в новом строительстве, в том числе по возведению новых конструктивных элементов ОЗП=1,15; ЭМ=1,25 к расх.; ЗПМ=1,25; ТЗ=1,15; ТЗМ=1,25 | [39 empty] | При применении сметных норм, включенных в сборники ГЭСН (ФЕР, ТЕР), аналогичных технологическим процессам в новом строительстве, в том числе по возведению новых конструктивных элементов ОЗП=1,15; ЭМ=1,25 к расх.; ЗПМ=1,25; ТЗ=1,15; ТЗМ=1,25
| 1 | ОТ(ЗТ) |  |  |  | 4: чел.-ч; 7: 1.5266; 12: 328.87 | [14 empty] | ОТ(ЗТ)
| 1-100-15 | Средний разряд работы 1,5 |  |  |  | чел.-ч | 88.5 | 1.15 | 1.5266 |  |  | 215.42 |  | 328.87 | [15 empty] | Средний разряд работы 1,5
|  | Итого прямые затраты |  |  |  | 12: 328.87 | [17 empty] | Итого прямые затраты
|  | ФОТ |  |  |  | 12: 328.87 | [19 empty] | ФОТ
| Пр/812-001.2-1, Приказ № 812/пр от 21.12.2020 п.25 | НР Земляные работы, выполняемые ручным способом |  |  |  | 4: %; 5: 89; 6: 0.9; 7: 80.1; 12: 263.42 | [19 empty] | НР Земляные работы, выполняемые ручным способом
| Пр/774-001.2, Приказ № 774/пр от 11.12.2020 п.16 | СП Земляные работы, выполняемые ручным способом |  |  |  | 4: %; 5: 40; 6: 0.85; 7: 34; 12: 111.82 | [19 empty] | СП Земляные работы, выполняемые ручным способом
|  | Всего по позиции |  |  |  | 10: 46940.67; 12: 704.11 | [20 empty] | Всего по позиции
20 | ГЭСНм08-02-472-02 | Заземлитель горизонтальный из стали: полосовой сечением 160 мм2 |  |  |  | 4: 100 м; 5: 0.07; 6: 1; 7: 0.07 | [13 empty] | Заземлитель горизонтальный из стали: полосовой сечением 160 мм2
| 1 | ОТ(ЗТ) |  |  |  | 4: чел.-ч; 7: 1.008; 12: 272.2 | [14 empty] | ОТ(ЗТ)
| 1-100-38 | Средний разряд работы 3,8 |  |  |  | 4: чел.-ч; 5: 14.4; 7: 1.008; 10: 270.04; 12: 272.2 | [15 empty] | Средний разряд работы 3,8
| 2 | ЭМ |  |  |  | 12: 31.55 | [14 empty] | ЭМ
|  | ОТм(ЗТм) |  |  |  | 4: чел.-ч; 7: 0.028; 12: 9.06 | [14 empty] | ОТм(ЗТм)
| 91.05.05-015 | Краны на автомобильном ходу, грузоподъемность 16 т |  |  |  | 4: маш.час; 5: 0.2; 7: 0.014; 10: 1435.23; 12: 20.09 | [15 empty] | Краны на автомобильном ходу, грузоподъемность 16 т
| 4-100-060 | ОТм(Зтм) Средний разряд машинистов 6 |  |  |  | 4: чел.-ч; 5: 0.2; 7: 0.014; 10: 371.05; 12: 5.19 | [16 empty] | ОТм(Зтм) Средний разряд машинистов 6
| 91.14.02-001 | Автомобили бортовые, грузоподъемность до 5 т |  |  |  | 4: маш.час; 5: 0.2; 7: 0.014; 10: 533.1; 12: 7.46 | [15 empty] | Автомобили бортовые, грузоподъемность до 5 т
| 4-100-040 | ОТм(Зтм) Средний разряд машинистов 4 |  |  |  | 4: чел.-ч; 5: 0.2; 7: 0.014; 10: 276.23; 12: 3.87 | [16 empty] | ОТм(Зтм) Средний разряд машинистов 4
| 91.17.04-233 | Аппараты сварочные для ручной дуговой сварки, сварочный ток до 350 А |  |  |  | 4: маш.час; 5: 2.7; 7: 0.189; 10: 21.18; 12: 4 | [15 empty] | Аппараты сварочные для ручной дуговой сварки, сварочный ток до 350 А
| 4 | М |  |  |  | 12: 312.59 | [14 empty] | М
| 01.7.11.07-0227 | Электроды сварочные для сварки низколегированных и углеродистых сталей УОНИ 13/45, Э42А, диаметр 4-5 мм |  |  |  | кг | 0.9 |  | 0.063 | 155.63 | 1.06 | 164.97 |  | 10.39 | [15 empty] | Электроды сварочные для сварки низколегированных и углеродистых сталей УОНИ 13/45, Э42А, диаметр 4-5 мм
| 14.4.01.09-0427 | Грунтовка эпоксидная антикоррозионная с содержанием цинка для защиты металлических поверхностей, расход 0,20-0,39 кг/м2 |  |  |  | кг | 3.7 |  | 0.259 | 911.56 | 1.28 | 1166.8 |  | 302.2 | [15 empty] | Грунтовка эпоксидная антикоррозионная с содержанием цинка для защиты металлических поверхностей, расход 0,20-0,39 кг/м2
|  | Итого прямые затраты |  |  |  | 12: 625.4 | [17 empty] | Итого прямые затраты
20.1 | 421/пр_2020_п.75_пп.а | Вспомогательные ненормируемые материальные ресурсы |  |  |  | 4: %; 5: 2; 7: 2; 12: 5.44 | [18 empty] | Вспомогательные ненормируемые материальные ресурсы
|  | ФОТ |  |  |  | 12: 281.26 | [19 empty] | ФОТ
| Пр/812-049.3-1 | НР Электротехнические установки на других объектах |  |  |  | 4: %; 5: 97; 7: 97; 12: 272.82 | [19 empty] | НР Электротехнические установки на других объектах
| Пр/774-049.3 | СП Электротехнические установки на других объектах |  |  |  | 4: %; 5: 51; 7: 51; 12: 143.44 | [19 empty] | СП Электротехнические установки на других объектах
|  | Всего по позиции |  |  |  | 10: 14958.57; 12: 1047.1 | [20 empty] | Всего по позиции
21 | ФСБЦ-08.3.07.01-0042 | Прокат стальной горячекатаный полосовой, марки стали Ст3сп, Ст3пс, размеры 40х4 мм |  |  |  | т | 0.00882 | 1 | 0.00882 | 67961.14 | 0.95 | 64563.08 |  | 569.45 | [13 empty] | Прокат стальной горячекатаный полосовой, марки стали Ст3сп, Ст3пс, размеры 40х4 мм
|  | Всего по позиции |  |  |  | 12: 569.45 | [20 empty] | Всего по позиции
22 | ГЭСНм08-02-471-01 | Заземлитель вертикальный из угловой стали размером: 50х50х5 мм |  |  |  | 4: 10 шт; 5: 0.3; 6: 1; 7: 0.3 | [13 empty] | Заземлитель вертикальный из угловой стали размером: 50х50х5 мм
| 1 | ОТ(ЗТ) |  |  |  | 4: чел.-ч; 7: 2.781; 12: 750.98 | [14 empty] | ОТ(ЗТ)
| 1-100-38 | Средний разряд работы 3,8 |  |  |  | 4: чел.-ч; 5: 9.27; 7: 2.781; 10: 270.04; 12: 750.98 | [15 empty] | Средний разряд работы 3,8
| 2 | ЭМ |  |  |  | 12: 109.98 | [14 empty] | ЭМ
|  | ОТм(ЗТм) |  |  |  | 4: чел.-ч; 7: 0.102; 12: 33.01 | [14 empty] | ОТм(ЗТм)
| 91.05.05-015 | Краны на автомобильном ходу, грузоподъемность 16 т |  |  |  | 4: маш.час; 5: 0.17; 7: 0.051; 10: 1435.23; 12: 73.2 | [15 empty] | Краны на автомобильном ходу, грузоподъемность 16 т
| 4-100-060 | ОТм(Зтм) Средний разряд машинистов 6 |  |  |  | 4: чел.-ч; 5: 0.17; 7: 0.051; 10: 371.05; 12: 18.92 | [16 empty] | ОТм(Зтм) Средний разряд машинистов 6
| 91.14.02-001 | Автомобили бортовые, грузоподъемность до 5 т |  |  |  | 4: маш.час; 5: 0.17; 7: 0.051; 10: 533.1; 12: 27.19 | [15 empty] | Автомобили бортовые, грузоподъемность до 5 т
| 4-100-040 | ОТм(Зтм) Средний разряд машинистов 4 |  |  |  | 4: чел.-ч; 5: 0.17; 7: 0.051; 10: 276.23; 12: 14.09 | [16 empty] | ОТм(Зтм) Средний разряд машинистов 4
| 91.17.04-233 | Аппараты сварочные для ручной дуговой сварки, сварочный ток до 350 А |  |  |  | 4: маш.час; 5: 1.51; 7: 0.453; 10: 21.18; 12: 9.59 | [15 empty] | Аппараты сварочные для ручной дуговой сварки, сварочный ток до 350 А
| 4 | М |  |  |  | 12: 732.25 | [14 empty] | М
| 01.7.11.07-0227 | Электроды сварочные для сварки низколегированных и углеродистых сталей УОНИ 13/45, Э42А, диаметр 4-5 мм |  |  |  | кг | 0.65 |  | 0.195 | 155.63 | 1.06 | 164.97 |  | 32.17 | [15 empty] | Электроды сварочные для сварки низколегированных и углеродистых сталей УОНИ 13/45, Э42А, диаметр 4-5 мм
| 14.4.01.09-0427 | Грунтовка эпоксидная антикоррозионная с содержанием цинка для защиты металлических поверхностей, расход 0,20-0,39 кг/м2 |  |  |  | кг | 2 |  | 0.6 | 911.56 | 1.28 | 1166.8 |  | 700.08 | [15 empty] | Грунтовка эпоксидная антикоррозионная с содержанием цинка для защиты металлических поверхностей, расход 0,20-0,39 кг/м2
|  | Итого прямые затраты |  |  |  | 12: 1626.22 | [17 empty] | Итого прямые затраты
22.1 | 421/пр_2020_п.75_пп.а | Вспомогательные ненормируемые материальные ресурсы |  |  |  | 4: %; 5: 2; 7: 2; 12: 15.02 | [18 empty] | Вспомогательные ненормируемые материальные ресурсы
|  | ФОТ |  |  |  | 12: 783.99 | [19 empty] | ФОТ
| Пр/812-049.3-1 | НР Электротехнические установки на других объектах |  |  |  | 4: %; 5: 97; 7: 97; 12: 760.47 | [19 empty] | НР Электротехнические установки на других объектах
| Пр/774-049.3 | СП Электротехнические установки на других объектах |  |  |  | 4: %; 5: 51; 7: 51; 12: 399.83 | [19 empty] | СП Электротехнические установки на других объектах
|  | Всего по позиции |  |  |  | 10: 9338.47; 12: 2801.54 | [20 empty] | Всего по позиции
23 | ФСБЦ-08.3.08.02-1096 | Уголок стальной горячекатаный равнополочный, марка стали 09Г2С, 12Г2С, ширина полок 50-90 мм, толщина полки 3-9 мм |  |  |  | т | 0.03393 | 1 | 0.03393 | 73435 | 0.82 | 60216.7 |  | 2043.15 | [13 empty] | Уголок стальной горячекатаный равнополочный, марка стали 09Г2С, 12Г2С, ширина полок 50-90 мм, толщина полки 3-9 мм
|  | Всего по позиции |  |  |  | 12: 2043.15 | [20 empty] | Всего по позиции
46 | ГЭСНм08-02-472-10 | Проводник заземляющий из медного изолированного провода сечением 25 мм2 открыто по строительным основаниям |  |  |  | 4: 100 м; 5: 0.1; 6: 1; 7: 0.1 | [13 empty] | Проводник заземляющий из медного изолированного провода сечением 25 мм2 открыто по строительным основаниям
| 1 | ОТ(ЗТ) |  |  |  | 4: чел.-ч; 7: 3.216; 12: 868.45 | [14 empty] | ОТ(ЗТ)
| 1-100-38 | Средний разряд работы 3,8 |  |  |  | 4: чел.-ч; 5: 32.16; 7: 3.216; 10: 270.04; 12: 868.45 | [15 empty] | Средний разряд работы 3,8
| 2 | ЭМ |  |  |  | 12: 5.91 | [14 empty] | ЭМ
|  | ОТм(ЗТм) |  |  |  | 4: чел.-ч; 7: 0.006; 12: 1.94 | [14 empty] | ОТм(ЗТм)
| 91.05.05-015 | Краны на автомобильном ходу, грузоподъемность 16 т |  |  |  | 4: маш.час; 5: 0.03; 7: 0.003; 10: 1435.23; 12: 4.31 | [15 empty] | Краны на автомобильном ходу, грузоподъемность 16 т
| 4-100-060 | ОТм(Зтм) Средний разряд машинистов 6 |  |  |  | 4: чел.-ч; 5: 0.03; 7: 0.003; 10: 371.05; 12: 1.11 | [16 empty] | ОТм(Зтм) Средний разряд машинистов 6
| 91.14.02-001 | Автомобили бортовые, грузоподъемность до 5 т |  |  |  | 4: маш.час; 5: 0.03; 7: 0.003; 10: 533.1; 12: 1.6 | [15 empty] | Автомобили бортовые, грузоподъемность до 5 т
| 4-100-040 | ОТм(Зтм) Средний разряд машинистов 4 |  |  |  | 4: чел.-ч; 5: 0.03; 7: 0.003; 10: 276.23; 12: 0.83 | [16 empty] | ОТм(Зтм) Средний разряд машинистов 4
| 4 | М |  |  |  | 12: 19.83 | [14 empty] | М
| 01.7.03.04-0001 | Электроэнергия |  |  |  | 4: кВт-ч; 5: 6.656; 7: 0.6656; 10: 5.99; 12: 3.99 | [15 empty] | Электроэнергия
| 01.7.15.07-0014 | Дюбели распорные полипропиленовые |  |  |  | 100 шт | 2.04 |  | 0.204 | 41.71 | 1.2 | 50.05 |  | 10.21 | [15 empty] | Дюбели распорные полипропиленовые
| 01.7.15.14-0043 | Шурупы самонарезающие стальные оксидированные с полукруглой головкой и крестообразным шлицем, остроконечные, диаметр 3,5 мм, длина 11 мм |  |  |  | 100 шт | 2.04 |  | 0.204 | 23.01 | 1.2 | 27.61 |  | 5.63 | [15 empty] | Шурупы самонарезающие стальные оксидированные с полукруглой головкой и крестообразным шлицем, остроконечные, диаметр 3,5 мм, длина 11 мм
|  | Итого прямые затраты |  |  |  | 12: 896.13 | [17 empty] | Итого прямые затраты
46.1 | 421/пр_2020_п.75_пп.а | Вспомогательные ненормируемые материальные ресурсы |  |  |  | 4: %; 5: 2; 7: 2; 12: 17.37 | [18 empty] | Вспомогательные ненормируемые материальные ресурсы
|  | ФОТ |  |  |  | 12: 870.39 | [19 empty] | ФОТ
| Пр/812-049.3-1 | НР Электротехнические установки на других объектах |  |  |  | 4: %; 5: 97; 7: 97; 12: 844.28 | [19 empty] | НР Электротехнические установки на других объектах
| Пр/774-049.3 | СП Электротехнические установки на других объектах |  |  |  | 4: %; 5: 51; 7: 51; 12: 443.9 | [19 empty] | СП Электротехнические установки на других объектах
|  | Всего по позиции |  |  |  | 10: 22016.8; 12: 2201.68 | [20 empty] | Всего по позиции
47 | ФСБЦ-21.2.03.05-0054 | Провод силовой установочный с медными жилами ПуВ 1х16-450 |  |  |  | 1000 м | 0.0102 | 1 | 0.0102 | 126598.31 | 1.12 | 141790.11 |  | 1446.26 | [13 empty] | Провод силовой установочный с медными жилами ПуВ 1х16-450
|  | Всего по позиции |  |  |  | 12: 1446.26 | [20 empty] | Всего по позиции
|  | Итоги по разделу 2 Заземление и молниезащита : | [33 empty] | Итоги по разделу 2 Заземление и молниезащита :
|  | Итого прямые затраты (справочно) |  |  |  | 12: 8170.2 | [22 empty] | Итого прямые затраты (справочно)
|  | в том числе: | [34 empty] | в том числе:
|  | Оплата труда рабочих |  |  |  | 12: 2817.39 | [22 empty] | Оплата труда рабочих
|  | Эксплуатация машин |  |  |  | 12: 147.44 | [22 empty] | Эксплуатация машин
|  | Оплата труда машинистов (Отм) |  |  |  | 12: 44.01 | [22 empty] | Оплата труда машинистов (Отм)
|  | Материалы |  |  |  | 12: 5161.36 | [22 empty] | Материалы
|  | Строительные работы |  |  |  | 12: 1982.05 | [22 empty] | Строительные работы
|  | в том числе: | [34 empty] | в том числе:
|  | оплата труда |  |  |  | 12: 925.76 | [22 empty] | оплата труда
|  | накладные расходы |  |  |  | 12: 741.53 | [22 empty] | накладные расходы
|  | сметная прибыль |  |  |  | 12: 314.76 | [22 empty] | сметная прибыль
|  | Монтажные работы |  |  |  | 12: 10109.18 | [22 empty] | Монтажные работы
|  | в том числе: | [34 empty] | в том числе:
|  | оплата труда |  |  |  | 12: 1891.63 | [22 empty] | оплата труда
|  | эксплуатация машин и механизмов |  |  |  | 12: 147.44 | [22 empty] | эксплуатация машин и механизмов
|  | оплата труда машинистов (Отм) |  |  |  | 12: 44.01 | [22 empty] | оплата труда машинистов (Отм)
|  | материалы |  |  |  | 12: 5161.36 | [22 empty] | материалы
|  | накладные расходы |  |  |  | 12: 1877.57 | [22 empty] | накладные расходы
|  | сметная прибыль |  |  |  | 12: 987.17 | [22 empty] | сметная прибыль
|  | Итого ФОТ (справочно) |  |  |  | 12: 2861.4 | [22 empty] | Итого ФОТ (справочно)
|  | Итого накладные расходы (справочно) |  |  |  | 12: 2619.1 | [22 empty] | Итого накладные расходы (справочно)
|  | Итого сметная прибыль (справочно) |  |  |  | 12: 1301.93 | [22 empty] | Итого сметная прибыль (справочно)
|  | Итого по разделу 2 Заземление и молниезащита |  |  |  | 12: 12091.23 | [23 empty] | Итого по разделу 2 Заземление и молниезащита
|  | Справочно | [36 empty] | Справочно
|  | затраты труда рабочих |  |  |  | 7: 11.1881 | [26 empty] | затраты труда рабочих
|  | затраты труда машинистов |  |  |  | 7: 0.136 | [26 empty] | затраты труда машинистов
Раздел 3. Светотехническое оборудование | [26 empty] | Раздел 3. Светотехническое оборудование
24 | ГЭСНм08-03-594-06 | Светильник отдельно устанавливаемый: на подвесах (штангах) с количеством ламп в светильнике 1 |  |  |  | 4: 100 шт; 5: 0.12; 6: 1; 7: 0.12 | [13 empty] | Светильник отдельно устанавливаемый: на подвесах (штангах) с количеством ламп в светильнике 1
| 1 | ОТ(ЗТ) |  |  |  | 4: чел.-ч; 7: 10.656; 12: 3031.31 | [14 empty] | ОТ(ЗТ)
| 1-100-42 | Средний разряд работы 4,2 |  |  |  | 4: чел.-ч; 5: 88.8; 7: 10.656; 10: 284.47; 12: 3031.31 | [15 empty] | Средний разряд работы 4,2
| 2 | ЭМ |  |  |  | 12: 47.24 | [14 empty] | ЭМ
|  | ОТм(ЗТм) |  |  |  | 4: чел.-ч; 7: 0.048; 12: 15.54 | [14 empty] | ОТм(ЗТм)
| 91.05.05-015 | Краны на автомобильном ходу, грузоподъемность 16 т |  |  |  | 4: маш.час; 5: 0.2; 7: 0.024; 10: 1435.23; 12: 34.45 | [15 empty] | Краны на автомобильном ходу, грузоподъемность 16 т
| 4-100-060 | ОТм(Зтм) Средний разряд машинистов 6 |  |  |  | 4: чел.-ч; 5: 0.2; 7: 0.024; 10: 371.05; 12: 8.91 | [16 empty] | ОТм(Зтм) Средний разряд машинистов 6
| 91.14.02-001 | Автомобили бортовые, грузоподъемность до 5 т |  |  |  | 4: маш.час; 5: 0.2; 7: 0.024; 10: 533.1; 12: 12.79 | [15 empty] | Автомобили бортовые, грузоподъемность до 5 т
| 4-100-040 | ОТм(Зтм) Средний разряд машинистов 4 |  |  |  | 4: чел.-ч; 5: 0.2; 7: 0.024; 10: 276.23; 12: 6.63 | [16 empty] | ОТм(Зтм) Средний разряд машинистов 4
| 4 | М |  |  |  | 12: 100.92 | [14 empty] | М
| 03.1.01.01-0002 | Гипс строительный Г-3 |  |  |  | т | 0.00315 |  | 0.000378 | 4338.27 | 1.14 | 4945.63 |  | 1.87 | [15 empty] | Гипс строительный Г-3
| 24.3.01.01-0005 | Трубка полихлорвиниловая электромонтажная, толщина стенки 0,6 мм |  |  |  | кг | 3.09 |  | 0.3708 | 196.41 | 1.36 | 267.12 |  | 99.05 | [15 empty] | Трубка полихлорвиниловая электромонтажная, толщина стенки 0,6 мм
|  | Итого прямые затраты |  |  |  | 12: 3195.01 | [17 empty] | Итого прямые затраты
24.1 | 421/пр_2020_п.75_пп.а | Вспомогательные ненормируемые материальные ресурсы |  |  |  | 4: %; 5: 2; 7: 2; 12: 60.63 | [18 empty] | Вспомогательные ненормируемые материальные ресурсы
|  | ФОТ |  |  |  | 12: 3046.85 | [19 empty] | ФОТ
| Пр/812-049.3-1 | НР Электротехнические установки на других объектах |  |  |  | 4: %; 5: 97; 7: 97; 12: 2955.44 | [19 empty] | НР Электротехнические установки на других объектах
| Пр/774-049.3 | СП Электротехнические установки на других объектах |  |  |  | 4: %; 5: 51; 7: 51; 12: 1553.89 | [19 empty] | СП Электротехнические установки на других объектах
|  | Всего по позиции |  |  |  | 10: 64708.08; 12: 7764.97 | [20 empty] | Всего по позиции
25 | ФСБЦ-20.3.03.04-0156 | Светильник антивандальный, тип ФДБ 21-11-001 |  |  |  | шт | 12 | 1 | 12 | 768.23 | 1.34 | 1029.43 |  | 12353.16 | [13 empty] | Светильник антивандальный, тип ФДБ 21-11-001
|  | Всего по позиции |  |  |  | 12: 12353.16 | [20 empty] | Всего по позиции
26 | ФСБЦ-20.3.02.12-0004 | Лампа энергосберегающая с цоколем E27, мощность 45 Вт |  |  |  | шт | 12 | 1 | 12 | 255.77 | 1.34 | 342.73 |  | 4112.76 | [13 empty] | Лампа энергосберегающая с цоколем E27, мощность 45 Вт
|  | Всего по позиции |  |  |  | 12: 4112.76 | [20 empty] | Всего по позиции
|  | Итоги по разделу 3 Светотехническое оборудование : | [33 empty] | Итоги по разделу 3 Светотехническое оборудование :
|  | Итого прямые затраты (справочно) |  |  |  | 12: 19721.56 | [22 empty] | Итого прямые затраты (справочно)
|  | в том числе: | [34 empty] | в том числе:
|  | Оплата труда рабочих |  |  |  | 12: 3031.31 | [22 empty] | Оплата труда рабочих
|  | Эксплуатация машин |  |  |  | 12: 47.24 | [22 empty] | Эксплуатация машин
|  | Оплата труда машинистов (Отм) |  |  |  | 12: 15.54 | [22 empty] | Оплата труда машинистов (Отм)
|  | Материалы |  |  |  | 12: 16627.47 | [22 empty] | Материалы
|  | Строительные работы |  |  |  | 12: 16465.92 | [22 empty] | Строительные работы
|  | в том числе: | [34 empty] | в том числе:
|  | материалы |  |  |  | 12: 16465.92 | [22 empty] | материалы
|  | Монтажные работы |  |  |  | 12: 7764.97 | [22 empty] | Монтажные работы
|  | в том числе: | [34 empty] | в том числе:
|  | оплата труда |  |  |  | 12: 3031.31 | [22 empty] | оплата труда
|  | эксплуатация машин и механизмов |  |  |  | 12: 47.24 | [22 empty] | эксплуатация машин и механизмов
|  | оплата труда машинистов (Отм) |  |  |  | 12: 15.54 | [22 empty] | оплата труда машинистов (Отм)
|  | материалы |  |  |  | 12: 161.55 | [22 empty] | материалы
|  | накладные расходы |  |  |  | 12: 2955.44 | [22 empty] | накладные расходы
|  | сметная прибыль |  |  |  | 12: 1553.89 | [22 empty] | сметная прибыль
|  | Итого ФОТ (справочно) |  |  |  | 12: 3046.85 | [22 empty] | Итого ФОТ (справочно)
|  | Итого накладные расходы (справочно) |  |  |  | 12: 2955.44 | [22 empty] | Итого накладные расходы (справочно)
|  | Итого сметная прибыль (справочно) |  |  |  | 12: 1553.89 | [22 empty] | Итого сметная прибыль (справочно)
|  | Итого по разделу 3 Светотехническое оборудование |  |  |  | 12: 24230.89 | [23 empty] | Итого по разделу 3 Светотехническое оборудование
|  | Справочно | [36 empty] | Справочно
|  | затраты труда рабочих |  |  |  | 7: 10.656 | [26 empty] | затраты труда рабочих
|  | затраты труда машинистов |  |  |  | 7: 0.048 | [26 empty] | затраты труда машинистов
Раздел 4. Кабельно-проводниковая продукция | [26 empty] | Раздел 4. Кабельно-проводниковая продукция
27 | ГЭСНм08-02-409-09 | Труба гофрированная ПВХ для защиты проводов и кабелей по установленным конструкциям, по стенам, колоннам, потолкам, основанию пола |  |  |  | 4: 100 м; 5: 0.5; 6: 1; 7: 0.5 | [13 empty] | Труба гофрированная ПВХ для защиты проводов и кабелей по установленным конструкциям, по стенам, колоннам, потолкам, основанию пола
| 1 | ОТ(ЗТ) |  |  |  | 4: чел.-ч; 7: 7.6; 12: 2005.34 | [14 empty] | ОТ(ЗТ)
| 1-100-36 | Средний разряд работы 3,6 |  |  |  | 4: чел.-ч; 5: 15.2; 7: 7.6; 10: 263.86; 12: 2005.34 | [15 empty] | Средний разряд работы 3,6
| 4 | М |  |  |  | 12: 70.95 | [14 empty] | М
| 01.7.03.04-0001 | Электроэнергия |  |  |  | 4: кВт-ч; 5: 5.3376; 7: 2.6688; 10: 5.99; 12: 15.99 | [15 empty] | Электроэнергия
| 01.7.15.07-0152 | Дюбели пластмассовые с шурупами, диаметр 6 мм, длина 35 мм, диаметр шурупа 3,5 мм, длина шурупа 50 мм |  |  |  | 100 шт | 1.75 |  | 0.875 | 52.34 | 1.2 | 62.81 |  | 54.96 | [15 empty] | Дюбели пластмассовые с шурупами, диаметр 6 мм, длина 35 мм, диаметр шурупа 3,5 мм, длина шурупа 50 мм
|  | Итого прямые затраты |  |  |  | 12: 2076.29 | [17 empty] | Итого прямые затраты
27.1 | 421/пр_2020_п.75_пп.а | Вспомогательные ненормируемые материальные ресурсы |  |  |  | 4: %; 5: 2; 7: 2; 12: 40.11 | [18 empty] | Вспомогательные ненормируемые материальные ресурсы
|  | ФОТ |  |  |  | 12: 2005.34 | [19 empty] | ФОТ
| Пр/812-049.3-1 | НР Электротехнические установки на других объектах |  |  |  | 4: %; 5: 97; 7: 97; 12: 1945.18 | [19 empty] | НР Электротехнические установки на других объектах
| Пр/774-049.3 | СП Электротехнические установки на других объектах |  |  |  | 4: %; 5: 51; 7: 51; 12: 1022.72 | [19 empty] | СП Электротехнические установки на других объектах
|  | Всего по позиции |  |  |  | 10: 10168.6; 12: 5084.3 | [20 empty] | Всего по позиции
28 | ФСБЦ-24.3.01.02-0032 | Трубы гибкие гофрированные, тяжелые, из самозатухающего ПВХ, без протяжки, номинальный диаметр 20 мм |  |  |  | м | 50 | 1 | 50 | 24.71 | 1.03 | 25.45 |  | 1272.5 | [13 empty] | Трубы гибкие гофрированные, тяжелые, из самозатухающего ПВХ, без протяжки, номинальный диаметр 20 мм
|  | Всего по позиции |  |  |  | 12: 1272.5 | [20 empty] | Всего по позиции
29 | ФСБЦ-12.2.01.01-0021 | Клипсы (зажимы) |  |  |  | 100 шт | 0.65 | 1 | 0.65 | 237.35 | 1.22 | 289.57 |  | 188.22 | [13 empty] | Клипсы (зажимы)
|  | Всего по позиции |  |  |  | 12: 188.22 | [20 empty] | Всего по позиции
30 | ГЭСНм08-02-390-01 | Короба пластмассовые: шириной до 40 мм |  |  |  | 4: 100 м; 5: 0.5; 6: 1; 7: 0.5 | [13 empty] | Короба пластмассовые: шириной до 40 мм
| 1 | ОТ(ЗТ) |  |  |  | 4: чел.-ч; 7: 8.145; 12: 2224.73 | [14 empty] | ОТ(ЗТ)
| 1-100-39 | Средний разряд работы 3,9 |  |  |  | 4: чел.-ч; 5: 16.29; 7: 8.145; 10: 273.14; 12: 2224.73 | [15 empty] | Средний разряд работы 3,9
| 2 | ЭМ |  |  |  | 12: 0.24 | [14 empty] | ЭМ
|  | ОТм(ЗТм) |  |  |  | 4: чел.-ч; 7: 0.005; 12: 1.23 | [14 empty] | ОТм(ЗТм)
| 91.06.06-048 | Подъемники одномачтовые, грузоподъемность до 500 кг, высота подъема 45 м |  |  |  | маш.час | 0.01 |  | 0.005 | 37.32 | 1.29 | 48.14 |  | 0.24 | [15 empty] | Подъемники одномачтовые, грузоподъемность до 500 кг, высота подъема 45 м
| 4-100-030 | ОТм(Зтм) Средний разряд машинистов 3 |  |  |  | 4: чел.-ч; 5: 0.01; 7: 0.005; 10: 245.31; 12: 1.23 | [16 empty] | ОТм(Зтм) Средний разряд машинистов 3
| 4 | М |  |  |  | 12: 110.51 | [14 empty] | М
| 01.7.03.04-0001 | Электроэнергия |  |  |  | 4: кВт-ч; 5: 6.5664; 7: 3.2832; 10: 5.99; 12: 19.67 | [15 empty] | Электроэнергия
| 01.7.15.07-0022 | Дюбели полиэтиленовые распорные, диаметр 6 мм, длина 40 мм |  |  |  | 1000 шт | 0.2 |  | 0.1 | 261.09 | 1.2 | 313.31 |  | 31.33 | [15 empty] | Дюбели полиэтиленовые распорные, диаметр 6 мм, длина 40 мм
| 01.7.15.14-0165 | Шурупы самонарезающие стальные с полукруглой головкой и прямым шлицем, остроконечные, диаметр 4 мм, длина 40 мм |  |  |  | т | 0.001 |  | 0.0005 | 99190.96 | 1.2 | 119029.15 |  | 59.51 | [15 empty] | Шурупы самонарезающие стальные с полукруглой головкой и прямым шлицем, остроконечные, диаметр 4 мм, длина 40 мм
|  | Итого прямые затраты |  |  |  | 12: 2336.71 | [17 empty] | Итого прямые затраты
30.1 | 421/пр_2020_п.75_пп.а | Вспомогательные ненормируемые материальные ресурсы |  |  |  | 4: %; 5: 2; 7: 2; 12: 44.49 | [18 empty] | Вспомогательные ненормируемые материальные ресурсы
|  | ФОТ |  |  |  | 12: 2225.96 | [19 empty] | ФОТ
| Пр/812-049.3-1 | НР Электротехнические установки на других объектах |  |  |  | 4: %; 5: 97; 7: 97; 12: 2159.18 | [19 empty] | НР Электротехнические установки на других объектах
| Пр/774-049.3 | СП Электротехнические установки на других объектах |  |  |  | 4: %; 5: 51; 7: 51; 12: 1135.24 | [19 empty] | СП Электротехнические установки на других объектах
|  | Всего по позиции |  |  |  | 10: 11351.24; 12: 5675.62 | [20 empty] | Всего по позиции
31 | ФСБЦ-20.2.05.04-0025 | Кабель-канал (короб), размеры 25х16 мм |  |  |  | м | 50 | 1 | 50 | 25.82 | 1.36 | 35.12 |  | 1756 | [13 empty] | Кабель-канал (короб), размеры 25х16 мм
|  | Всего по позиции |  |  |  | 12: 1756 | [20 empty] | Всего по позиции
32 | ГЭСНм08-02-412-02 | Затягивание провода в проложенные трубы и металлические рукава первого одножильного или многожильного в общей оплетке, суммарное сечение: до 6 мм2 |  |  |  | 4: 100 м; 5: 0.5; 6: 1; 7: 0.5 | [13 empty] | Затягивание провода в проложенные трубы и металлические рукава первого одножильного или многожильного в общей оплетке, суммарное сечение: до 6 мм2
| 1 | ОТ(ЗТ) |  |  |  | 4: чел.-ч; 7: 2.695; 12: 727.76 | [14 empty] | ОТ(ЗТ)
| 1-100-38 | Средний разряд работы 3,8 |  |  |  | 4: чел.-ч; 5: 5.39; 7: 2.695; 10: 270.04; 12: 727.76 | [15 empty] | Средний разряд работы 3,8
| 2 | ЭМ |  |  |  | 12: 19.68 | [14 empty] | ЭМ
|  | ОТм(ЗТм) |  |  |  | 4: чел.-ч; 7: 0.02; 12: 6.47 | [14 empty] | ОТм(ЗТм)
| 91.05.05-015 | Краны на автомобильном ходу, грузоподъемность 16 т |  |  |  | 4: маш.час; 5: 0.02; 7: 0.01; 10: 1435.23; 12: 14.35 | [15 empty] | Краны на автомобильном ходу, грузоподъемность 16 т
| 4-100-060 | ОТм(Зтм) Средний разряд машинистов 6 |  |  |  | 4: чел.-ч; 5: 0.02; 7: 0.01; 10: 371.05; 12: 3.71 | [16 empty] | ОТм(Зтм) Средний разряд машинистов 6
| 91.14.02-001 | Автомобили бортовые, грузоподъемность до 5 т |  |  |  | 4: маш.час; 5: 0.02; 7: 0.01; 10: 533.1; 12: 5.33 | [15 empty] | Автомобили бортовые, грузоподъемность до 5 т
| 4-100-040 | ОТм(Зтм) Средний разряд машинистов 4 |  |  |  | 4: чел.-ч; 5: 0.02; 7: 0.01; 10: 276.23; 12: 2.76 | [16 empty] | ОТм(Зтм) Средний разряд машинистов 4
| 4 | М |  |  |  | 12: 101.71 | [14 empty] | М
| 01.7.06.05-0041 | Ленты изоляционные хлопчатобумажные прорезиненные для электромонтажных и ремонтных работ, цвет черный, ширина 20 мм, толщина 0,35 мм |  |  |  | м | 13.33 |  | 6.665 | 5.87 | 1.22 | 7.16 |  | 47.72 | [15 empty] | Ленты изоляционные хлопчатобумажные прорезиненные для электромонтажных и ремонтных работ, цвет черный, ширина 20 мм, толщина 0,35 мм
| 01.7.07.20-0002 | Тальк молотый, сорт I |  |  |  | т | 0.0006 |  | 0.0003 | 43821.53 | 1.22 | 53462.27 |  | 16.04 | [15 empty] | Тальк молотый, сорт I
| 14.4.02.04-0142 | Краска масляная МА-0115, мумия, сурик железный |  |  |  | кг | 0.02 |  | 0.01 | 79.88 | 1.41 | 112.63 |  | 1.13 | [15 empty] | Краска масляная МА-0115, мумия, сурик железный
| 20.2.01.05-0003 | Гильзы кабельные медные 6 мм |  |  |  | 100 шт | 0.05 |  | 0.025 | 756.85 | 1.24 | 938.49 |  | 23.46 | [15 empty] | Гильзы кабельные медные 6 мм
| 20.2.02.01-0012 | Втулки, диаметр 22 мм |  |  |  | 1000 шт | 0.0122 |  | 0.0061 | 1610.33 | 1.36 | 2190.05 |  | 13.36 | [15 empty] | Втулки, диаметр 22 мм
|  | Итого прямые затраты |  |  |  | 12: 855.62 | [17 empty] | Итого прямые затраты
32.1 | 421/пр_2020_п.75_пп.а | Вспомогательные ненормируемые материальные ресурсы |  |  |  | 4: %; 5: 2; 7: 2; 12: 14.56 | [18 empty] | Вспомогательные ненормируемые материальные ресурсы
|  | ФОТ |  |  |  | 12: 734.23 | [19 empty] | ФОТ
| Пр/812-049.3-1 | НР Электротехнические установки на других объектах |  |  |  | 4: %; 5: 97; 7: 97; 12: 712.2 | [19 empty] | НР Электротехнические установки на других объектах
| Пр/774-049.3 | СП Электротехнические установки на других объектах |  |  |  | 4: %; 5: 51; 7: 51; 12: 374.46 | [19 empty] | СП Электротехнические установки на других объектах
|  | Всего по позиции |  |  |  | 10: 3913.68; 12: 1956.84 | [20 empty] | Всего по позиции
33 | ФСБЦ-21.1.06.09-0151 | Кабель силовой с медными жилами ВВГнг(A)-LS 3х1,5ок(N, PE)-660 |  |  |  | 1000 м | 0.051 | 1 | 0.051 | 47048.63 | 1.03 | 48460.09 |  | 2471.46 | [13 empty] | Кабель силовой с медными жилами ВВГнг(A)-LS 3х1,5ок(N, PE)-660
|  | Всего по позиции |  |  |  | 12: 2471.46 | [20 empty] | Всего по позиции
34 | ГЭСНм08-02-399-01 | Провод в коробах, сечением: до 6 мм2 |  |  |  | 4: 100 м; 5: 0.5; 6: 1; 7: 0.5 | [13 empty] | Провод в коробах, сечением: до 6 мм2
| 1 | ОТ(ЗТ) |  |  |  | 4: чел.-ч; 7: 1.41; 12: 380.76 | [14 empty] | ОТ(ЗТ)
| 1-100-38 | Средний разряд работы 3,8 |  |  |  | 4: чел.-ч; 5: 2.82; 7: 1.41; 10: 270.04; 12: 380.76 | [15 empty] | Средний разряд работы 3,8
| 2 | ЭМ |  |  |  | 12: 9.85 | [14 empty] | ЭМ
|  | ОТм(ЗТм) |  |  |  | 4: чел.-ч; 7: 0.01; 12: 3.24 | [14 empty] | ОТм(ЗТм)
| 91.05.05-015 | Краны на автомобильном ходу, грузоподъемность 16 т |  |  |  | 4: маш.час; 5: 0.01; 7: 0.005; 10: 1435.23; 12: 7.18 | [15 empty] | Краны на автомобильном ходу, грузоподъемность 16 т
| 4-100-060 | ОТм(Зтм) Средний разряд машинистов 6 |  |  |  | 4: чел.-ч; 5: 0.01; 7: 0.005; 10: 371.05; 12: 1.86 | [16 empty] | ОТм(Зтм) Средний разряд машинистов 6
| 91.14.02-001 | Автомобили бортовые, грузоподъемность до 5 т |  |  |  | 4: маш.час; 5: 0.01; 7: 0.005; 10: 533.1; 12: 2.67 | [15 empty] | Автомобили бортовые, грузоподъемность до 5 т
| 4-100-040 | ОТм(Зтм) Средний разряд машинистов 4 |  |  |  | 4: чел.-ч; 5: 0.01; 7: 0.005; 10: 276.23; 12: 1.38 | [16 empty] | ОТм(Зтм) Средний разряд машинистов 4
| 4 | М |  |  |  | 12: 64.12 | [14 empty] | М
| 01.7.06.05-0041 | Ленты изоляционные хлопчатобумажные прорезиненные для электромонтажных и ремонтных работ, цвет черный, ширина 20 мм, толщина 0,35 мм |  |  |  | м | 13.33 |  | 6.665 | 5.87 | 1.22 | 7.16 |  | 47.72 | [15 empty] | Ленты изоляционные хлопчатобумажные прорезиненные для электромонтажных и ремонтных работ, цвет черный, ширина 20 мм, толщина 0,35 мм
| 01.7.06.07-0002 | Ленты монтажные из пластмассы для бандажирования проводов, скрепляются пластмассовыми кнопками, ширина 10 мм |  |  |  | 10 м | 0.5 |  | 0.25 | 37.71 | 1.44 | 54.3 |  | 13.58 | [15 empty] | Ленты монтажные из пластмассы для бандажирования проводов, скрепляются пластмассовыми кнопками, ширина 10 мм
| 14.4.02.04-0142 | Краска масляная МА-0115, мумия, сурик железный |  |  |  | кг | 0.05 |  | 0.025 | 79.88 | 1.41 | 112.63 |  | 2.82 | [15 empty] | Краска масляная МА-0115, мумия, сурик железный
|  | Итого прямые затраты |  |  |  | 12: 457.97 | [17 empty] | Итого прямые затраты
34.1 | 421/пр_2020_п.75_пп.а | Вспомогательные ненормируемые материальные ресурсы |  |  |  | 4: %; 5: 2; 7: 2; 12: 7.62 | [18 empty] | Вспомогательные ненормируемые материальные ресурсы
|  | ФОТ |  |  |  | 12: 384 | [19 empty] | ФОТ
| Пр/812-049.3-1 | НР Электротехнические установки на других объектах |  |  |  | 4: %; 5: 97; 7: 97; 12: 372.48 | [19 empty] | НР Электротехнические установки на других объектах
| Пр/774-049.3 | СП Электротехнические установки на других объектах |  |  |  | 4: %; 5: 51; 7: 51; 12: 195.84 | [19 empty] | СП Электротехнические установки на других объектах
|  | Всего по позиции |  |  |  | 10: 2067.82; 12: 1033.91 | [20 empty] | Всего по позиции
35 | ФСБЦ-21.1.06.09-0151 | Кабель силовой с медными жилами ВВГнг(A)-LS 3х1,5ок(N, PE)-660 |  |  |  | 1000 м | 0.051 | 1 | 0.051 | 47048.63 | 1.03 | 48460.09 |  | 2471.46 | [13 empty] | Кабель силовой с медными жилами ВВГнг(A)-LS 3х1,5ок(N, PE)-660
|  | Всего по позиции |  |  |  | 12: 2471.46 | [20 empty] | Всего по позиции
36 | ГЭСНм08-02-146-01 | Кабель до 35 кВ с креплением накладными скобами, масса 1 м кабеля: до 0,5 кг |  |  |  | 4: 100 м; 5: 0.45; 6: 1; 7: 0.45 | [13 empty] | Кабель до 35 кВ с креплением накладными скобами, масса 1 м кабеля: до 0,5 кг
| 1 | ОТ(ЗТ) |  |  |  | 4: чел.-ч; 7: 5.292; 12: 1429.05 | [14 empty] | ОТ(ЗТ)
| 1-100-38 | Средний разряд работы 3,8 |  |  |  | 4: чел.-ч; 5: 11.76; 7: 5.292; 10: 270.04; 12: 1429.05 | [15 empty] | Средний разряд работы 3,8
| 2 | ЭМ |  |  |  | 12: 3167.7 | [14 empty] | ЭМ
|  | ОТм(ЗТм) |  |  |  | 4: чел.-ч; 7: 1.8495; 12: 677.72 | [14 empty] | ОТм(ЗТм)
| 91.05.05-015 | Краны на автомобильном ходу, грузоподъемность 16 т |  |  |  | 4: маш.час; 5: 0.2; 7: 0.09; 10: 1435.23; 12: 129.17 | [15 empty] | Краны на автомобильном ходу, грузоподъемность 16 т
| 4-100-060 | ОТм(Зтм) Средний разряд машинистов 6 |  |  |  | 4: чел.-ч; 5: 0.2; 7: 0.09; 10: 371.05; 12: 33.39 | [16 empty] | ОТм(Зтм) Средний разряд машинистов 6
| 91.06.01-003 | Домкраты гидравлические, грузоподъемность 63-100 т |  |  |  | маш.час | 2.78 |  | 1.251 | 1.75 | 1.28 | 2.24 |  | 2.8 | [15 empty] | Домкраты гидравлические, грузоподъемность 63-100 т
| 91.06.03-061 | Лебедки электрические тяговым усилием до 12,26 кН (1,25 т) |  |  |  | маш.час | 2.78 |  | 1.251 | 8.84 | 1.22 | 10.78 |  | 13.49 | [15 empty] | Лебедки электрические тяговым усилием до 12,26 кН (1,25 т)
| 91.06.09-001 | Подъемники телескопические самоходные, рабочая высота 26 м, грузоподъемность 250 кг |  |  |  | маш.час | 3.71 |  | 1.6695 | 1472.34 | 1.21 | 1781.53 |  | 2974.26 | [15 empty] | Подъемники телескопические самоходные, рабочая высота 26 м, грузоподъемность 250 кг
| 4-100-060 | ОТм(Зтм) Средний разряд машинистов 6 |  |  |  | 4: чел.-ч; 5: 3.71; 7: 1.6695; 10: 371.05; 12: 619.47 | [16 empty] | ОТм(Зтм) Средний разряд машинистов 6
| 91.14.02-001 | Автомобили бортовые, грузоподъемность до 5 т |  |  |  | 4: маш.час; 5: 0.2; 7: 0.09; 10: 533.1; 12: 47.98 | [15 empty] | Автомобили бортовые, грузоподъемность до 5 т
| 4-100-040 | ОТм(Зтм) Средний разряд машинистов 4 |  |  |  | 4: чел.-ч; 5: 0.2; 7: 0.09; 10: 276.23; 12: 24.86 | [16 empty] | ОТм(Зтм) Средний разряд машинистов 4
| 4 | М |  |  |  | 12: 483.44 | [14 empty] | М
| 01.7.06.07-0002 | Ленты монтажные из пластмассы для бандажирования проводов, скрепляются пластмассовыми кнопками, ширина 10 мм |  |  |  | 10 м | 0.245 |  | 0.11025 | 37.71 | 1.44 | 54.3 |  | 5.99 | [15 empty] | Ленты монтажные из пластмассы для бандажирования проводов, скрепляются пластмассовыми кнопками, ширина 10 мм
| 10.3.02.03-0011 | Припои оловянно-свинцовые бессурьмянистые, марка ПОС30 |  |  |  | кг | 0.5 |  | 0.225 | 931.11 | 1.66 | 1545.64 |  | 347.77 | [15 empty] | Припои оловянно-свинцовые бессурьмянистые, марка ПОС30
| 14.4.03.03-0002 | Лак битумный БТ-123 |  |  |  | т | 0.00288 |  | 0.001296 | 82698.14 | 1.21 | 100064.75 |  | 129.68 | [15 empty] | Лак битумный БТ-123
|  | Итого прямые затраты |  |  |  | 12: 5757.91 | [17 empty] | Итого прямые затраты
36.1 | 421/пр_2020_п.75_пп.а | Вспомогательные ненормируемые материальные ресурсы |  |  |  | 4: %; 5: 2; 7: 2; 12: 28.58 | [18 empty] | Вспомогательные ненормируемые материальные ресурсы
|  | ФОТ |  |  |  | 12: 2106.77 | [19 empty] | ФОТ
| Пр/812-049.3-1 | НР Электротехнические установки на других объектах |  |  |  | 4: %; 5: 97; 7: 97; 12: 2043.57 | [19 empty] | НР Электротехнические установки на других объектах
| Пр/774-049.3 | СП Электротехнические установки на других объектах |  |  |  | 4: %; 5: 51; 7: 51; 12: 1074.45 | [19 empty] | СП Электротехнические установки на других объектах
|  | Всего по позиции |  |  |  | 10: 19787.8; 12: 8904.51 | [20 empty] | Всего по позиции
37 | ФСБЦ-21.1.06.09-0151 | Кабель силовой с медными жилами ВВГнг(A)-LS 3х1,5ок(N, PE)-660 |  |  |  | 1000 м | 0.0306 | 1 | 0.0306 | 47048.63 | 1.03 | 48460.09 |  | 1482.88 | [13 empty] | Кабель силовой с медными жилами ВВГнг(A)-LS 3х1,5ок(N, PE)-660
|  | Всего по позиции |  |  |  | 12: 1482.88 | [20 empty] | Всего по позиции
38 | ФСБЦ-21.1.06.09-0180 | Кабель силовой с медными жилами ВВГнг(A)-LS 5х16мк-660 |  |  |  | 1000 м | 0.0153 | 1 | 0.0153 | 692466.02 | 1.03 | 713240 |  | 10912.57 | [13 empty] | Кабель силовой с медными жилами ВВГнг(A)-LS 5х16мк-660
|  | Всего по позиции |  |  |  | 12: 10912.57 | [20 empty] | Всего по позиции
|  | Итоги по разделу 4 Кабельно-проводниковая продукция : | [33 empty] | Итоги по разделу 4 Кабельно-проводниковая продукция :
|  | Итого прямые затраты (справочно) |  |  |  | 12: 32174.95 | [22 empty] | Итого прямые затраты (справочно)
|  | в том числе: | [34 empty] | в том числе:
|  | Оплата труда рабочих |  |  |  | 12: 6767.64 | [22 empty] | Оплата труда рабочих
|  | Эксплуатация машин |  |  |  | 12: 3197.47 | [22 empty] | Эксплуатация машин
|  | Оплата труда машинистов (Отм) |  |  |  | 12: 688.66 | [22 empty] | Оплата труда машинистов (Отм)
|  | Материалы |  |  |  | 12: 21521.18 | [22 empty] | Материалы
|  | Монтажные работы |  |  |  | 12: 43210.27 | [22 empty] | Монтажные работы
|  | в том числе: | [34 empty] | в том числе:
|  | оплата труда |  |  |  | 12: 6767.64 | [22 empty] | оплата труда
|  | эксплуатация машин и механизмов |  |  |  | 12: 3197.47 | [22 empty] | эксплуатация машин и механизмов
|  | оплата труда машинистов (Отм) |  |  |  | 12: 688.66 | [22 empty] | оплата труда машинистов (Отм)
|  | материалы |  |  |  | 12: 21521.18 | [22 empty] | материалы
|  | накладные расходы |  |  |  | 12: 7232.61 | [22 empty] | накладные расходы
|  | сметная прибыль |  |  |  | 12: 3802.71 | [22 empty] | сметная прибыль
|  | Итого ФОТ (справочно) |  |  |  | 12: 7456.3 | [22 empty] | Итого ФОТ (справочно)
|  | Итого накладные расходы (справочно) |  |  |  | 12: 7232.61 | [22 empty] | Итого накладные расходы (справочно)
|  | Итого сметная прибыль (справочно) |  |  |  | 12: 3802.71 | [22 empty] | Итого сметная прибыль (справочно)
|  | Итого по разделу 4 Кабельно-проводниковая продукция |  |  |  | 12: 43210.27 | [23 empty] | Итого по разделу 4 Кабельно-проводниковая продукция
|  | Справочно | [36 empty] | Справочно
|  | затраты труда рабочих |  |  |  | 7: 25.142 | [26 empty] | затраты труда рабочих
|  | затраты труда машинистов |  |  |  | 7: 1.8845 | [26 empty] | затраты труда машинистов
Раздел 5. Электроустановочные изделия | [26 empty] | Раздел 5. Электроустановочные изделия
39 | ГЭСНр67-01-004-01 | Демонтаж: выключателей, розеток |  |  |  | 4: 100 шт; 5: 0.04; 6: 1; 7: 0.04 | [13 empty] | Демонтаж: выключателей, розеток
| 1 | ОТ(ЗТ) |  |  |  | 4: чел.-ч; 7: 0.2336; 12: 52.49 | [14 empty] | ОТ(ЗТ)
| 1-100-20 | Средний разряд работы 2,0 |  |  |  | 4: чел.-ч; 5: 5.84; 7: 0.2336; 10: 224.69; 12: 52.49 | [15 empty] | Средний разряд работы 2,0
|  | Итого прямые затраты |  |  |  | 12: 52.49 | [17 empty] | Итого прямые затраты
|  | ФОТ |  |  |  | 12: 52.49 | [19 empty] | ФОТ
| Пр/812-101.0-1 | НР Электромонтажные работы (ремонтно-строительные) |  |  |  | 4: %; 5: 91; 7: 91; 12: 47.77 | [19 empty] | НР Электромонтажные работы (ремонтно-строительные)
| Пр/774-101.0 | СП Электромонтажные работы (ремонтно-строительные) |  |  |  | 4: %; 5: 48; 7: 48; 12: 25.2 | [19 empty] | СП Электромонтажные работы (ремонтно-строительные)
|  | Всего по позиции |  |  |  | 10: 3136.5; 12: 125.46 | [20 empty] | Всего по позиции
40 | ГЭСНм08-03-591-01 | Выключатель: одноклавишный неутопленного типа при открытой проводке |  |  |  | 4: 100 шт; 5: 0.04; 6: 1; 7: 0.04 | [13 empty] | Выключатель: одноклавишный неутопленного типа при открытой проводке
| 1 | ОТ(ЗТ) |  |  |  | 4: чел.-ч; 7: 1.264; 12: 359.57 | [14 empty] | ОТ(ЗТ)
| 1-100-42 | Средний разряд работы 4,2 |  |  |  | 4: чел.-ч; 5: 31.6; 7: 1.264; 10: 284.47; 12: 359.57 | [15 empty] | Средний разряд работы 4,2
| 2 | ЭМ |  |  |  | 12: 2.15 | [14 empty] | ЭМ
|  | ОТм(ЗТм) |  |  |  | 4: чел.-ч; 7: 0.002; 12: 0.67 | [14 empty] | ОТм(ЗТм)
| 91.05.05-015 | Краны на автомобильном ходу, грузоподъемность 16 т |  |  |  | 4: маш.час; 5: 0.03; 7: 0.0012; 10: 1435.23; 12: 1.72 | [15 empty] | Краны на автомобильном ходу, грузоподъемность 16 т
| 4-100-060 | ОТм(Зтм) Средний разряд машинистов 6 |  |  |  | 4: чел.-ч; 5: 0.03; 7: 0.0012; 10: 371.05; 12: 0.45 | [16 empty] | ОТм(Зтм) Средний разряд машинистов 6
| 91.14.02-001 | Автомобили бортовые, грузоподъемность до 5 т |  |  |  | 4: маш.час; 5: 0.02; 7: 0.0008; 10: 533.1; 12: 0.43 | [15 empty] | Автомобили бортовые, грузоподъемность до 5 т
| 4-100-040 | ОТм(Зтм) Средний разряд машинистов 4 |  |  |  | 4: чел.-ч; 5: 0.02; 7: 0.0008; 10: 276.23; 12: 0.22 | [16 empty] | ОТм(Зтм) Средний разряд машинистов 4
| 4 | М |  |  |  | 12: 7.94 | [14 empty] | М
| 01.7.03.04-0001 | Электроэнергия |  |  |  | 4: кВт-ч; 5: 2.132; 7: 0.08528; 10: 5.99; 12: 0.51 | [15 empty] | Электроэнергия
| 01.7.06.05-0041 | Ленты изоляционные хлопчатобумажные прорезиненные для электромонтажных и ремонтных работ, цвет черный, ширина 20 мм, толщина 0,35 мм |  |  |  | м | 9.17 |  | 0.3668 | 5.87 | 1.22 | 7.16 |  | 2.63 | [15 empty] | Ленты изоляционные хлопчатобумажные прорезиненные для электромонтажных и ремонтных работ, цвет черный, ширина 20 мм, толщина 0,35 мм
| 01.7.15.07-0014 | Дюбели распорные полипропиленовые |  |  |  | 100 шт | 1.02 |  | 0.0408 | 41.71 | 1.2 | 50.05 |  | 2.04 | [15 empty] | Дюбели распорные полипропиленовые
| 01.7.15.14-0161 | Шурупы самонарезающие стальные с полукруглой головкой и прямым шлицем, остроконечные, диаметр 2,5 мм, длина 20 мм |  |  |  | т | 0.00016 |  | 6.4e-06 | 173752.96 | 1.2 | 208503.55 |  | 1.33 | [15 empty] | Шурупы самонарезающие стальные с полукруглой головкой и прямым шлицем, остроконечные, диаметр 2,5 мм, длина 20 мм
| 01.7.15.14-0165 | Шурупы самонарезающие стальные с полукруглой головкой и прямым шлицем, остроконечные, диаметр 4 мм, длина 40 мм |  |  |  | т | 0.0003 |  | 1.2e-05 | 99190.96 | 1.2 | 119029.15 |  | 1.43 | [15 empty] | Шурупы самонарезающие стальные с полукруглой головкой и прямым шлицем, остроконечные, диаметр 4 мм, длина 40 мм
|  | Итого прямые затраты |  |  |  | 12: 370.33 | [17 empty] | Итого прямые затраты
40.1 | 421/пр_2020_п.75_пп.а | Вспомогательные ненормируемые материальные ресурсы |  |  |  | 4: %; 5: 2; 7: 2; 12: 7.19 | [18 empty] | Вспомогательные ненормируемые материальные ресурсы
|  | ФОТ |  |  |  | 12: 360.24 | [19 empty] | ФОТ
| Пр/812-049.3-1 | НР Электротехнические установки на других объектах |  |  |  | 4: %; 5: 97; 7: 97; 12: 349.43 | [19 empty] | НР Электротехнические установки на других объектах
| Пр/774-049.3 | СП Электротехнические установки на других объектах |  |  |  | 4: %; 5: 51; 7: 51; 12: 183.72 | [19 empty] | СП Электротехнические установки на других объектах
|  | Всего по позиции |  |  |  | 10: 22766.75; 12: 910.67 | [20 empty] | Всего по позиции
41 | ФСБЦ-20.4.01.01-0031 | Выключатель одноклавишный для открытой проводки |  |  |  | 10 шт | 0.4 | 1 | 0.4 | 432.51 | 1.42 | 614.16 |  | 245.66 | [13 empty] | Выключатель одноклавишный для открытой проводки
|  | Всего по позиции |  |  |  | 12: 245.66 | [20 empty] | Всего по позиции
42 | ГЭСНм10-08-019-01 | Коробка ответвительная на стене |  |  |  | 4: шт; 5: 10; 6: 1; 7: 10 | [13 empty] | Коробка ответвительная на стене
| 1 | ОТ(ЗТ) |  |  |  | 4: чел.-ч; 7: 5; 12: 1401.75 | [14 empty] | ОТ(ЗТ)
| 1-100-41 | Средний разряд работы 4,1 |  |  |  | 4: чел.-ч; 5: 0.5; 7: 5; 10: 280.35; 12: 1401.75 | [15 empty] | Средний разряд работы 4,1
| 4 | М |  |  |  | 12: 24.32 | [14 empty] | М
| 01.7.15.14-0165 | Шурупы самонарезающие стальные с полукруглой головкой и прямым шлицем, остроконечные, диаметр 4 мм, длина 40 мм |  |  |  | т | 1e-05 |  | 0.0001 | 99190.96 | 1.2 | 119029.15 |  | 11.9 | [15 empty] | Шурупы самонарезающие стальные с полукруглой головкой и прямым шлицем, остроконечные, диаметр 4 мм, длина 40 мм
| 03.1.01.01-0002 | Гипс строительный Г-3 |  |  |  | т | 5e-05 |  | 0.0005 | 4338.27 | 1.14 | 4945.63 |  | 2.47 | [15 empty] | Гипс строительный Г-3
| 08.3.03.05-0013 | Проволока стальная низкоуглеродистая оцинкованная разного назначения, диаметр 1,6 мм |  |  |  | т | 1e-05 |  | 0.0001 | 87245.7 | 1.14 | 99460.1 |  | 9.95 | [15 empty] | Проволока стальная низкоуглеродистая оцинкованная разного назначения, диаметр 1,6 мм
|  | Итого прямые затраты |  |  |  | 12: 1426.07 | [17 empty] | Итого прямые затраты
42.1 | 421/пр_2020_п.75_пп.а | Вспомогательные ненормируемые материальные ресурсы |  |  |  | 4: %; 5: 2; 7: 2; 12: 28.04 | [18 empty] | Вспомогательные ненормируемые материальные ресурсы
|  | ФОТ |  |  |  | 12: 1401.75 | [19 empty] | ФОТ
| Пр/812-051.1-1 | НР Прокладка и монтаж сетей связи |  |  |  | 4: %; 5: 90; 7: 90; 12: 1261.58 | [19 empty] | НР Прокладка и монтаж сетей связи
| Пр/774-051.1 | СП Прокладка и монтаж сетей связи |  |  |  | 4: %; 5: 46; 7: 46; 12: 644.81 | [19 empty] | СП Прокладка и монтаж сетей связи
|  | Всего по позиции |  |  |  | 10: 336.05; 12: 3360.5 | [20 empty] | Всего по позиции
43 | ФСБЦ-20.5.02.10-0011 | Коробка распределительная УК-2П |  |  |  | шт | 10 | 1 | 10 | 11.82 | 0.93 | 10.99 |  | 109.9 | [13 empty] | Коробка распределительная УК-2П
|  | Всего по позиции |  |  |  | 12: 109.9 | [20 empty] | Всего по позиции
44 | ГЭСНм08-03-542-01 | Электромагнит длинно- или короткоходовой, масса: до 15 кг |  |  |  | 4: шт; 5: 8; 6: 1; 7: 8 | [13 empty] | Электромагнит длинно- или короткоходовой, масса: до 15 кг
| 1 | ОТ(ЗТ) |  |  |  | 4: чел.-ч; 7: 24; 12: 6332.64 | [14 empty] | ОТ(ЗТ)
| 1-100-36 | Средний разряд работы 3,6 |  |  |  | 4: чел.-ч; 5: 3; 7: 24; 10: 263.86; 12: 6332.64 | [15 empty] | Средний разряд работы 3,6
| 2 | ЭМ |  |  |  | 12: 143.61 | [14 empty] | ЭМ
|  | ОТм(ЗТм) |  |  |  | 4: чел.-ч; 7: 0.136; 12: 42.88 | [14 empty] | ОТм(ЗТм)
| 91.05.05-015 | Краны на автомобильном ходу, грузоподъемность 16 т |  |  |  | 4: маш.час; 5: 0.007; 7: 0.056; 10: 1435.23; 12: 80.37 | [15 empty] | Краны на автомобильном ходу, грузоподъемность 16 т
| 4-100-060 | ОТм(Зтм) Средний разряд машинистов 6 |  |  |  | 4: чел.-ч; 5: 0.007; 7: 0.056; 10: 371.05; 12: 20.78 | [16 empty] | ОТм(Зтм) Средний разряд машинистов 6
| 91.14.02-001 | Автомобили бортовые, грузоподъемность до 5 т |  |  |  | 4: маш.час; 5: 0.01; 7: 0.08; 10: 533.1; 12: 42.65 | [15 empty] | Автомобили бортовые, грузоподъемность до 5 т
| 4-100-040 | ОТм(Зтм) Средний разряд машинистов 4 |  |  |  | 4: чел.-ч; 5: 0.01; 7: 0.08; 10: 276.23; 12: 22.1 | [16 empty] | ОТм(Зтм) Средний разряд машинистов 4
| 91.17.04-233 | Аппараты сварочные для ручной дуговой сварки, сварочный ток до 350 А |  |  |  | 4: маш.час; 5: 0.08; 7: 0.64; 10: 21.18; 12: 13.56 | [15 empty] | Аппараты сварочные для ручной дуговой сварки, сварочный ток до 350 А
| 91.21.16-012 | Прессы гидравлические с электроприводом |  |  |  | маш.час | 0.058 |  | 0.464 | 12.74 | 1.19 | 15.16 |  | 7.03 | [15 empty] | Прессы гидравлические с электроприводом
| 4 | М |  |  |  | 12: 1893.25 | [14 empty] | М
| 01.3.01.02-0002 | Вазелин технический |  |  |  | кг | 0.002 |  | 0.016 | 150.04 | 1.56 | 234.06 |  | 3.74 | [15 empty] | Вазелин технический
| 01.7.02.09-0002 | Шпагат бумажный, диаметр 2,5 мм |  |  |  | кг | 0.001 |  | 0.008 | 187.38 | 0.97 | 181.76 |  | 1.45 | [15 empty] | Шпагат бумажный, диаметр 2,5 мм
| 01.7.06.05-0041 | Ленты изоляционные хлопчатобумажные прорезиненные для электромонтажных и ремонтных работ, цвет черный, ширина 20 мм, толщина 0,35 мм |  |  |  | м | 1 |  | 8 | 5.87 | 1.22 | 7.16 |  | 57.28 | [15 empty] | Ленты изоляционные хлопчатобумажные прорезиненные для электромонтажных и ремонтных работ, цвет черный, ширина 20 мм, толщина 0,35 мм
| 01.7.11.07-0227 | Электроды сварочные для сварки низколегированных и углеродистых сталей УОНИ 13/45, Э42А, диаметр 4-5 мм |  |  |  | кг | 0.03 |  | 0.24 | 155.63 | 1.06 | 164.97 |  | 39.59 | [15 empty] | Электроды сварочные для сварки низколегированных и углеродистых сталей УОНИ 13/45, Э42А, диаметр 4-5 мм
| 01.7.15.03-0042 | Болты с гайками и шайбами строительные |  |  |  | кг | 0.575 |  | 4.6 | 174.93 | 1.17 | 204.67 |  | 941.48 | [15 empty] | Болты с гайками и шайбами строительные
| 01.7.20.04-0005 | Нитки швейные армированные |  |  |  | кг | 0.001 |  | 0.008 | 395.65 | 1.64 | 648.87 |  | 5.19 | [15 empty] | Нитки швейные армированные
| 14.4.02.04-0142 | Краска масляная МА-0115, мумия, сурик железный |  |  |  | кг | 0.03 |  | 0.24 | 79.88 | 1.41 | 112.63 |  | 27.03 | [15 empty] | Краска масляная МА-0115, мумия, сурик железный
| 14.4.03.06-0001 | Лак электроизоляционный МЛ-92 |  |  |  | кг | 0.001 |  | 0.008 | 135.32 | 1.17 | 158.32 |  | 1.27 | [15 empty] | Лак электроизоляционный МЛ-92
| 20.1.02.23-0082 | Перемычки гибкие, тип ПГС-50 |  |  |  | 10 шт | 0.1 |  | 0.8 | 944.69 | 1.08 | 1020.27 |  | 816.22 | [15 empty] | Перемычки гибкие, тип ПГС-50
|  | Итого прямые затраты |  |  |  | 12: 8412.38 | [17 empty] | Итого прямые затраты
44.1 | 421/пр_2020_п.75_пп.а | Вспомогательные ненормируемые материальные ресурсы |  |  |  | 4: %; 5: 2; 7: 2; 12: 126.65 | [18 empty] | Вспомогательные ненормируемые материальные ресурсы
|  | ФОТ |  |  |  | 12: 6375.52 | [19 empty] | ФОТ
| Пр/812-049.3-1 | НР Электротехнические установки на других объектах |  |  |  | 4: %; 5: 97; 7: 97; 12: 6184.25 | [19 empty] | НР Электротехнические установки на других объектах
| Пр/774-049.3 | СП Электротехнические установки на других объектах |  |  |  | 4: %; 5: 51; 7: 51; 12: 3251.52 | [19 empty] | СП Электротехнические установки на других объектах
|  | Всего по позиции |  |  |  | 10: 2246.85; 12: 17974.8 | [20 empty] | Всего по позиции
45 О | ТЦ_62.1.02.22_52_5244030601_22.03.2024_02 | Датчик движения наст 800 Вт 180 гр |  |  |  | шт | 8 | 1 | 8 |  |  | 4194.08 |  | 33552.64 | [13 empty] | Датчик движения наст 800 Вт 180 гр
|  | Всего по позиции |  |  |  | 12: 33552.64 | [20 empty] | Всего по позиции
|  | Итоги по разделу 5 Электроустановочные изделия : | [33 empty] | Итоги по разделу 5 Электроустановочные изделия :
|  | Итого прямые затраты (справочно) |  |  |  | 12: 10778.71 | [22 empty] | Итого прямые затраты (справочно)
|  | в том числе: | [34 empty] | в том числе:
|  | Оплата труда рабочих |  |  |  | 12: 8146.45 | [22 empty] | Оплата труда рабочих
|  | Эксплуатация машин |  |  |  | 12: 145.76 | [22 empty] | Эксплуатация машин
|  | Оплата труда машинистов (Отм) |  |  |  | 12: 43.55 | [22 empty] | Оплата труда машинистов (Отм)
|  | Материалы |  |  |  | 12: 2442.95 | [22 empty] | Материалы
|  | Строительные работы |  |  |  | 12: 125.46 | [22 empty] | Строительные работы
|  | в том числе: | [34 empty] | в том числе:
|  | оплата труда |  |  |  | 12: 52.49 | [22 empty] | оплата труда
|  | накладные расходы |  |  |  | 12: 47.77 | [22 empty] | накладные расходы
|  | сметная прибыль |  |  |  | 12: 25.2 | [22 empty] | сметная прибыль
|  | Монтажные работы |  |  |  | 12: 22601.53 | [22 empty] | Монтажные работы
|  | в том числе: | [34 empty] | в том числе:
|  | оплата труда |  |  |  | 12: 8093.96 | [22 empty] | оплата труда
|  | эксплуатация машин и механизмов |  |  |  | 12: 145.76 | [22 empty] | эксплуатация машин и механизмов
|  | оплата труда машинистов (Отм) |  |  |  | 12: 43.55 | [22 empty] | оплата труда машинистов (Отм)
|  | материалы |  |  |  | 12: 2442.95 | [22 empty] | материалы
|  | накладные расходы |  |  |  | 12: 7795.26 | [22 empty] | накладные расходы
|  | сметная прибыль |  |  |  | 12: 4080.05 | [22 empty] | сметная прибыль
|  | Оборудование |  |  |  | 12: 33552.64 | [22 empty] | Оборудование
|  | Итого ФОТ (справочно) |  |  |  | 12: 8190 | [22 empty] | Итого ФОТ (справочно)
|  | Итого накладные расходы (справочно) |  |  |  | 12: 7843.03 | [22 empty] | Итого накладные расходы (справочно)
|  | Итого сметная прибыль (справочно) |  |  |  | 12: 4105.25 | [22 empty] | Итого сметная прибыль (справочно)
|  | Итого по разделу 5 Электроустановочные изделия |  |  |  | 12: 56279.63 | [23 empty] | Итого по разделу 5 Электроустановочные изделия
|  | Справочно | [36 empty] | Справочно
|  | оборудование, отсутствующее в ФРСН |  |  |  | 12: 33552.64 | [25 empty] | оборудование, отсутствующее в ФРСН
|  | затраты труда рабочих |  |  |  | 7: 30.4976 | [26 empty] | затраты труда рабочих
|  | затраты труда машинистов |  |  |  | 7: 0.138 | [26 empty] | затраты труда машинистов
|  | Итоги по смете: | [40 empty] | Итоги по смете:
|  | Всего прямые затраты (справочно) |  |  |  | 12: 94505.62 | [29 empty] | Всего прямые затраты (справочно)
|  | в том числе: | [41 empty] | в том числе:
|  | Оплата труда рабочих |  |  |  | 12: 35404.89 | [29 empty] | Оплата труда рабочих
|  | Эксплуатация машин |  |  |  | 12: 6519.19 | [29 empty] | Эксплуатация машин
|  | Оплата труда машинистов (Отм) |  |  |  | 12: 1514.53 | [29 empty] | Оплата труда машинистов (Отм)
|  | Материалы |  |  |  | 12: 51067.01 | [29 empty] | Материалы
|  | Строительные работы |  |  |  | 12: 18573.43 | [29 empty] | Строительные работы
|  | в том числе: | [41 empty] | в том числе:
|  | оплата труда |  |  |  | 12: 978.25 | [29 empty] | оплата труда
|  | материалы |  |  |  | 12: 16465.92 | [29 empty] | материалы
|  | накладные расходы |  |  |  | 12: 789.3 | [29 empty] | накладные расходы
|  | сметная прибыль |  |  |  | 12: 339.96 | [29 empty] | сметная прибыль
|  | Монтажные работы |  |  |  | 12: 130086.16 | [29 empty] | Монтажные работы
|  | в том числе: | [41 empty] | в том числе:
|  | оплата труда |  |  |  | 12: 34426.64 | [29 empty] | оплата труда
|  | эксплуатация машин и механизмов |  |  |  | 12: 6519.19 | [29 empty] | эксплуатация машин и механизмов
|  | оплата труда машинистов (Отм) |  |  |  | 12: 1514.53 | [29 empty] | оплата труда машинистов (Отм)
|  | материалы |  |  |  | 12: 34601.09 | [29 empty] | материалы
|  | накладные расходы |  |  |  | 12: 34764.81 | [29 empty] | накладные расходы
|  | сметная прибыль |  |  |  | 12: 18259.9 | [29 empty] | сметная прибыль
|  | Оборудование |  |  |  | 12: 165391.23 | [29 empty] | Оборудование
|  | Оборудование |  |  |  | 12: 134827.64 | [29 empty] | Оборудование
|  | Инженерное оборудование |  |  |  | 12: 30563.59 | [29 empty] | Инженерное оборудование
|  | Всего ФОТ (справочно) |  |  |  | 12: 36919.42 | [29 empty] | Всего ФОТ (справочно)
|  | Всего накладные расходы (справочно) |  |  |  | 12: 35554.11 | [29 empty] | Всего накладные расходы (справочно)
|  | Всего сметная прибыль (справочно) |  |  |  | 12: 18599.86 | [29 empty] | Всего сметная прибыль (справочно)
|  | ВСЕГО по смете |  |  |  | 12: 314050.82 | [30 empty] | ВСЕГО по смете
|  | Справочно | [43 empty] | Справочно
|  | оборудование, отсутствующее в ФРСН |  |  |  | 12: 134827.64 | [32 empty] | оборудование, отсутствующее в ФРСН
|  | затраты труда рабочих |  |  |  | 7: 129.3873 | [33 empty] | затраты труда рабочих
|  | затраты труда машинистов |  |  |  | 7: 4.2811 | [33 empty] | затраты труда машинистов
Составил:
[должность, подпись (инициалы, фамилия)]
Проверил:
[должность, подпись (инициалы, фамилия)]
1. Зарегистрирован Министерством юстиции Российской Федерации 10 сентября 2019 г., регистрационный № 55869), с изменениями, внесенными приказом Министерства строительства и жилищно-коммунального хозяйства Российской Федерации от 20 февраля 2021 г. № 79/пр (зарегистрирован Министерством юстиции Российской Федерации 9 августа 2021 г., регистрационный № 64577)
² Под прочими затратами понимаются затраты, учитываемые в соответствии с пунктом 184 Методики.
³ Под прочими работами понимаются затраты, учитываемые в соответствии с пунктами 122-128 Методики.