## Кровля г. Нальчик, ул.Кулиева,
Приложение № 3
Утверждено приказом № 421 от 4 августа 2020 г. Минстроя РФ в редакции приказа № 557 от 7 июля 2022 г.
Наименование программного продукта |  |  |  |  | ГРАНД-Смета, версия 2024.1
Наименование редакции сметных нормативов |  |  |  |  | Приказ Минстроя России от 30.12.2021 № 1046/пр; Приказ Минстроя России от 04.08.2020 № 421/пр; Приказ Минстроя России от 21.12.2020 № 812/пр; Приказ Минстроя России от 11.12.2020 № 774/пр; Приказ Минстроя России от 02.08.2023 № 551/пр; Приказ Минстроя России от 14.11.2023 № 817/пр | [11 empty] | Приказ Минстроя России от 30.12.2021 № 1046/пр; Приказ Минстроя России от 04.08.2020 № 421/пр; Приказ Минстроя России от 21.12.2020 № 812/пр; Приказ Минстроя России от 11.12.2020 № 774/пр; Приказ Минстроя России от 02.08.2023 № 551/пр; Приказ Минстроя России от 14.11.2023 № 817/пр
Реквизиты приказа Минстроя России об утверждении дополнений и изменений к сметным нормативам |  |  |  |  | Приказ Минстроя России от 18 мая 2022 г. № 378/пр, Приказ Минстроя России от 26 августа 2022 г. № 703/пр, Приказ Минстроя России от 26 октября 2022 г. № 905/пр, Приказ Минстроя России от 27 декабря 2022 г. № 1133/пр, Приказ Минстроя России от 10 февраля 2023 г. № 84/пр, Приказ Минстроя России от 11.05.2023 №335/пр; Приказ Минстроя России от 07.07.2022 № 557/пр; Приказ Минстроя России от 02.09.2021 № 636/пр, Приказ Минстроя России от 26.07.2022 № 611/пр; Приказ Минстроя России от 22.04.2022 № 317/пр; Приказ Минстроя России от 02.08.2023 № 551/пр; Приказ Минстроя России от 14.11.2023 № 817/пр | [12 empty] | Приказ Минстроя России от 18 мая 2022 г. № 378/пр, Приказ Минстроя России от 26 августа 2022 г. № 703/пр, Приказ Минстроя России от 26 октября 2022 г. № 905/пр, Приказ Минстроя России от 27 декабря 2022 г. № 1133/пр, Приказ Минстроя России от 10 февраля 2023 г. № 84/пр, Приказ Минстроя России от 11.05.2023 №335/пр; Приказ Минстроя России от 07.07.2022 № 557/пр; Приказ Минстроя России от 02.09.2021 № 636/пр, Приказ Минстроя России от 26.07.2022 № 611/пр; Приказ Минстроя России от 22.04.2022 № 317/пр; Приказ Минстроя России от 02.08.2023 № 551/пр; Приказ Минстроя России от 14.11.2023 № 817/пр
Реквизиты письма Минстроя России об индексах изменения сметной стоимости строительства, включаемые в федеральный реестр сметных нормативов и размещаемые в федеральной государственной информационной системе ценообразования в строительстве, подготовленного в соответствии пунктом 85 Методики расчета индексов изменения сметной стоимости строительства, утвержденной приказом Министерства строительства и жилищно-коммунального хозяйства Российской Федерации от 5 июня 2019 г. № 326/пр¹ |  |  |  |  | Письмо Минстроя России от 22.02.2024 № 10096-ИФ/09 | [9 empty] | Реквизиты письма Минстроя России об индексах изменения сметной стоимости строительства, включаемые в федеральный реестр сметных нормативов и размещаемые в федеральной государственной информационной системе ценообразования в строительстве, подготовленного в соответствии пунктом 85 Методики расчета индексов изменения сметной стоимости строительства, утвержденной приказом Министерства строительства и жилищно-коммунального хозяйства Российской Федерации от 5 июня 2019 г. № 326/пр¹ | Письмо Минстроя России от 22.02.2024 № 10096-ИФ/09 |  |  | Письмо Минстроя России от 22.02.2024 № 10096-ИФ/09
Реквизиты нормативного правового акта об утверждении оплаты труда, утверждаемый в соответствии с пунктом 22(1) Правилами мониторинга цен, утвержденными постановлением Правительства Российской Федерации от 23 декабря 2016 г. № 1452 |  |  |  |  | Приказ Министерства строительства и жилищно-коммунального хозяйства Кабардино-Балкарской Республики от 06.03.2023 № 46 | [9 empty] | Реквизиты нормативного правового акта об утверждении оплаты труда, утверждаемый в соответствии с пунктом 22(1) Правилами мониторинга цен, утвержденными постановлением Правительства Российской Федерации от 23 декабря 2016 г. № 1452 | Приказ Министерства строительства и жилищно-коммунального хозяйства Кабардино-Балкарской Республики от 06.03.2023 № 46 |  |  |  | Приказ Министерства строительства и жилищно-коммунального хозяйства Кабардино-Балкарской Республики от 06.03.2023 № 46
Обоснование принятых текущих цен на строительные ресурсы
Наименование субъекта Российской Федерации |  |  |  |  | 7. Кабардино-Балкарская Республика | [10 empty] | 7. Кабардино-Балкарская Республика |  |  |  |  | 7. Кабардино-Балкарская Республика
Наименование зоны субъекта Российской Федерации |  |  |  |  | Кабардино-Балкарская Республика | [10 empty] | Кабардино-Балкарская Республика | [5 empty] | Кабардино-Балкарская Республика
Капитальный ремонт общего имущества в многоквартирном жилом доме, расположенном по адресу: Кабардино-Балкарская Республика, г. Нальчик, ул.Кулиева, д.22 | [22 empty] | Капитальный ремонт общего имущества в многоквартирном жилом доме, расположенном по адресу: Кабардино-Балкарская Республика, г. Нальчик, ул.Кулиева, д.22
(наименование стройки)
Капитальный ремонт общего имущества в многоквартирном жилом доме, расположенном по адресу: Кабардино-Балкарская Республика, г. Нальчик, ул.Кулиева, д.22 | [23 empty] | Капитальный ремонт общего имущества в многоквартирном жилом доме, расположенном по адресу: Кабардино-Балкарская Республика, г. Нальчик, ул.Кулиева, д.22
(наименование объекта капитального строительства)
ЛОКАЛЬНЫЙ СМЕТНЫЙ РАСЧЕТ (СМЕТА) № ЛСР 02-01-01
Капитальный ремонт кровли | [24 empty] | Капитальный ремонт кровли
(наименование работ и затрат)
Составлен | ресурсно-индексным | методом
Основание | Акт обследования, Дефектная ведомость | [24 empty] | Акт обследования, Дефектная ведомость
(проектная и (или) иная техническая документация)
Составлен(а) в текущем уровне цен |  | I квартал 2024 года | [24 empty] | I квартал 2024 года
Сметная стоимость |  |  | 8217.28 | тыс.руб.
в том числе:
| строительных работ |  | 8217.28 | тыс.руб. |  |  |  |  | Средства на оплату труда рабочих |  |  |  | 1241.42 | тыс.руб.
| монтажных работ |  | 0 | тыс.руб. |  |  |  |  | Средства на оплату труда машинистов |  |  |  | 42.81 | тыс.руб.
| оборудования |  | 0 | тыс.руб. |  |  |  |  | Нормативные затраты труда рабочих |  |  |  | 5116.69 | чел.-ч.
| прочих затрат |  | 0 | тыс.руб. |  |  |  |  | Нормативные затраты труда машинистов |  |  |  | 121.16 | чел.-ч.
№ п/п | Обоснование | Наименование работ и затрат |  |  |  | Единица измерения | Количество |  |  | Сметная стоимость, руб.
[7 empty] | на единицу измерения | коэффициенты | всего с учетом коэффициентов | на единицу измерения в базисном уровне цен | индекс | на единицу измерения в текущем уровне цен | коэффициенты | всего в текущем уровне цен
1 | 2 | 3 |  |  |  | 4 | 5 | 6 | 7 | 8 | 9 | 10 | 11 | 12
Раздел 1. КРОВЛЯ | [27 empty] | Раздел 1. КРОВЛЯ
1 | ГЭСНр69-01-009-01 | Очистка помещений от строительного мусора |  |  |  | 4: 100 т; 5: 0.1; 6: 1; 7: 0.1 | [15 empty] | Очистка помещений от строительного мусора
| 1 | ОТ(ЗТ) |  |  |  | 4: чел.-ч; 7: 18.8; 12: 3910.4 | [16 empty] | ОТ(ЗТ)
| 1-100-11 | Средний разряд работы 1,1 |  |  |  | 4: чел.-ч; 5: 188; 7: 18.8; 10: 208; 12: 3910.4 | [17 empty] | Средний разряд работы 1,1
Н | 999-9900 | Строительный мусор |  |  |  | 4: т; 5: 100; 7: 10 | [18 empty] | Строительный мусор
|  | Итого прямые затраты |  |  |  | 12: 3910.4 | [19 empty] | Итого прямые затраты
|  | ФОТ |  |  |  | 12: 3910.4 | [20 empty] | ФОТ
| Пр/812-103.0-1 | НР Прочие ремонтно-строительные работы |  |  |  | 4: %; 5: 92; 7: 92; 12: 3597.57 | [20 empty] | НР Прочие ремонтно-строительные работы
| Пр/774-103.0 | СП Прочие ремонтно-строительные работы |  |  |  | 4: %; 5: 44; 7: 44; 12: 1720.58 | [20 empty] | СП Прочие ремонтно-строительные работы
|  | Всего по позиции |  |  |  | 10: 92285.5; 12: 9228.55 | [21 empty] | Всего по позиции
2 | ГЭСН46-04-008-03 | Разборка покрытий кровель: из хризотилцементных плит и черепицы |  |  |  | 4: 100 м2; 5: 13.27; 6: 1; 7: 13.27 | [15 empty] | Разборка покрытий кровель: из хризотилцементных плит и черепицы
| 1 | ОТ(ЗТ) |  |  |  | 4: чел.-ч; 7: 736.7504; 12: 165540.45 | [16 empty] | ОТ(ЗТ)
| 1-100-20 | Средний разряд работы 2,0 |  |  |  | 4: чел.-ч; 5: 55.52; 7: 736.7504; 10: 224.69; 12: 165540.45 | [17 empty] | Средний разряд работы 2,0
| 2 | ЭМ |  |  |  | 12: 2362.78 | [16 empty] | ЭМ
| 91.06.03-055 | Лебедки электрические тяговым усилием 19,62 кН (2 т) |  |  |  | 4: маш.час; 5: 12.7; 7: 168.529; 10: 14.02; 12: 2362.78 | [17 empty] | Лебедки электрические тяговым усилием 19,62 кН (2 т)
Н | 999-9900 | Строительный мусор |  |  |  | 4: т; 5: 1.86; 7: 24.6822 | [18 empty] | Строительный мусор
|  | Итого прямые затраты |  |  |  | 12: 167903.23 | [19 empty] | Итого прямые затраты
|  | ФОТ |  |  |  | 12: 165540.45 | [20 empty] | ФОТ
| Пр/812-040.2-1 | НР Работы по реконструкции зданий и сооружений: разборка отдельных конструктивных элементов здания (сооружения), а также зданий (сооружений) в целом |  |  |  | 4: %; 5: 91; 7: 91; 12: 150641.81 | [20 empty] | НР Работы по реконструкции зданий и сооружений: разборка отдельных конструктивных элементов здания (сооружения), а также зданий (сооружений) в целом
| Пр/774-040.2 | СП Работы по реконструкции зданий и сооружений: разборка отдельных конструктивных элементов здания (сооружения), а также зданий (сооружений) в целом |  |  |  | 4: %; 5: 52; 7: 52; 12: 86081.03 | [20 empty] | СП Работы по реконструкции зданий и сооружений: разборка отдельных конструктивных элементов здания (сооружения), а также зданий (сооружений) в целом
|  | Всего по позиции |  |  |  | 10: 30491.79; 12: 404626.07 | [21 empty] | Всего по позиции
3 | ГЭСНр58-01-001-01 | Разборка деревянных элементов конструкций крыш: обрешетки из брусков с прозорами |  |  |  | 4: 100 м2; 5: 13.27; 6: 1; 7: 13.27 | [15 empty] | Разборка деревянных элементов конструкций крыш: обрешетки из брусков с прозорами
| 1 | ОТ(ЗТ) |  |  |  | 4: чел.-ч; 7: 201.1732; 12: 46032.45 | [16 empty] | ОТ(ЗТ)
| 1-100-22 | Средний разряд работы 2,2 |  |  |  | 4: чел.-ч; 5: 15.16; 7: 201.1732; 10: 228.82; 12: 46032.45 | [17 empty] | Средний разряд работы 2,2
| 2 | ЭМ |  |  |  | 12: 4560.69 | [16 empty] | ЭМ
|  | ОТм(ЗТм) |  |  |  | 4: чел.-ч; 7: 6.1042; 12: 2264.96 | [16 empty] | ОТм(ЗТм)
| 91.05.01-017 | Краны башенные, грузоподъемность 8 т |  |  |  | маш.час | 0.46 |  | 6.1042 | 622.62 | 1.2 | 747.14 |  | 4560.69 | [17 empty] | Краны башенные, грузоподъемность 8 т
| 4-100-060 | ОТм(Зтм) Средний разряд машинистов 6 |  |  |  | 4: чел.-ч; 5: 0.46; 7: 6.1042; 10: 371.05; 12: 2264.96 | [22 empty] | ОТм(Зтм) Средний разряд машинистов 6
Н | 999-9900 | Строительный мусор |  |  |  | 4: т; 5: 1.4; 7: 18.578 | [18 empty] | Строительный мусор
|  | Итого прямые затраты |  |  |  | 12: 52858.1 | [19 empty] | Итого прямые затраты
|  | ФОТ |  |  |  | 12: 48297.41 | [20 empty] | ФОТ
| Пр/812-092.0-1 | НР Крыши, кровли (ремонтно-строительные) |  |  |  | 4: %; 5: 90; 7: 90; 12: 43467.67 | [20 empty] | НР Крыши, кровли (ремонтно-строительные)
| Пр/774-092.0 | СП Крыши, кровли (ремонтно-строительные) |  |  |  | 4: %; 5: 46; 7: 46; 12: 22216.81 | [20 empty] | СП Крыши, кровли (ремонтно-строительные)
|  | Всего по позиции |  |  |  | 10: 8933.13; 12: 118542.58 | [21 empty] | Всего по позиции
4 | ГЭСНр58-01-001-03 | Разборка деревянных элементов конструкций крыш: стропил со стойками и подкосами из брусьев и бревен |  |  |  | 4: 100 м2; 5: 13.27; 6: 1; 7: 13.27 | [15 empty] | Разборка деревянных элементов конструкций крыш: стропил со стойками и подкосами из брусьев и бревен
| 1 | ОТ(ЗТ) |  |  |  | 4: чел.-ч; 7: 359.3516; 12: 83707.36 | [16 empty] | ОТ(ЗТ)
| 1-100-24 | Средний разряд работы 2,4 |  |  |  | 4: чел.-ч; 5: 27.08; 7: 359.3516; 10: 232.94; 12: 83707.36 | [17 empty] | Средний разряд работы 2,4
| 2 | ЭМ |  |  |  | 12: 4164.11 | [16 empty] | ЭМ
|  | ОТм(ЗТм) |  |  |  | 4: чел.-ч; 7: 5.5734; 12: 2068.01 | [16 empty] | ОТм(ЗТм)
| 91.05.01-017 | Краны башенные, грузоподъемность 8 т |  |  |  | маш.час | 0.42 |  | 5.5734 | 622.62 | 1.2 | 747.14 |  | 4164.11 | [17 empty] | Краны башенные, грузоподъемность 8 т
| 4-100-060 | ОТм(Зтм) Средний разряд машинистов 6 |  |  |  | 4: чел.-ч; 5: 0.42; 7: 5.5734; 10: 371.05; 12: 2068.01 | [22 empty] | ОТм(Зтм) Средний разряд машинистов 6
Н | 999-9900 | Строительный мусор |  |  |  | 4: т; 5: 1.25; 7: 16.5875 | [18 empty] | Строительный мусор
|  | Итого прямые затраты |  |  |  | 12: 89939.48 | [19 empty] | Итого прямые затраты
|  | ФОТ |  |  |  | 12: 85775.37 | [20 empty] | ФОТ
| Пр/812-092.0-1 | НР Крыши, кровли (ремонтно-строительные) |  |  |  | 4: %; 5: 90; 7: 90; 12: 77197.83 | [20 empty] | НР Крыши, кровли (ремонтно-строительные)
| Пр/774-092.0 | СП Крыши, кровли (ремонтно-строительные) |  |  |  | 4: %; 5: 46; 7: 46; 12: 39456.67 | [20 empty] | СП Крыши, кровли (ремонтно-строительные)
|  | Всего по позиции |  |  |  | 10: 15568.5; 12: 206593.98 | [21 empty] | Всего по позиции
5 | ГЭСНр58-01-001-04 | Разборка деревянных элементов конструкций крыш: мауэрлатов |  |  |  | 4: 100 м2; 5: 13.27; 6: 1; 7: 13.27 | [15 empty] | Разборка деревянных элементов конструкций крыш: мауэрлатов
| 1 | ОТ(ЗТ) |  |  |  | 4: чел.-ч; 7: 89.3071; 12: 20435.25 | [16 empty] | ОТ(ЗТ)
| 1-100-22 | Средний разряд работы 2,2 |  |  |  | 4: чел.-ч; 5: 6.73; 7: 89.3071; 10: 228.82; 12: 20435.25 | [17 empty] | Средний разряд работы 2,2
| 2 | ЭМ |  |  |  | 12: 2676.93 | [16 empty] | ЭМ
|  | ОТм(ЗТм) |  |  |  | 4: чел.-ч; 7: 3.5829; 12: 1329.44 | [16 empty] | ОТм(ЗТм)
| 91.05.01-017 | Краны башенные, грузоподъемность 8 т |  |  |  | маш.час | 0.27 |  | 3.5829 | 622.62 | 1.2 | 747.14 |  | 2676.93 | [17 empty] | Краны башенные, грузоподъемность 8 т
| 4-100-060 | ОТм(Зтм) Средний разряд машинистов 6 |  |  |  | 4: чел.-ч; 5: 0.27; 7: 3.5829; 10: 371.05; 12: 1329.44 | [22 empty] | ОТм(Зтм) Средний разряд машинистов 6
Н | 999-9900 | Строительный мусор |  |  |  | 4: т; 5: 0.81; 7: 10.7487 | [18 empty] | Строительный мусор
|  | Итого прямые затраты |  |  |  | 12: 24441.62 | [19 empty] | Итого прямые затраты
|  | ФОТ |  |  |  | 12: 21764.69 | [20 empty] | ФОТ
| Пр/812-092.0-1 | НР Крыши, кровли (ремонтно-строительные) |  |  |  | 4: %; 5: 90; 7: 90; 12: 19588.22 | [20 empty] | НР Крыши, кровли (ремонтно-строительные)
| Пр/774-092.0 | СП Крыши, кровли (ремонтно-строительные) |  |  |  | 4: %; 5: 46; 7: 46; 12: 10011.76 | [20 empty] | СП Крыши, кровли (ремонтно-строительные)
|  | Всего по позиции |  |  |  | 10: 4072.46; 12: 54041.6 | [21 empty] | Всего по позиции
6 | ГЭСНр58-01-002-03 | Разборка слуховых окон: полукруглых и треугольных |  |  |  | 4: 100 шт; 5: 0.02; 6: 1; 7: 0.02 | [15 empty] | Разборка слуховых окон: полукруглых и треугольных
| 1 | ОТ(ЗТ) |  |  |  | 4: чел.-ч; 7: 2.768; 12: 633.37 | [16 empty] | ОТ(ЗТ)
| 1-100-22 | Средний разряд работы 2,2 |  |  |  | 4: чел.-ч; 5: 138.4; 7: 2.768; 10: 228.82; 12: 633.37 | [17 empty] | Средний разряд работы 2,2
| 2 | ЭМ |  |  |  | 12: 0.69 | [16 empty] | ЭМ
| 91.06.03-060 | Лебедки электрические тяговым усилием до 5,79 кН (0,59 т) |  |  |  | маш.час | 4.28 |  | 0.0856 | 6.62 | 1.22 | 8.08 |  | 0.69 | [17 empty] | Лебедки электрические тяговым усилием до 5,79 кН (0,59 т)
Н | 999-9900 | Строительный мусор |  |  |  | 4: т; 5: 4.6; 7: 0.092 | [18 empty] | Строительный мусор
|  | Итого прямые затраты |  |  |  | 12: 634.06 | [19 empty] | Итого прямые затраты
|  | ФОТ |  |  |  | 12: 633.37 | [20 empty] | ФОТ
| Пр/812-092.0-1 | НР Крыши, кровли (ремонтно-строительные) |  |  |  | 4: %; 5: 90; 7: 90; 12: 570.03 | [20 empty] | НР Крыши, кровли (ремонтно-строительные)
| Пр/774-092.0 | СП Крыши, кровли (ремонтно-строительные) |  |  |  | 4: %; 5: 46; 7: 46; 12: 291.35 | [20 empty] | СП Крыши, кровли (ремонтно-строительные)
|  | Всего по позиции |  |  |  | 10: 74772; 12: 1495.44 | [21 empty] | Всего по позиции
7 | ГЭСН46-04-001-04 | Разборка: кирпичных стен (Частичная разборка кладки вентканалов) |  |  |  | 4: м3; 5: 0.4; 6: 1; 7: 0.4 | [23 empty] | Разборка: кирпичных стен (Частичная разборка кладки вентканалов)
| 1 | ОТ(ЗТ) |  |  |  | 4: чел.-ч; 7: 2.84; 12: 723.01 | [24 empty] | ОТ(ЗТ)
| 1-100-33 | Средний разряд работы 3,3 |  |  |  | 4: чел.-ч; 5: 7.1; 7: 2.84; 10: 254.58; 12: 723.01 | [25 empty] | Средний разряд работы 3,3
| 2 | ЭМ |  |  |  | 12: 57.7 | [24 empty] | ЭМ
| 91.18.01-508 | Компрессоры винтовые передвижные с электродвигателем, давление до 1 МПа (10 атм), производительность до 5 м3/мин |  |  |  | 4: маш.час; 5: 1.15; 7: 0.46; 10: 120.88; 12: 55.6 | [25 empty] | Компрессоры винтовые передвижные с электродвигателем, давление до 1 МПа (10 атм), производительность до 5 м3/мин
| 91.21.10-002 | Молотки отбойные пневматические при работе от передвижных компрессоров |  |  |  | 4: маш.час; 5: 2.3; 7: 0.92; 10: 2.28; 12: 2.1 | [25 empty] | Молотки отбойные пневматические при работе от передвижных компрессоров
|  | Итого прямые затраты |  |  |  | 12: 780.71 | [26 empty] | Итого прямые затраты
|  | ФОТ |  |  |  | 12: 723.01 | [27 empty] | ФОТ
| Пр/812-040.2-1 | НР Работы по реконструкции зданий и сооружений: разборка отдельных конструктивных элементов здания (сооружения), а также зданий (сооружений) в целом |  |  |  | 4: %; 5: 91; 7: 91; 12: 657.94 | [27 empty] | НР Работы по реконструкции зданий и сооружений: разборка отдельных конструктивных элементов здания (сооружения), а также зданий (сооружений) в целом
| Пр/774-040.2 | СП Работы по реконструкции зданий и сооружений: разборка отдельных конструктивных элементов здания (сооружения), а также зданий (сооружений) в целом |  |  |  | 4: %; 5: 52; 7: 52; 12: 375.97 | [27 empty] | СП Работы по реконструкции зданий и сооружений: разборка отдельных конструктивных элементов здания (сооружения), а также зданий (сооружений) в целом
|  | Всего по позиции |  |  |  | 10: 4536.55; 12: 1814.62 | [28 empty] | Всего по позиции
8 | ГЭСН12-01-014-04 | Утепление покрытий: применительно - (Разборка утеплителя ) |  |  |  | 4: м3; 5: 17.25; 6: 1; 7: 17.25 | [23 empty] | Утепление покрытий: применительно - (Разборка утеплителя )
| Приказ от 08.08.2022 № 648/пр п.144 табл.2 | Демонтаж (разборка) сборных бетонных и железобетонных строительных конструкций ОЗП=0,8; ЭМ=0,8 к расх.; ЗПМ=0,8; МАТ=0 к расх.; ТЗ=0,8; ТЗМ=0,8 | [41 empty] | Демонтаж (разборка) сборных бетонных и железобетонных строительных конструкций ОЗП=0,8; ЭМ=0,8 к расх.; ЗПМ=0,8; МАТ=0 к расх.; ТЗ=0,8; ТЗМ=0,8
| 1 | ОТ(ЗТ) |  |  |  | 4: чел.-ч; 7: 41.952; 12: 9426.19 | [24 empty] | ОТ(ЗТ)
| 1-100-20 | Средний разряд работы 2,0 |  |  |  | чел.-ч | 3.04 | 0.8 | 41.952 |  |  | 224.69 |  | 9426.19 | [25 empty] | Средний разряд работы 2,0
| 2 | ЭМ |  |  |  | 12: 6106.03 | [24 empty] | ЭМ
|  | ОТм(ЗТм) |  |  |  | 4: чел.-ч; 7: 4.692; 12: 1578.27 | [24 empty] | ОТм(ЗТм)
| 91.05.01-017 | Краны башенные, грузоподъемность 8 т |  |  |  | маш.час | 0.12 | 0.8 | 1.656 | 622.62 | 1.2 | 747.14 |  | 1237.26 | [25 empty] | Краны башенные, грузоподъемность 8 т
| 4-100-060 | ОТм(Зтм) Средний разряд машинистов 6 |  |  |  | чел.-ч | 0.12 | 0.8 | 1.656 |  |  | 371.05 |  | 614.46 | [30 empty] | ОТм(Зтм) Средний разряд машинистов 6
| 91.06.05-011 | Погрузчики одноковшовые универсальные фронтальные пневмоколесные, номинальная вместимость основного ковша 2,6 м3, грузоподъемность 5 т |  |  |  | маш.час | 0.22 | 0.8 | 3.036 |  |  | 1603.68 |  | 4868.77 | [25 empty] | Погрузчики одноковшовые универсальные фронтальные пневмоколесные, номинальная вместимость основного ковша 2,6 м3, грузоподъемность 5 т
| 4-100-050 | ОТм(Зтм) Средний разряд машинистов 5 |  |  |  | чел.-ч | 0.22 | 0.8 | 3.036 |  |  | 317.46 |  | 963.81 | [30 empty] | ОТм(Зтм) Средний разряд машинистов 5
| 4 | М |  |  |  | 12: 0 | [24 empty] | М
| 12.2.03.04-0051 | Щебень перлитовый вспученный, фракции 5-10 мм |  |  |  | м3 | 1.03 | 0 | 0 | 1646.77 | 1.6 | 2634.83 |  | 0 | [25 empty] | Щебень перлитовый вспученный, фракции 5-10 мм
|  | Итого прямые затраты |  |  |  | 12: 17110.49 | [26 empty] | Итого прямые затраты
|  | ФОТ |  |  |  | 12: 11004.46 | [27 empty] | ФОТ
| Пр/812-012.0-1 | НР Кровли |  |  |  | 4: %; 5: 109; 7: 109; 12: 11994.86 | [27 empty] | НР Кровли
| Пр/774-012.0 | СП Кровли |  |  |  | 4: %; 5: 57; 7: 57; 12: 6272.54 | [27 empty] | СП Кровли
|  | Всего по позиции |  |  |  | 10: 2050.89; 12: 35377.89 | [28 empty] | Всего по позиции
9 | ГЭСН46-04-008-01 | Разборка покрытий кровель: из рулонных материалов |  |  |  | 4: 100 м2; 5: 0.69; 6: 1; 7: 0.69 | [23 empty] | Разборка покрытий кровель: из рулонных материалов
| 1 | ОТ(ЗТ) |  |  |  | 4: чел.-ч; 7: 9.9222; 12: 2229.42 | [24 empty] | ОТ(ЗТ)
| 1-100-20 | Средний разряд работы 2,0 |  |  |  | 4: чел.-ч; 5: 14.38; 7: 9.9222; 10: 224.69; 12: 2229.42 | [25 empty] | Средний разряд работы 2,0
| 2 | ЭМ |  |  |  | 12: 60.17 | [24 empty] | ЭМ
| 91.06.03-055 | Лебедки электрические тяговым усилием 19,62 кН (2 т) |  |  |  | 4: маш.час; 5: 6.22; 7: 4.2918; 10: 14.02; 12: 60.17 | [25 empty] | Лебедки электрические тяговым усилием 19,62 кН (2 т)
|  | Итого прямые затраты |  |  |  | 12: 2289.59 | [26 empty] | Итого прямые затраты
|  | ФОТ |  |  |  | 12: 2229.42 | [27 empty] | ФОТ
| Пр/812-040.2-1 | НР Работы по реконструкции зданий и сооружений: разборка отдельных конструктивных элементов здания (сооружения), а также зданий (сооружений) в целом |  |  |  | 4: %; 5: 91; 7: 91; 12: 2028.77 | [27 empty] | НР Работы по реконструкции зданий и сооружений: разборка отдельных конструктивных элементов здания (сооружения), а также зданий (сооружений) в целом
| Пр/774-040.2 | СП Работы по реконструкции зданий и сооружений: разборка отдельных конструктивных элементов здания (сооружения), а также зданий (сооружений) в целом |  |  |  | 4: %; 5: 52; 7: 52; 12: 1159.3 | [27 empty] | СП Работы по реконструкции зданий и сооружений: разборка отдельных конструктивных элементов здания (сооружения), а также зданий (сооружений) в целом
|  | Всего по позиции |  |  |  | 10: 7938.64; 12: 5477.66 | [28 empty] | Всего по позиции
10 | ГЭСН12-01-017-01 | Устройство (Разборка) выравнивающих стяжек: цементно-песчаных толщиной 15 мм = частичная разборка стяжки толщ. 40 мм |  |  |  | 4: 100 м2; 5: 0.69; 6: 1; 7: 0.69 | [23 empty] | Устройство (Разборка) выравнивающих стяжек: цементно-песчаных толщиной 15 мм = частичная разборка стяжки толщ. 40 мм
| Приказ от 08.08.2022 № 648/пр п.144 табл.2 | Демонтаж (разборка) сборных бетонных и железобетонных строительных конструкций ОЗП=0,8; ЭМ=0,8 к расх.; ЗПМ=0,8; МАТ=0 к расх.; ТЗ=0,8; ТЗМ=0,8 | [41 empty] | Демонтаж (разборка) сборных бетонных и железобетонных строительных конструкций ОЗП=0,8; ЭМ=0,8 к расх.; ЗПМ=0,8; МАТ=0 к расх.; ТЗ=0,8; ТЗМ=0,8
| 1 | ОТ(ЗТ) |  |  |  | 4: чел.-ч; 7: 13.4136; 12: 3331.94 | [24 empty] | ОТ(ЗТ)
| 1-100-31 | Средний разряд работы 3,1 |  |  |  | чел.-ч | 24.3 | 0.8 | 13.4136 |  |  | 248.4 |  | 3331.94 | [25 empty] | Средний разряд работы 3,1
| 2 | ЭМ |  |  |  | 12: 1415.57 | [24 empty] | ЭМ
|  | ОТм(ЗТм) |  |  |  | 4: чел.-ч; 7: 1.0709; 12: 360.08 | [24 empty] | ОТм(ЗТм)
| 91.05.01-017 | Краны башенные, грузоподъемность 8 т |  |  |  | маш.час | 0.68 | 0.8 | 0.37536 | 622.62 | 1.2 | 747.14 |  | 280.45 | [25 empty] | Краны башенные, грузоподъемность 8 т
| 4-100-060 | ОТм(Зтм) Средний разряд машинистов 6 |  |  |  | чел.-ч | 0.68 | 0.8 | 0.37536 |  |  | 371.05 |  | 139.28 | [30 empty] | ОТм(Зтм) Средний разряд машинистов 6
| 91.06.05-011 | Погрузчики одноковшовые универсальные фронтальные пневмоколесные, номинальная вместимость основного ковша 2,6 м3, грузоподъемность 5 т |  |  |  | маш.час | 1.26 | 0.8 | 0.69552 |  |  | 1603.68 |  | 1115.39 | [25 empty] | Погрузчики одноковшовые универсальные фронтальные пневмоколесные, номинальная вместимость основного ковша 2,6 м3, грузоподъемность 5 т
| 4-100-050 | ОТм(Зтм) Средний разряд машинистов 5 |  |  |  | чел.-ч | 1.26 | 0.8 | 0.69552 |  |  | 317.46 |  | 220.8 | [30 empty] | ОТм(Зтм) Средний разряд машинистов 5
| 91.07.07-011 | Растворонасосы, производительность 4 м3/ч |  |  |  | маш.час | 2.29 | 0.8 | 1.2641 | 13.69 | 1.14 | 15.61 |  | 19.73 | [25 empty] | Растворонасосы, производительность 4 м3/ч
| 4 | М |  |  |  | 12: 0 | [24 empty] | М
| 01.7.03.01-0001 | Вода |  |  |  | м3 | 3.85 | 0 | 0 | 35.71 | 0.52 | 18.57 |  | 0 | [25 empty] | Вода
| 12.1.02.06-0022 | Рубероид кровельный РКП-350 |  |  |  | м2 | 4.4 | 0 | 0 | 26.93 | 1.47 | 39.59 |  | 0 | [25 empty] | Рубероид кровельный РКП-350
Н | 04.3.01.09 | Раствор готовый кладочный тяжелый цементный |  |  |  | 4: м3; 5: 1.53; 6: 0; 7: 0 | [31 empty] | Раствор готовый кладочный тяжелый цементный
|  | Итого прямые затраты |  |  |  | 12: 5107.59 | [26 empty] | Итого прямые затраты
|  | ФОТ |  |  |  | 12: 3692.02 | [27 empty] | ФОТ
| Пр/812-012.0-1 | НР Кровли |  |  |  | 4: %; 5: 109; 7: 109; 12: 4024.3 | [27 empty] | НР Кровли
| Пр/774-012.0 | СП Кровли |  |  |  | 4: %; 5: 57; 7: 57; 12: 2104.45 | [27 empty] | СП Кровли
|  | Всего по позиции |  |  |  | 10: 16284.55; 12: 11236.34 | [28 empty] | Всего по позиции
11 | ГЭСН12-01-017-02 | Устройство (Разборка) выравнивающих стяжек: на каждый 1 мм изменения толщины добавлять или исключать к норме 12-01-017-01 (+25мм) |  |  |  | 4: 100 м2; 5: 0.69; 6: 1; 7: 0.69 | [23 empty] | Устройство (Разборка) выравнивающих стяжек: на каждый 1 мм изменения толщины добавлять или исключать к норме 12-01-017-01 (+25мм)
| +25мм | Корректиррвка на толщину разбираемой стяжки 40мм ПЗ=25 (ОЗП=25; ЭМ=25 к расх.; ЗПМ=25; МАТ=25 к расх.; ТЗ=25; ТЗМ=25) | [41 empty] | Корректиррвка на толщину разбираемой стяжки 40мм ПЗ=25 (ОЗП=25; ЭМ=25 к расх.; ЗПМ=25; МАТ=25 к расх.; ТЗ=25; ТЗМ=25)
| Приказ от 08.08.2022 № 648/пр п.144 табл.2 | Демонтаж (разборка) сборных бетонных и железобетонных строительных конструкций ОЗП=0,8; ЭМ=0,8 к расх.; ЗПМ=0,8; МАТ=0 к расх.; ТЗ=0,8; ТЗМ=0,8 | [41 empty] | Демонтаж (разборка) сборных бетонных и железобетонных строительных конструкций ОЗП=0,8; ЭМ=0,8 к расх.; ЗПМ=0,8; МАТ=0 к расх.; ТЗ=0,8; ТЗМ=0,8
| 1 | ОТ(ЗТ) |  |  |  | 4: чел.-ч; 7: 13.8; 12: 3427.92 | [24 empty] | ОТ(ЗТ)
| 1-100-31 | Средний разряд работы 3,1 |  |  |  | чел.-ч | 1 | 20 | 13.8 |  |  | 248.4 |  | 3427.92 | [25 empty] | Средний разряд работы 3,1
| 2 | ЭМ |  |  |  | 12: 545.73 | [24 empty] | ЭМ
|  | ОТм(ЗТм) |  |  |  | 4: чел.-ч; 7: 0.414; 12: 138.82 | [24 empty] | ОТм(ЗТм)
| 91.05.01-017 | Краны башенные, грузоподъемность 8 т |  |  |  | маш.час | 0.01 | 20 | 0.138 | 622.62 | 1.2 | 747.14 |  | 103.11 | [25 empty] | Краны башенные, грузоподъемность 8 т
| 4-100-060 | ОТм(Зтм) Средний разряд машинистов 6 |  |  |  | чел.-ч | 0.01 | 20 | 0.138 |  |  | 371.05 |  | 51.2 | [30 empty] | ОТм(Зтм) Средний разряд машинистов 6
| 91.06.05-011 | Погрузчики одноковшовые универсальные фронтальные пневмоколесные, номинальная вместимость основного ковша 2,6 м3, грузоподъемность 5 т |  |  |  | маш.час | 0.02 | 20 | 0.276 |  |  | 1603.68 |  | 442.62 | [25 empty] | Погрузчики одноковшовые универсальные фронтальные пневмоколесные, номинальная вместимость основного ковша 2,6 м3, грузоподъемность 5 т
| 4-100-050 | ОТм(Зтм) Средний разряд машинистов 5 |  |  |  | чел.-ч | 0.02 | 20 | 0.276 |  |  | 317.46 |  | 87.62 | [30 empty] | ОТм(Зтм) Средний разряд машинистов 5
Н | 04.3.01.09 | Раствор готовый кладочный тяжелый цементный |  |  |  | 4: м3; 5: 0.102; 6: 0; 7: 0 | [31 empty] | Раствор готовый кладочный тяжелый цементный
|  | Итого прямые затраты |  |  |  | 12: 4112.47 | [26 empty] | Итого прямые затраты
|  | ФОТ |  |  |  | 12: 3566.74 | [27 empty] | ФОТ
| Пр/812-012.0-1 | НР Кровли |  |  |  | 4: %; 5: 109; 7: 109; 12: 3887.75 | [27 empty] | НР Кровли
| Пр/774-012.0 | СП Кровли |  |  |  | 4: %; 5: 57; 7: 57; 12: 2033.04 | [27 empty] | СП Кровли
|  | Всего по позиции |  |  |  | 10: 14540.96; 12: 10033.26 | [28 empty] | Всего по позиции
12 | ГЭСН46-03-007-02 | Пробивка проемов в конструкциях: из бетона |  |  |  | 4: м3; 5: 0.1408; 6: 1; 7: 0.1408 | [23 empty] | Пробивка проемов в конструкциях: из бетона
| 1 | ОТ(ЗТ) |  |  |  | 4: чел.-ч; 7: 3.351; 12: 863.5 | [24 empty] | ОТ(ЗТ)
| 1-100-34 | Средний разряд работы 3,4 |  |  |  | 4: чел.-ч; 5: 23.8; 7: 3.351; 10: 257.68; 12: 863.5 | [25 empty] | Средний разряд работы 3,4
| 2 | ЭМ |  |  |  | 12: 143.41 | [24 empty] | ЭМ
| 91.18.01-508 | Компрессоры винтовые передвижные с электродвигателем, давление до 1 МПа (10 атм), производительность до 5 м3/мин |  |  |  | 4: маш.час; 5: 8.12; 7: 1.1433; 10: 120.88; 12: 138.2 | [25 empty] | Компрессоры винтовые передвижные с электродвигателем, давление до 1 МПа (10 атм), производительность до 5 м3/мин
| 91.21.10-002 | Молотки отбойные пневматические при работе от передвижных компрессоров |  |  |  | 4: маш.час; 5: 16.23; 7: 2.2852; 10: 2.28; 12: 5.21 | [25 empty] | Молотки отбойные пневматические при работе от передвижных компрессоров
|  | Итого прямые затраты |  |  |  | 12: 1006.91 | [26 empty] | Итого прямые затраты
|  | ФОТ |  |  |  | 12: 863.5 | [27 empty] | ФОТ
| Пр/812-040.1-1 | НР Работы по реконструкции зданий и сооружений: усиление и замена существующих конструкций, возведение отдельных конструктивных элементов |  |  |  | 4: %; 5: 103; 7: 103; 12: 889.41 | [27 empty] | НР Работы по реконструкции зданий и сооружений: усиление и замена существующих конструкций, возведение отдельных конструктивных элементов
| Пр/774-040.1 | СП Работы по реконструкции зданий и сооружений: усиление и замена существующих конструкций, возведение отдельных конструктивных элементов |  |  |  | 4: %; 5: 59; 7: 59; 12: 509.47 | [27 empty] | СП Работы по реконструкции зданий и сооружений: усиление и замена существующих конструкций, возведение отдельных конструктивных элементов
|  | Всего по позиции |  |  |  | 10: 17086.58; 12: 2405.79 | [28 empty] | Всего по позиции
13 | ГЭСН46-04-012-03 | Разборка деревянных заполнений проемов: дверных и воротных = демонтаж люка деревянного 800х800 мм |  |  |  | 4: 100 м2; 5: 0.0128; 6: 1; 7: 0.0128 | [15 empty] | Разборка деревянных заполнений проемов: дверных и воротных = демонтаж люка деревянного 800х800 мм
| 1 | ОТ(ЗТ) |  |  |  | 4: чел.-ч; 7: 1.1667; 12: 271.78 | [16 empty] | ОТ(ЗТ)
| 1-100-24 | Средний разряд работы 2,4 |  |  |  | 4: чел.-ч; 5: 91.15; 7: 1.1667; 10: 232.94; 12: 271.78 | [17 empty] | Средний разряд работы 2,4
| 2 | ЭМ |  |  |  | 12: 4.77 | [16 empty] | ЭМ
|  | ОТм(ЗТм) |  |  |  | 4: чел.-ч; 7: 0.099072; 12: 24.3 | [16 empty] | ОТм(ЗТм)
| 91.06.06-048 | Подъемники одномачтовые, грузоподъемность до 500 кг, высота подъема 45 м |  |  |  | маш.час | 7.74 |  | 0.099072 | 37.32 | 1.29 | 48.14 |  | 4.77 | [17 empty] | Подъемники одномачтовые, грузоподъемность до 500 кг, высота подъема 45 м
| 4-100-030 | ОТм(Зтм) Средний разряд машинистов 3 |  |  |  | 4: чел.-ч; 5: 7.74; 7: 0.099072; 10: 245.31; 12: 24.3 | [22 empty] | ОТм(Зтм) Средний разряд машинистов 3
|  | Итого прямые затраты |  |  |  | 12: 300.85 | [19 empty] | Итого прямые затраты
|  | ФОТ |  |  |  | 12: 296.08 | [20 empty] | ФОТ
| Пр/812-040.2-1 | НР Работы по реконструкции зданий и сооружений: разборка отдельных конструктивных элементов здания (сооружения), а также зданий (сооружений) в целом |  |  |  | 4: %; 5: 91; 7: 91; 12: 269.43 | [20 empty] | НР Работы по реконструкции зданий и сооружений: разборка отдельных конструктивных элементов здания (сооружения), а также зданий (сооружений) в целом
| Пр/774-040.2 | СП Работы по реконструкции зданий и сооружений: разборка отдельных конструктивных элементов здания (сооружения), а также зданий (сооружений) в целом |  |  |  | 4: %; 5: 52; 7: 52; 12: 153.96 | [20 empty] | СП Работы по реконструкции зданий и сооружений: разборка отдельных конструктивных элементов здания (сооружения), а также зданий (сооружений) в целом
|  | Всего по позиции |  |  |  | 10: 56581.25; 12: 724.24 | [21 empty] | Всего по позиции
14 | ГЭСНр58-01-003-01 | Разборка мелких покрытий и обделок из листовой стали: поясков, сандриков, желобов, отливов, свесов и т.п. = разборка отливов b=700мм |  |  |  | 4: 100 м; 5: 0.91; 6: 1; 7: 0.91 | [15 empty] | Разборка мелких покрытий и обделок из листовой стали: поясков, сандриков, желобов, отливов, свесов и т.п. = разборка отливов b=700мм
| 1 | ОТ(ЗТ) |  |  |  | 4: чел.-ч; 7: 8.281; 12: 1860.66 | [16 empty] | ОТ(ЗТ)
| 1-100-20 | Средний разряд работы 2,0 |  |  |  | 4: чел.-ч; 5: 9.1; 7: 8.281; 10: 224.69; 12: 1860.66 | [17 empty] | Средний разряд работы 2,0
| 2 | ЭМ |  |  |  | 12: 0.88 | [16 empty] | ЭМ
| 91.06.03-060 | Лебедки электрические тяговым усилием до 5,79 кН (0,59 т) |  |  |  | маш.час | 0.12 |  | 0.1092 | 6.62 | 1.22 | 8.08 |  | 0.88 | [17 empty] | Лебедки электрические тяговым усилием до 5,79 кН (0,59 т)
Н | 999-9900 | Строительный мусор |  |  |  | 4: т; 5: 0.12; 7: 0.1092 | [18 empty] | Строительный мусор
|  | Итого прямые затраты |  |  |  | 12: 1861.54 | [19 empty] | Итого прямые затраты
|  | ФОТ |  |  |  | 12: 1860.66 | [20 empty] | ФОТ
| Пр/812-092.0-1 | НР Крыши, кровли (ремонтно-строительные) |  |  |  | 4: %; 5: 90; 7: 90; 12: 1674.59 | [20 empty] | НР Крыши, кровли (ремонтно-строительные)
| Пр/774-092.0 | СП Крыши, кровли (ремонтно-строительные) |  |  |  | 4: %; 5: 46; 7: 46; 12: 855.9 | [20 empty] | СП Крыши, кровли (ремонтно-строительные)
|  | Всего по позиции |  |  |  | 10: 4826.41; 12: 4392.03 | [21 empty] | Всего по позиции
15 | ГЭСНр65-03-008-01 | Прочистка вентиляционных каналов |  |  |  | 4: 100 м канала; 5: 7.56; 6: 1; 7: 7.56 | [15 empty] | Прочистка вентиляционных каналов
| 1 | ОТ(ЗТ) |  |  |  | 4: чел.-ч; 7: 141.372; 12: 34679.97 | [16 empty] | ОТ(ЗТ)
| 1-100-30 | Средний разряд работы 3,0 |  |  |  | 4: чел.-ч; 5: 18.7; 7: 141.372; 10: 245.31; 12: 34679.97 | [17 empty] | Средний разряд работы 3,0
| 2 | ЭМ |  |  |  | 12: 3.64 | [16 empty] | ЭМ
|  | ОТм(ЗТм) |  |  |  | 4: чел.-ч; 7: 0.0756; 12: 18.55 | [16 empty] | ОТм(ЗТм)
| 91.06.06-048 | Подъемники одномачтовые, грузоподъемность до 500 кг, высота подъема 45 м |  |  |  | маш.час | 0.01 |  | 0.0756 | 37.32 | 1.29 | 48.14 |  | 3.64 | [17 empty] | Подъемники одномачтовые, грузоподъемность до 500 кг, высота подъема 45 м
| 4-100-030 | ОТм(Зтм) Средний разряд машинистов 3 |  |  |  | 4: чел.-ч; 5: 0.01; 7: 0.0756; 10: 245.31; 12: 18.55 | [22 empty] | ОТм(Зтм) Средний разряд машинистов 3
| 4 | М |  |  |  | 12: 1497.95 | [16 empty] | М
| 01.7.03.01-0001 | Вода |  |  |  | м3 | 0.017 |  | 0.12852 | 35.71 | 0.52 | 18.57 |  | 2.39 | [17 empty] | Вода
| 03.1.01.01-0002 | Гипс строительный Г-3 |  |  |  | т | 0.04 |  | 0.3024 | 4338.27 | 1.14 | 4945.63 |  | 1495.56 | [17 empty] | Гипс строительный Г-3
|  | Итого прямые затраты |  |  |  | 12: 36200.11 | [19 empty] | Итого прямые затраты
|  | ФОТ |  |  |  | 12: 34698.52 | [20 empty] | ФОТ
| Пр/812-099.2-1 | НР Внутренние санитарно-технические работы: смена труб, санприборов, запорной арматуры и другое (ремонтно-строительные) |  |  |  | 4: %; 5: 103; 7: 103; 12: 35739.48 | [20 empty] | НР Внутренние санитарно-технические работы: смена труб, санприборов, запорной арматуры и другое (ремонтно-строительные)
| Пр/774-099.2 | СП Внутренние санитарно-технические работы: смена труб, санприборов, запорной арматуры и другое (ремонтно-строительные) |  |  |  | 4: %; 5: 52; 7: 52; 12: 18043.23 | [20 empty] | СП Внутренние санитарно-технические работы: смена труб, санприборов, запорной арматуры и другое (ремонтно-строительные)
|  | Всего по позиции |  |  |  | 10: 11902.49; 12: 89982.82 | [21 empty] | Всего по позиции
16 | ГЭСН20-01-001-01 | Прокладка воздуховодов из листовой оцинкованной стали и алюминия класса Н (нормальные) толщиной: 0,5 мм, диаметром до 200 мм = наращивание вент.каналов д. 125мм |  |  |  | 4: 100 м2; 5: 1.6024; 6: 1; 7: 1.6024 | [23 empty] | Прокладка воздуховодов из листовой оцинкованной стали и алюминия класса Н (нормальные) толщиной: 0,5 мм, диаметром до 200 мм = наращивание вент.каналов д. 125мм
| 1 | ОТ(ЗТ) |  |  |  | 4: чел.-ч; 7: 246.7727; 12: 62060.86 | [24 empty] | ОТ(ЗТ)
| 1-100-32 | Средний разряд работы 3,2 |  |  |  | 4: чел.-ч; 5: 154; 7: 246.7727; 10: 251.49; 12: 62060.86 | [25 empty] | Средний разряд работы 3,2
| 2 | ЭМ |  |  |  | 12: 1778.89 | [24 empty] | ЭМ
|  | ОТм(ЗТм) |  |  |  | 4: чел.-ч; 7: 1.9229; 12: 604.1 | [24 empty] | ОТм(ЗТм)
| 91.05.05-015 | Краны на автомобильном ходу, грузоподъемность 16 т |  |  |  | 4: маш.час; 5: 0.48; 7: 0.76916; 10: 1435.23; 12: 1103.92 | [25 empty] | Краны на автомобильном ходу, грузоподъемность 16 т
| 4-100-060 | ОТм(Зтм) Средний разряд машинистов 6 |  |  |  | 4: чел.-ч; 5: 0.48; 7: 0.76916; 10: 371.05; 12: 285.4 | [30 empty] | ОТм(Зтм) Средний разряд машинистов 6
| 91.06.03-055 | Лебедки электрические тяговым усилием 19,62 кН (2 т) |  |  |  | 4: маш.час; 5: 0.34; 7: 0.54482; 10: 14.02; 12: 7.64 | [25 empty] | Лебедки электрические тяговым усилием 19,62 кН (2 т)
| 91.14.02-001 | Автомобили бортовые, грузоподъемность до 5 т |  |  |  | 4: маш.час; 5: 0.72; 7: 1.1537; 10: 533.1; 12: 615.06 | [25 empty] | Автомобили бортовые, грузоподъемность до 5 т
| 4-100-040 | ОТм(Зтм) Средний разряд машинистов 4 |  |  |  | 4: чел.-ч; 5: 0.72; 7: 1.1537; 10: 276.23; 12: 318.7 | [30 empty] | ОТм(Зтм) Средний разряд машинистов 4
| 91.17.04-233 | Аппараты сварочные для ручной дуговой сварки, сварочный ток до 350 А |  |  |  | 4: маш.час; 5: 1.54; 7: 2.4677; 10: 21.18; 12: 52.27 | [25 empty] | Аппараты сварочные для ручной дуговой сварки, сварочный ток до 350 А
| 4 | М |  |  |  | 12: 8283.95 | [24 empty] | М
| 01.1.01.09-0026 | Шнур асбестовый общего назначения ШАОН, диаметр 8-10 мм |  |  |  | т | 0.0009 |  | 0.0014422 | 286707.85 | 1.16 | 332581.11 |  | 479.65 | [25 empty] | Шнур асбестовый общего назначения ШАОН, диаметр 8-10 мм
| 01.7.11.07-0227 | Электроды сварочные для сварки низколегированных и углеродистых сталей УОНИ 13/45, Э42А, диаметр 4-5 мм |  |  |  | кг | 0.45 |  | 0.72109 | 155.63 | 1.06 | 164.97 |  | 118.96 | [25 empty] | Электроды сварочные для сварки низколегированных и углеродистых сталей УОНИ 13/45, Э42А, диаметр 4-5 мм
| 01.7.15.03-0042 | Болты с гайками и шайбами строительные |  |  |  | кг | 15 |  | 24.0363 | 174.93 | 1.17 | 204.67 |  | 4919.51 | [25 empty] | Болты с гайками и шайбами строительные
| 01.7.19.04-0031 | Прокладки резиновые (пластина техническая прессованная) |  |  |  | кг | 8 |  | 12.8194 | 138.5 | 1.11 | 153.74 |  | 1970.85 | [25 empty] | Прокладки резиновые (пластина техническая прессованная)
| 14.5.04.03-0002 | Мастика герметизирующая нетвердеющая из синтетического каучука для заполнения и герметизации швов стеклянного ограждения теплиц |  |  |  | т | 0.005 |  | 0.0080121 | 56057.93 | 1.77 | 99222.54 |  | 794.98 | [25 empty] | Мастика герметизирующая нетвердеющая из синтетического каучука для заполнения и герметизации швов стеклянного ограждения теплиц
П,Н | 08.1.02.17 | Сетки в рамках |  |  |  | 4: м2; 5: 0; 7: 0 | [31 empty] | Сетки в рамках
Н | 19.1.01.02 | Воздуховоды металлические |  |  |  | 4: м2; 5: 100; 7: 160.242 | [31 empty] | Воздуховоды металлические
П,Н | 19.1.01.11 | Заглушки питометражных лючков |  |  |  | 4: шт; 5: 0; 7: 0 | [31 empty] | Заглушки питометражных лючков
П,Н | 19.1.01.11 | Крепления |  |  |  | 4: кг; 5: 0; 7: 0 | [31 empty] | Крепления
П,Н | 19.3.01.01 | Дроссель-клапаны в патрубке |  |  |  | 4: шт; 5: 0; 7: 0 | [31 empty] | Дроссель-клапаны в патрубке
П,Н | 19.3.02.07 | Шиберы |  |  |  | 4: шт; 5: 0; 7: 0 | [31 empty] | Шиберы
|  | Итого прямые затраты |  |  |  | 12: 72727.8 | [26 empty] | Итого прямые затраты
|  | ФОТ |  |  |  | 12: 62664.96 | [27 empty] | ФОТ
| Пр/812-016.0-1 | НР Сантехнические работы - внутренние (трубопроводы, водопровод, канализация, отопление, газоснабжение, вентиляция и кондиционирование воздуха) |  |  |  | 4: %; 5: 121; 7: 121; 12: 75824.6 | [27 empty] | НР Сантехнические работы - внутренние (трубопроводы, водопровод, канализация, отопление, газоснабжение, вентиляция и кондиционирование воздуха)
| Пр/774-016.0 | СП Сантехнические работы - внутренние (трубопроводы, водопровод, канализация, отопление, газоснабжение, вентиляция и кондиционирование воздуха) |  |  |  | 4: %; 5: 72; 7: 72; 12: 45118.77 | [27 empty] | СП Сантехнические работы - внутренние (трубопроводы, водопровод, канализация, отопление, газоснабжение, вентиляция и кондиционирование воздуха)
|  | Всего по позиции |  |  |  | 10: 120861.68; 12: 193671.17 | [28 empty] | Всего по позиции
17 | ФСБЦ-19.1.01.03-0071 | Воздуховоды из оцинкованной стали, прямой участок, толщина 0,5 мм, диаметр до 200 мм |  |  |  | м2 | 160.242 | 1 | 160.242 | 851.42 | 1.01 | 859.93 |  | 137796.9 | [23 empty] | Воздуховоды из оцинкованной стали, прямой участок, толщина 0,5 мм, диаметр до 200 мм
|  | Всего по позиции |  |  |  | 12: 137796.9 | [28 empty] | Всего по позиции
18 | ГЭСН16-04-004-02 | Прокладка внутренних трубопроводов канализации из полипропиленовых труб диаметром: 110 мм = вывод фановых труб |  |  |  | 4: 100 м; 5: 0.41; 6: 1; 7: 0.41 | [15 empty] | Прокладка внутренних трубопроводов канализации из полипропиленовых труб диаметром: 110 мм = вывод фановых труб
| 1 | ОТ(ЗТ) |  |  |  | 4: чел.-ч; 7: 22.8903; 12: 6181.3 | [16 empty] | ОТ(ЗТ)
| 1-100-38 | Средний разряд работы 3,8 |  |  |  | 4: чел.-ч; 5: 55.83; 7: 22.8903; 10: 270.04; 12: 6181.3 | [17 empty] | Средний разряд работы 3,8
| 2 | ЭМ |  |  |  | 12: 175.89 | [16 empty] | ЭМ
|  | ОТм(ЗТм) |  |  |  | 4: чел.-ч; 7: 0.1886; 12: 62.98 | [16 empty] | ОТм(ЗТм)
| 91.05.01-017 | Краны башенные, грузоподъемность 8 т |  |  |  | маш.час | 0.1 |  | 0.041 | 622.62 | 1.2 | 747.14 |  | 30.63 | [17 empty] | Краны башенные, грузоподъемность 8 т
| 4-100-060 | ОТм(Зтм) Средний разряд машинистов 6 |  |  |  | 4: чел.-ч; 5: 0.1; 7: 0.041; 10: 371.05; 12: 15.21 | [22 empty] | ОТм(Зтм) Средний разряд машинистов 6
| 91.05.05-015 | Краны на автомобильном ходу, грузоподъемность 16 т |  |  |  | 4: маш.час; 5: 0.18; 7: 0.0738; 10: 1435.23; 12: 105.92 | [17 empty] | Краны на автомобильном ходу, грузоподъемность 16 т
| 4-100-060 | ОТм(Зтм) Средний разряд машинистов 6 |  |  |  | 4: чел.-ч; 5: 0.18; 7: 0.0738; 10: 371.05; 12: 27.38 | [22 empty] | ОТм(Зтм) Средний разряд машинистов 6
| 91.14.02-001 | Автомобили бортовые, грузоподъемность до 5 т |  |  |  | 4: маш.час; 5: 0.18; 7: 0.0738; 10: 533.1; 12: 39.34 | [17 empty] | Автомобили бортовые, грузоподъемность до 5 т
| 4-100-040 | ОТм(Зтм) Средний разряд машинистов 4 |  |  |  | 4: чел.-ч; 5: 0.18; 7: 0.0738; 10: 276.23; 12: 20.39 | [22 empty] | ОТм(Зтм) Средний разряд машинистов 4
| 4 | М |  |  |  | 12: 286.52 | [16 empty] | М
| 01.7.03.01-0001 | Вода |  |  |  | м3 | 0.786 |  | 0.32226 | 35.71 | 0.52 | 18.57 |  | 5.98 | [17 empty] | Вода
| 01.7.03.04-0001 | Электроэнергия |  |  |  | 4: кВт-ч; 5: 0.0336; 7: 0.013776; 10: 5.99; 12: 0.08 | [17 empty] | Электроэнергия
| 01.7.15.03-0014 | Болты стальные с шестигранной головкой, в комплекте с шестигранной гайкой и плоской круглой шайбой, диаметр резьбы М16, длина болта 25-200 мм |  |  |  | т | 0.00266 |  | 0.0010906 | 107313.9 | 1.17 | 125557.26 |  | 136.93 | [17 empty] | Болты стальные с шестигранной головкой, в комплекте с шестигранной гайкой и плоской круглой шайбой, диаметр резьбы М16, длина болта 25-200 мм
| 01.7.19.02-0052 | Кольца резиновые уплотнительные для полипропиленовых труб, диаметр 110 мм |  |  |  | 100 шт | 0.12 |  | 0.0492 | 2628.13 | 1.11 | 2917.22 |  | 143.53 | [17 empty] | Кольца резиновые уплотнительные для полипропиленовых труб, диаметр 110 мм
П,Н | 18.1.02.01 | Задвижки |  |  |  | 4: шт; 5: 0; 7: 0 | [18 empty] | Задвижки
П,Н | 23.1.02.07 | Крепления |  |  |  | 4: кг; 5: 0; 7: 0 | [18 empty] | Крепления
Н | 24.3.02.02 | Трубы безнапорные канализационные из полипропилена |  |  |  | 4: м; 5: 99.8; 7: 40.918 | [18 empty] | Трубы безнапорные канализационные из полипропилена
П,Н | 24.3.05.19 | Фасонные и соединительные части к полипропиленовым трубам |  |  |  | 4: шт; 5: 0; 7: 0 | [18 empty] | Фасонные и соединительные части к полипропиленовым трубам
|  | Итого прямые затраты |  |  |  | 12: 6706.69 | [19 empty] | Итого прямые затраты
|  | ФОТ |  |  |  | 12: 6244.28 | [20 empty] | ФОТ
| Пр/812-016.0-1 | НР Сантехнические работы - внутренние (трубопроводы, водопровод, канализация, отопление, газоснабжение, вентиляция и кондиционирование воздуха) |  |  |  | 4: %; 5: 121; 7: 121; 12: 7555.58 | [20 empty] | НР Сантехнические работы - внутренние (трубопроводы, водопровод, канализация, отопление, газоснабжение, вентиляция и кондиционирование воздуха)
| Пр/774-016.0 | СП Сантехнические работы - внутренние (трубопроводы, водопровод, канализация, отопление, газоснабжение, вентиляция и кондиционирование воздуха) |  |  |  | 4: %; 5: 72; 7: 72; 12: 4495.88 | [20 empty] | СП Сантехнические работы - внутренние (трубопроводы, водопровод, канализация, отопление, газоснабжение, вентиляция и кондиционирование воздуха)
|  | Всего по позиции |  |  |  | 10: 45751.59; 12: 18758.15 | [21 empty] | Всего по позиции
19 | ФСБЦ-24.3.03.03-0033 | Трубы пвх безнапорные, SN8, диаметр 110 мм, применительно |  |  |  | м | 40.918 | 1 | 40.918 | 159.16 | 1.26 | 200.54 |  | 8205.7 | [15 empty] | Трубы пвх безнапорные, SN8, диаметр 110 мм, применительно
|  | Всего по позиции |  |  |  | 12: 8205.7 | [21 empty] | Всего по позиции
20 | ФСБЦ-01.7.19.02-0052 | Кольца резиновые уплотнительные для полипропиленовых труб, диаметр 110 мм |  |  |  | 100 шт | 0.12 | 1 | 0.12 | 2628.13 | 1.11 | 2917.22 |  | 350.07 | [15 empty] | Кольца резиновые уплотнительные для полипропиленовых труб, диаметр 110 мм
|  | Всего по позиции |  |  |  | 12: 350.07 | [21 empty] | Всего по позиции
21 | ГЭСН09-04-003-01 | Монтаж люка противопожарного |  |  |  | 4: м2; 5: 1.28; 6: 1; 7: 1.28 | [15 empty] | Монтаж люка противопожарного
| 1 | ОТ(ЗТ) |  |  |  | 4: чел.-ч; 7: 2.496; 12: 699.75 | [16 empty] | ОТ(ЗТ)
| 1-100-41 | Средний разряд работы 4,1 |  |  |  | 4: чел.-ч; 5: 1.95; 7: 2.496; 10: 280.35; 12: 699.75 | [17 empty] | Средний разряд работы 4,1
| 2 | ЭМ |  |  |  | 12: 1.98 | [16 empty] | ЭМ
|  | ОТм(ЗТм) |  |  |  | 4: чел.-ч; 7: 0.01536; 12: 3.85 | [16 empty] | ОТм(ЗТм)
| 91.06.06-048 | Подъемники одномачтовые, грузоподъемность до 500 кг, высота подъема 45 м |  |  |  | маш.час | 0.01 |  | 0.0128 | 37.32 | 1.29 | 48.14 |  | 0.62 | [17 empty] | Подъемники одномачтовые, грузоподъемность до 500 кг, высота подъема 45 м
| 4-100-030 | ОТм(Зтм) Средний разряд машинистов 3 |  |  |  | 4: чел.-ч; 5: 0.01; 7: 0.0128; 10: 245.31; 12: 3.14 | [22 empty] | ОТм(Зтм) Средний разряд машинистов 3
| 91.14.02-001 | Автомобили бортовые, грузоподъемность до 5 т |  |  |  | 4: маш.час; 5: 0.002; 7: 0.00256; 10: 533.1; 12: 1.36 | [17 empty] | Автомобили бортовые, грузоподъемность до 5 т
| 4-100-040 | ОТм(Зтм) Средний разряд машинистов 4 |  |  |  | 4: чел.-ч; 5: 0.002; 7: 0.00256; 10: 276.23; 12: 0.71 | [22 empty] | ОТм(Зтм) Средний разряд машинистов 4
| 4 | М |  |  |  | 12: 406.41 | [16 empty] | М
| 01.7.03.04-0001 | Электроэнергия |  |  |  | 4: кВт-ч; 5: 0.0672; 7: 0.086016; 10: 5.99; 12: 0.52 | [17 empty] | Электроэнергия
| 01.7.15.02-0051 | Болты анкерные |  |  |  | т | 0.00094 |  | 0.0012032 | 89330.06 | 1.17 | 104516.17 |  | 125.75 | [17 empty] | Болты анкерные
| 14.5.01.05-0013 | Герметик пенополиуретановый (пена монтажная) противопожарный для мест с повышенными требованиями пожарной безопасности, объем 880 мл |  |  |  | шт | 0.44 |  | 0.5632 | 478.28 | 1.04 | 497.41 |  | 280.14 | [17 empty] | Герметик пенополиуретановый (пена монтажная) противопожарный для мест с повышенными требованиями пожарной безопасности, объем 880 мл
Н | 07.1.05.01 | Люки металлические противопожарные (EI60) |  |  |  | 4: м2; 5: 1; 7: 1.28 | [18 empty] | Люки металлические противопожарные (EI60)
|  | Итого прямые затраты |  |  |  | 12: 1111.99 | [19 empty] | Итого прямые затраты
|  | ФОТ |  |  |  | 12: 703.6 | [20 empty] | ФОТ
| Пр/812-009.0-1 | НР Строительные металлические конструкции |  |  |  | 4: %; 5: 93; 7: 93; 12: 654.35 | [20 empty] | НР Строительные металлические конструкции
| Пр/774-009.0 | СП Строительные металлические конструкции |  |  |  | 4: %; 5: 62; 7: 62; 12: 436.23 | [20 empty] | СП Строительные металлические конструкции
|  | Всего по позиции |  |  |  | 10: 1720.76; 12: 2202.57 | [21 empty] | Всего по позиции
22 | ФСБЦ-22.2.02.10-0011 | Люк стальной герметичный, утепленный, размеры 625х725х55 мм |  |  |  | шт | 2 | 1 | 2 | 5006.45 | 0.94 | 4706.06 |  | 9412.12 | [15 empty] | Люк стальной герметичный, утепленный, размеры 625х725х55 мм
|  | Всего по позиции |  |  |  | 12: 9412.12 | [21 empty] | Всего по позиции
23 | ГЭСН12-01-014-04 | Утепление покрытий: применительно = обратная засыпка ранее разобранного утеплителя (без стоимости материала) |  |  |  | 4: м3; 5: 13.9; 6: 1; 7: 13.9 | [23 empty] | Утепление покрытий: применительно = обратная засыпка ранее разобранного утеплителя (без стоимости материала)
| 1 | ОТ(ЗТ) |  |  |  | 4: чел.-ч; 7: 42.256; 12: 9494.5 | [24 empty] | ОТ(ЗТ)
| 1-100-20 | Средний разряд работы 2,0 |  |  |  | 4: чел.-ч; 5: 3.04; 7: 42.256; 10: 224.69; 12: 9494.5 | [25 empty] | Средний разряд работы 2,0
| 2 | ЭМ |  |  |  | 12: 6150.28 | [24 empty] | ЭМ
|  | ОТм(ЗТм) |  |  |  | 4: чел.-ч; 7: 4.726; 12: 1589.7 | [24 empty] | ОТм(ЗТм)
| 91.05.01-017 | Краны башенные, грузоподъемность 8 т |  |  |  | маш.час | 0.12 |  | 1.668 | 622.62 | 1.2 | 747.14 |  | 1246.23 | [25 empty] | Краны башенные, грузоподъемность 8 т
| 4-100-060 | ОТм(Зтм) Средний разряд машинистов 6 |  |  |  | 4: чел.-ч; 5: 0.12; 7: 1.668; 10: 371.05; 12: 618.91 | [30 empty] | ОТм(Зтм) Средний разряд машинистов 6
| 91.06.05-011 | Погрузчики одноковшовые универсальные фронтальные пневмоколесные, номинальная вместимость основного ковша 2,6 м3, грузоподъемность 5 т |  |  |  | 4: маш.час; 5: 0.22; 7: 3.058; 10: 1603.68; 12: 4904.05 | [25 empty] | Погрузчики одноковшовые универсальные фронтальные пневмоколесные, номинальная вместимость основного ковша 2,6 м3, грузоподъемность 5 т
| 4-100-050 | ОТм(Зтм) Средний разряд машинистов 5 |  |  |  | 4: чел.-ч; 5: 0.22; 7: 3.058; 10: 317.46; 12: 970.79 | [30 empty] | ОТм(Зтм) Средний разряд машинистов 5
| 4 | М |  |  |  | 12: 37722.86 | [24 empty] | М
| 12.2.03.04-0051 | Щебень перлитовый вспученный, фракции 5-10 мм |  |  |  | м3 | 1.03 |  | 14.317 | 1646.77 | 1.6 | 2634.83 |  | 37722.86 | [25 empty] | Щебень перлитовый вспученный, фракции 5-10 мм
|  | Итого прямые затраты |  |  |  | 12: 54957.34 | [26 empty] | Итого прямые затраты
|  | ФОТ |  |  |  | 12: 11084.2 | [27 empty] | ФОТ
| Пр/812-012.0-1 | НР Кровли |  |  |  | 4: %; 5: 109; 7: 109; 12: 12081.78 | [27 empty] | НР Кровли
| Пр/774-012.0 | СП Кровли |  |  |  | 4: %; 5: 57; 7: 57; 12: 6317.99 | [27 empty] | СП Кровли
|  | Всего по позиции |  |  |  | 10: 5277.49; 12: 73357.11 | [28 empty] | Всего по позиции
24 | ФСБЦ-12.2.03.04-0051 | Щебень перлитовый вспученный, фракции 5-10 мм |  |  |  | м3 | -14.317 | 1 | -14.317 | 1646.77 | 1.6 | 2634.83 |  | -37722.86 | [23 empty] | Щебень перлитовый вспученный, фракции 5-10 мм
|  | Всего по позиции |  |  |  | 12: -37722.86 | [28 empty] | Всего по позиции
25 | ГЭСН26-01-017-01 | Изоляция изделиями из вспененного каучука, вспененного полиэтилена трубопроводов наружным диметром: до 160 мм трубками = утепление воздуховодов |  |  |  | 4: 10 м; 5: 40.8; 6: 1; 7: 40.8 | [23 empty] | Изоляция изделиями из вспененного каучука, вспененного полиэтилена трубопроводов наружным диметром: до 160 мм трубками = утепление воздуховодов
| 1 | ОТ(ЗТ) |  |  |  | 4: чел.-ч; 7: 89.76; 12: 25534.03 | [24 empty] | ОТ(ЗТ)
| 1-100-42 | Средний разряд работы 4,2 |  |  |  | 4: чел.-ч; 5: 2.2; 7: 89.76; 10: 284.47; 12: 25534.03 | [25 empty] | Средний разряд работы 4,2
| 2 | ЭМ |  |  |  | 12: 5822.21 | [24 empty] | ЭМ
|  | ОТм(ЗТм) |  |  |  | 4: чел.-ч; 7: 10.2; 12: 2817.55 | [24 empty] | ОТм(ЗТм)
| 91.14.02-001 | Автомобили бортовые, грузоподъемность до 5 т |  |  |  | 4: маш.час; 5: 0.25; 7: 10.2; 10: 533.1; 12: 5437.62 | [25 empty] | Автомобили бортовые, грузоподъемность до 5 т
| 4-100-040 | ОТм(Зтм) Средний разряд машинистов 4 |  |  |  | 4: чел.-ч; 5: 0.25; 7: 10.2; 10: 276.23; 12: 2817.55 | [30 empty] | ОТм(Зтм) Средний разряд машинистов 4
| 91.21.22-443 | Станки универсальные электромеханические для изготовления бандажей, диафрагм, пряжек, мощность 0,75 кВт |  |  |  | маш.час | 0.39 |  | 15.912 | 21.39 | 1.13 | 24.17 |  | 384.59 | [25 empty] | Станки универсальные электромеханические для изготовления бандажей, диафрагм, пряжек, мощность 0,75 кВт
| 4 | М |  |  |  | 12: 47325.71 | [24 empty] | М
| 01.7.06.14-0036 | Ленты термоизоляционные на основе вспененного каучука с липким слоем с одной стороны для герметизации стыков рулонной теплоизоляции, цвет серый, ширина 50 мм, толщина 3 мм |  |  |  | м | 15 |  | 612 | 40.94 | 1.44 | 58.95 |  | 36077.4 | [25 empty] | Ленты термоизоляционные на основе вспененного каучука с липким слоем с одной стороны для герметизации стыков рулонной теплоизоляции, цвет серый, ширина 50 мм, толщина 3 мм
| 10.1.02.02-0102 | Листы из алюминия марки АД1Н, толщина 0,5-2,0 мм |  |  |  | кг | 0.033 |  | 1.3464 | 329.28 | 1.05 | 345.74 |  | 465.5 | [25 empty] | Листы из алюминия марки АД1Н, толщина 0,5-2,0 мм
| 12.2.01.01-0021 | Клипсы (зажимы) |  |  |  | 100 шт | 0.3 |  | 12.24 | 237.35 | 1.22 | 289.57 |  | 3544.34 | [25 empty] | Клипсы (зажимы)
| 14.1.04.01-0001 | Клей на основе вспененного синтетического каучука для склеивания изоляционных материалов |  |  |  | л | 0.143 |  | 5.8344 | 774.67 | 1.42 | 1100.03 |  | 6418.02 | [25 empty] | Клей на основе вспененного синтетического каучука для склеивания изоляционных материалов
| 14.5.09.05-0103 | Очиститель клея |  |  |  | л | 0.02 |  | 0.816 | 830.95 | 1.21 | 1005.45 |  | 820.45 | [25 empty] | Очиститель клея
Н | 12.2.07.04 | Трубки из вспененного каучука, полиэтилена |  |  |  | 4: м; 5: 11; 7: 448.8 | [31 empty] | Трубки из вспененного каучука, полиэтилена
П,Н | 14.3.02.06-0001 | Краска на водной основе со специальными добавками для защиты теплоизоляционных материалов, расход 0,55 л/м2 |  |  |  | 4: л; 5: 0; 7: 0 | [31 empty] | Краска на водной основе со специальными добавками для защиты теплоизоляционных материалов, расход 0,55 л/м2
|  | Итого прямые затраты |  |  |  | 12: 81499.5 | [26 empty] | Итого прямые затраты
|  | ФОТ |  |  |  | 12: 28351.58 | [27 empty] | ФОТ
| Пр/812-020.0-1 | НР Теплоизоляционные работы |  |  |  | 4: %; 5: 97; 7: 97; 12: 27501.03 | [27 empty] | НР Теплоизоляционные работы
| Пр/774-020.0 | СП Теплоизоляционные работы |  |  |  | 4: %; 5: 55; 7: 55; 12: 15593.37 | [27 empty] | СП Теплоизоляционные работы
|  | Всего по позиции |  |  |  | 10: 3053.77; 12: 124593.9 | [28 empty] | Всего по позиции
26 | ФСБЦ-12.2.07.05-0088 | Трубки теплоизоляционные из вспененного полиэтилена, диаметр 133 мм, толщина 13, прим. |  |  |  | 100 м | 4.488 | 1 | 4.488 | 15001.28 | 1.31 | 19651.68 |  | 88196.74 | [23 empty] | Трубки теплоизоляционные из вспененного полиэтилена, диаметр 133 мм, толщина 13, прим.
|  | Всего по позиции |  |  |  | 12: 88196.74 | [28 empty] | Всего по позиции
27 | ГЭСН26-01-017-01 | Изоляция изделиями из вспененного каучука, вспененного полиэтилена трубопроводов наружным диметром: до 160 мм трубками = утепление фановых труб |  |  |  | 4: 10 м; 5: 4.1; 6: 1; 7: 4.1 | [15 empty] | Изоляция изделиями из вспененного каучука, вспененного полиэтилена трубопроводов наружным диметром: до 160 мм трубками = утепление фановых труб
| 1 | ОТ(ЗТ) |  |  |  | 4: чел.-ч; 7: 9.02; 12: 2565.92 | [16 empty] | ОТ(ЗТ)
| 1-100-42 | Средний разряд работы 4,2 |  |  |  | 4: чел.-ч; 5: 2.2; 7: 9.02; 10: 284.47; 12: 2565.92 | [17 empty] | Средний разряд работы 4,2
| 2 | ЭМ |  |  |  | 12: 585.08 | [16 empty] | ЭМ
|  | ОТм(ЗТм) |  |  |  | 4: чел.-ч; 7: 1.025; 12: 283.14 | [16 empty] | ОТм(ЗТм)
| 91.14.02-001 | Автомобили бортовые, грузоподъемность до 5 т |  |  |  | 4: маш.час; 5: 0.25; 7: 1.025; 10: 533.1; 12: 546.43 | [17 empty] | Автомобили бортовые, грузоподъемность до 5 т
| 4-100-040 | ОТм(Зтм) Средний разряд машинистов 4 |  |  |  | 4: чел.-ч; 5: 0.25; 7: 1.025; 10: 276.23; 12: 283.14 | [22 empty] | ОТм(Зтм) Средний разряд машинистов 4
| 91.21.22-443 | Станки универсальные электромеханические для изготовления бандажей, диафрагм, пряжек, мощность 0,75 кВт |  |  |  | маш.час | 0.39 |  | 1.599 | 21.39 | 1.13 | 24.17 |  | 38.65 | [17 empty] | Станки универсальные электромеханические для изготовления бандажей, диафрагм, пряжек, мощность 0,75 кВт
| 4 | М |  |  |  | 12: 4755.78 | [16 empty] | М
| 01.7.06.14-0036 | Ленты термоизоляционные на основе вспененного каучука с липким слоем с одной стороны для герметизации стыков рулонной теплоизоляции, цвет серый, ширина 50 мм, толщина 3 мм |  |  |  | м | 15 |  | 61.5 | 40.94 | 1.44 | 58.95 |  | 3625.43 | [17 empty] | Ленты термоизоляционные на основе вспененного каучука с липким слоем с одной стороны для герметизации стыков рулонной теплоизоляции, цвет серый, ширина 50 мм, толщина 3 мм
| 10.1.02.02-0102 | Листы из алюминия марки АД1Н, толщина 0,5-2,0 мм |  |  |  | кг | 0.033 |  | 0.1353 | 329.28 | 1.05 | 345.74 |  | 46.78 | [17 empty] | Листы из алюминия марки АД1Н, толщина 0,5-2,0 мм
| 12.2.01.01-0021 | Клипсы (зажимы) |  |  |  | 100 шт | 0.3 |  | 1.23 | 237.35 | 1.22 | 289.57 |  | 356.17 | [17 empty] | Клипсы (зажимы)
| 14.1.04.01-0001 | Клей на основе вспененного синтетического каучука для склеивания изоляционных материалов |  |  |  | л | 0.143 |  | 0.5863 | 774.67 | 1.42 | 1100.03 |  | 644.95 | [17 empty] | Клей на основе вспененного синтетического каучука для склеивания изоляционных материалов
| 14.5.09.05-0103 | Очиститель клея |  |  |  | л | 0.02 |  | 0.082 | 830.95 | 1.21 | 1005.45 |  | 82.45 | [17 empty] | Очиститель клея
Н | 12.2.07.04 | Трубки из вспененного каучука, полиэтилена |  |  |  | 4: м; 5: 11; 7: 45.1 | [18 empty] | Трубки из вспененного каучука, полиэтилена
П,Н | 14.3.02.06-0001 | Краска на водной основе со специальными добавками для защиты теплоизоляционных материалов, расход 0,55 л/м2 |  |  |  | 4: л; 5: 0; 7: 0 | [18 empty] | Краска на водной основе со специальными добавками для защиты теплоизоляционных материалов, расход 0,55 л/м2
|  | Итого прямые затраты |  |  |  | 12: 8189.92 | [19 empty] | Итого прямые затраты
|  | ФОТ |  |  |  | 12: 2849.06 | [20 empty] | ФОТ
| Пр/812-020.0-1 | НР Теплоизоляционные работы |  |  |  | 4: %; 5: 97; 7: 97; 12: 2763.59 | [20 empty] | НР Теплоизоляционные работы
| Пр/774-020.0 | СП Теплоизоляционные работы |  |  |  | 4: %; 5: 55; 7: 55; 12: 1566.98 | [20 empty] | СП Теплоизоляционные работы
|  | Всего по позиции |  |  |  | 10: 3053.78; 12: 12520.49 | [21 empty] | Всего по позиции
28 | ФСБЦ-12.2.07.05-0084 | Трубки теплоизоляционные из вспененного полиэтилена, внутренний диаметр 114 мм, толщина 9 мм |  |  |  | 100 м | 0.451 | 1 | 0.451 | 9849.89 | 1.31 | 12903.36 |  | 5819.42 | [15 empty] | Трубки теплоизоляционные из вспененного полиэтилена, внутренний диаметр 114 мм, толщина 9 мм
|  | Всего по позиции |  |  |  | 12: 5819.42 | [21 empty] | Всего по позиции
Устройство новой кровли. | [28 empty] | Устройство новой кровли.
29 | ГЭСН46-03-014-01 | Сверление вертикальных отверстий в железобетонных конструкциях полов перфоратором глубиной 200 мм диаметром: до 20 мм |  |  |  | 4: 100 отверстий; 5: 4.8; 6: 1; 7: 4.8 | [15 empty] | Сверление вертикальных отверстий в железобетонных конструкциях полов перфоратором глубиной 200 мм диаметром: до 20 мм
| 1 | ОТ(ЗТ) |  |  |  | 4: чел.-ч; 7: 32.832; 12: 8054.02 | [16 empty] | ОТ(ЗТ)
| 1-100-30 | Средний разряд работы 3,0 |  |  |  | 4: чел.-ч; 5: 6.84; 7: 32.832; 10: 245.31; 12: 8054.02 | [17 empty] | Средний разряд работы 3,0
| 4 | М |  |  |  | 12: 224.27 | [16 empty] | М
| 01.7.03.04-0001 | Электроэнергия |  |  |  | 4: кВт-ч; 5: 7.8; 7: 37.44; 10: 5.99; 12: 224.27 | [17 empty] | Электроэнергия
П,Н | 01.7.17.09 | Сверла, буры |  |  |  | 4: шт; 5: 0; 7: 0 | [18 empty] | Сверла, буры
|  | Итого прямые затраты |  |  |  | 12: 8278.29 | [19 empty] | Итого прямые затраты
|  | ФОТ |  |  |  | 12: 8054.02 | [20 empty] | ФОТ
| Пр/812-040.1-1 | НР Работы по реконструкции зданий и сооружений: усиление и замена существующих конструкций, возведение отдельных конструктивных элементов |  |  |  | 4: %; 5: 103; 7: 103; 12: 8295.64 | [20 empty] | НР Работы по реконструкции зданий и сооружений: усиление и замена существующих конструкций, возведение отдельных конструктивных элементов
| Пр/774-040.1 | СП Работы по реконструкции зданий и сооружений: усиление и замена существующих конструкций, возведение отдельных конструктивных элементов |  |  |  | 4: %; 5: 59; 7: 59; 12: 4751.87 | [20 empty] | СП Работы по реконструкции зданий и сооружений: усиление и замена существующих конструкций, возведение отдельных конструктивных элементов
|  | Всего по позиции |  |  |  | 10: 4442.88; 12: 21325.8 | [21 empty] | Всего по позиции
30 | ФСБЦ-01.7.17.09-0062 | Сверло кольцевое алмазное, диаметр 20 мм |  |  |  | шт | 12.096 | 1 | 12.096 | 452.45 | 1.24 | 561.04 |  | 6786.34 | [15 empty] | Сверло кольцевое алмазное, диаметр 20 мм
|  | Всего по позиции |  |  |  | 12: 6786.34 | [21 empty] | Всего по позиции
31 | ГЭСН06-03-004-06 | Установка анкерных болтов: механических с контролем момента затяжки в готовые отверстия |  |  |  | 4: 100 шт; 5: 4.8; 6: 1; 7: 4.8 | [15 empty] | Установка анкерных болтов: механических с контролем момента затяжки в готовые отверстия
| 1 | ОТ(ЗТ) |  |  |  | 4: чел.-ч; 7: 80.016; 12: 21607.52 | [16 empty] | ОТ(ЗТ)
| 1-100-38 | Средний разряд работы 3,8 |  |  |  | 4: чел.-ч; 5: 16.67; 7: 80.016; 10: 270.04; 12: 21607.52 | [17 empty] | Средний разряд работы 3,8
| 2 | ЭМ |  |  |  | 12: 184.38 | [16 empty] | ЭМ
|  | ОТм(ЗТм) |  |  |  | 4: чел.-ч; 7: 0.288; 12: 79.55 | [16 empty] | ОТм(ЗТм)
| 91.14.02-001 | Автомобили бортовые, грузоподъемность до 5 т |  |  |  | 4: маш.час; 5: 0.06; 7: 0.288; 10: 533.1; 12: 153.53 | [17 empty] | Автомобили бортовые, грузоподъемность до 5 т
| 4-100-040 | ОТм(Зтм) Средний разряд машинистов 4 |  |  |  | 4: чел.-ч; 5: 0.06; 7: 0.288; 10: 276.23; 12: 79.55 | [22 empty] | ОТм(Зтм) Средний разряд машинистов 4
| 91.21.22-638 | Пылесосы промышленные, мощность до 2000 Вт |  |  |  | 4: маш.час; 5: 1.11; 7: 5.328; 10: 5.79; 12: 30.85 | [17 empty] | Пылесосы промышленные, мощность до 2000 Вт
Н | 01.7.15.02 | Болты анкерные |  |  |  | 4: шт; 5: 100; 7: 480 | [18 empty] | Болты анкерные
|  | Итого прямые затраты |  |  |  | 12: 21871.45 | [19 empty] | Итого прямые затраты
|  | ФОТ |  |  |  | 12: 21687.07 | [20 empty] | ФОТ
| Пр/812-006.0-1 | НР Бетонные и железобетонные монолитные конструкции и работы в строительстве |  |  |  | 4: %; 5: 102; 7: 102; 12: 22120.81 | [20 empty] | НР Бетонные и железобетонные монолитные конструкции и работы в строительстве
| Пр/774-006.0 | СП Бетонные и железобетонные монолитные конструкции и работы в строительстве |  |  |  | 4: %; 5: 58; 7: 58; 12: 12578.5 | [20 empty] | СП Бетонные и железобетонные монолитные конструкции и работы в строительстве
|  | Всего по позиции |  |  |  | 10: 11785.58; 12: 56570.76 | [21 empty] | Всего по позиции
32 | ФСБЦ-01.7.15.01-1482 | Анкеры стальные оцинкованные распорные для высоких нагрузок с шестигранной головкой, диаметр М8, длина 82 мм |  |  |  | 10 шт | 48 | 1 | 48 | 3498.8 | 1.2 | 4198.56 |  | 201530.88 | [15 empty] | Анкеры стальные оцинкованные распорные для высоких нагрузок с шестигранной головкой, диаметр М8, длина 82 мм
|  | Всего по позиции |  |  |  | 12: 201530.88 | [21 empty] | Всего по позиции
33 | ГЭСН10-01-002-01 | Установка стропил |  |  |  | 4: м3; 5: 37.915; 6: 1; 7: 37.915 | [15 empty] | Установка стропил
| 1 | ОТ(ЗТ) |  |  |  | 4: чел.-ч; 7: 902.377; 12: 215776.39 | [16 empty] | ОТ(ЗТ)
| 1-100-27 | Средний разряд работы 2,7 |  |  |  | 4: чел.-ч; 5: 23.8; 7: 902.377; 10: 239.12; 12: 215776.39 | [17 empty] | Средний разряд работы 2,7
| 2 | ЭМ |  |  |  | 12: 12609.26 | [16 empty] | ЭМ
|  | ОТм(ЗТм) |  |  |  | 4: чел.-ч; 7: 14.0285; 12: 4414.37 | [16 empty] | ОТм(ЗТм)
| 91.05.05-015 | Краны на автомобильном ходу, грузоподъемность 16 т |  |  |  | 4: маш.час; 5: 0.15; 7: 5.6872; 10: 1435.23; 12: 8162.51 | [17 empty] | Краны на автомобильном ходу, грузоподъемность 16 т
| 4-100-060 | ОТм(Зтм) Средний разряд машинистов 6 |  |  |  | 4: чел.-ч; 5: 0.15; 7: 5.6872; 10: 371.05; 12: 2110.25 | [22 empty] | ОТм(Зтм) Средний разряд машинистов 6
| 91.14.02-001 | Автомобили бортовые, грузоподъемность до 5 т |  |  |  | 4: маш.час; 5: 0.22; 7: 8.3413; 10: 533.1; 12: 4446.75 | [17 empty] | Автомобили бортовые, грузоподъемность до 5 т
| 4-100-040 | ОТм(Зтм) Средний разряд машинистов 4 |  |  |  | 4: чел.-ч; 5: 0.22; 7: 8.3413; 10: 276.23; 12: 2304.12 | [22 empty] | ОТм(Зтм) Средний разряд машинистов 4
| 4 | М |  |  |  | 12: 1151609.42 | [16 empty] | М
| 01.3.01.01-0002 | Бензин автомобильный АИ-98, АИ-95 |  |  |  | 4: т; 5: 0.0002; 7: 0.007583; 10: 52132.77; 12: 395.32 | [17 empty] | Бензин автомобильный АИ-98, АИ-95
| 01.7.15.06-0111 | Гвозди строительные |  |  |  | т | 0.0072 |  | 0.27299 | 70296.2 | 1.2 | 84355.44 |  | 23028.02 | [17 empty] | Гвозди строительные
| 08.1.02.11-0001 | Поковки из квадратных заготовок, масса 1,5-4,5 кг |  |  |  | т | 0.038 |  | 1.4408 | 55898.18 | 1.53 | 85524.22 |  | 123220.73 | [17 empty] | Поковки из квадратных заготовок, масса 1,5-4,5 кг
| 08.3.03.06-0002 | Проволока горячекатаная в мотках, диаметр 6,3-6,5 мм |  |  |  | т | 0.00438 |  | 0.16607 | 60258.2 | 1.14 | 68694.35 |  | 11407.91 | [17 empty] | Проволока горячекатаная в мотках, диаметр 6,3-6,5 мм
| 11.1.03.01-0062 | Бруски обрезные хвойных пород (ель, сосна), естественной влажности, длина 2-6,5 м, ширина 20-90 мм, толщина 20-90 мм, сорт II |  |  |  | м3 | 0.16 |  | 6.0664 | 16496.03 | 0.88 | 14516.51 |  | 88062.96 | [17 empty] | Бруски обрезные хвойных пород (ель, сосна), естественной влажности, длина 2-6,5 м, ширина 20-90 мм, толщина 20-90 мм, сорт II
| 11.1.03.01-0066 | Брус обрезной хвойных пород (ель, сосна), естественной влажности, длина 2-6,5 м, ширина 100 и более мм, толщина 100 и более мм, сорт II |  |  |  | м3 | 0.06 |  | 2.2749 | 16655 | 0.88 | 14656.4 |  | 33341.84 | [17 empty] | Брус обрезной хвойных пород (ель, сосна), естественной влажности, длина 2-6,5 м, ширина 100 и более мм, толщина 100 и более мм, сорт II
| 11.1.03.06-0123 | Доска обрезная хвойных пород, сухая, длина 2-6,5 м, ширина 100-250 мм, толщина 44-50 мм, сорт I |  |  |  | м3 | 0.83 |  | 31.4694 | 15783.16 | 1.72 | 27147.04 |  | 854302.42 | [17 empty] | Доска обрезная хвойных пород, сухая, длина 2-6,5 м, ширина 100-250 мм, толщина 44-50 мм, сорт I
| 12.1.02.06-0012 | Рубероид кровельный РКК-350 |  |  |  | м2 | 3.38 |  | 128.1527 | 47.57 | 1.47 | 69.93 |  | 8961.72 | [17 empty] | Рубероид кровельный РКК-350
| 14.5.06.03-0002 | Паста антисептическая |  |  |  | т | 0.00196 |  | 0.074313 | 98039.57 | 1.22 | 119608.28 |  | 8888.5 | [17 empty] | Паста антисептическая
|  | Итого прямые затраты |  |  |  | 12: 1384409.44 | [19 empty] | Итого прямые затраты
|  | ФОТ |  |  |  | 12: 220190.76 | [20 empty] | ФОТ
| Пр/812-010.0-1 | НР Деревянные конструкции |  |  |  | 4: %; 5: 108; 7: 108; 12: 237806.02 | [20 empty] | НР Деревянные конструкции
| Пр/774-010.0 | СП Деревянные конструкции |  |  |  | 4: %; 5: 55; 7: 55; 12: 121104.92 | [20 empty] | СП Деревянные конструкции
|  | Всего по позиции |  |  |  | 10: 45979.7; 12: 1743320.38 | [21 empty] | Всего по позиции
34 | ФСБЦ-11.1.03.01-0062 | Бруски обрезные хвойных пород (ель, сосна), естественной влажности, длина 2-6,5 м, ширина 20-90 мм, толщина 20-90 мм, сорт II |  |  |  | м3 | -6.0664 | 1 | -6.0664 | 16496.03 | 0.88 | 14516.51 |  | -88062.96 | [15 empty] | Бруски обрезные хвойных пород (ель, сосна), естественной влажности, длина 2-6,5 м, ширина 20-90 мм, толщина 20-90 мм, сорт II
|  | Всего по позиции |  |  |  | 12: -88062.96 | [21 empty] | Всего по позиции
35 | ФСБЦ-11.1.03.01-0066 | Брус обрезной хвойных пород (ель, сосна), естественной влажности, длина 2-6,5 м, ширина 100 и более мм, толщина 100 и более мм, сорт II |  |  |  | м3 | -2.2749 | 1 | -2.2749 | 16655 | 0.88 | 14656.4 |  | -33341.84 | [15 empty] | Брус обрезной хвойных пород (ель, сосна), естественной влажности, длина 2-6,5 м, ширина 100 и более мм, толщина 100 и более мм, сорт II
|  | Всего по позиции |  |  |  | 12: -33341.84 | [21 empty] | Всего по позиции
36 | ФСБЦ-11.1.03.06-0123 | Доска обрезная хвойных пород, сухая, длина 2-6,5 м, ширина 100-250 мм, толщина 44-50 мм, сорт I |  |  |  | м3 | -31.4694 | 1 | -31.4694 | 15783.16 | 1.72 | 27147.04 |  | -854302.42 | [15 empty] | Доска обрезная хвойных пород, сухая, длина 2-6,5 м, ширина 100-250 мм, толщина 44-50 мм, сорт I
|  | Всего по позиции |  |  |  | 12: -854302.42 | [21 empty] | Всего по позиции
37 | ФСБЦ-11.1.03.06-0077 | Доска обрезная хвойных пород, естественной влажности, длина 2-6,5 м, ширина 100-250 мм, толщина 44-50 мм, сорт I |  |  |  | м3 | 39.8107 | 1 | 39.8107 | 11425.67 | 1.72 | 19652.15 |  | 782366.83 | [15 empty] | Доска обрезная хвойных пород, естественной влажности, длина 2-6,5 м, ширина 100-250 мм, толщина 44-50 мм, сорт I
|  | Всего по позиции |  |  |  | 12: 782366.83 | [21 empty] | Всего по позиции
38 | ГЭСН12-01-034-01 | Устройство обрешетки сплошной из досок = коньковая обрешетка |  |  |  | 4: 100 м2; 5: 0.526; 6: 1; 7: 0.526 | [15 empty] | Устройство обрешетки сплошной из досок = коньковая обрешетка
| 1 | ОТ(ЗТ) |  |  |  | 4: чел.-ч; 7: 10.0676; 12: 2365.9 | [16 empty] | ОТ(ЗТ)
| 1-100-25 | Средний разряд работы 2,5 |  |  |  | 4: чел.-ч; 5: 19.14; 7: 10.0676; 10: 235; 12: 2365.9 | [17 empty] | Средний разряд работы 2,5
| 2 | ЭМ |  |  |  | 12: 141.72 | [16 empty] | ЭМ
|  | ОТм(ЗТм) |  |  |  | 4: чел.-ч; 7: 0.18936; 12: 68.77 | [16 empty] | ОТм(ЗТм)
| 91.05.01-017 | Краны башенные, грузоподъемность 8 т |  |  |  | маш.час | 0.32 |  | 0.16832 | 622.62 | 1.2 | 747.14 |  | 125.76 | [17 empty] | Краны башенные, грузоподъемность 8 т
| 4-100-060 | ОТм(Зтм) Средний разряд машинистов 6 |  |  |  | 4: чел.-ч; 5: 0.32; 7: 0.16832; 10: 371.05; 12: 62.46 | [22 empty] | ОТм(Зтм) Средний разряд машинистов 6
| 91.05.05-015 | Краны на автомобильном ходу, грузоподъемность 16 т |  |  |  | 4: маш.час; 5: 0.01; 7: 0.00526; 10: 1435.23; 12: 7.55 | [17 empty] | Краны на автомобильном ходу, грузоподъемность 16 т
| 4-100-060 | ОТм(Зтм) Средний разряд машинистов 6 |  |  |  | 4: чел.-ч; 5: 0.01; 7: 0.00526; 10: 371.05; 12: 1.95 | [22 empty] | ОТм(Зтм) Средний разряд машинистов 6
| 91.14.02-001 | Автомобили бортовые, грузоподъемность до 5 т |  |  |  | 4: маш.час; 5: 0.03; 7: 0.01578; 10: 533.1; 12: 8.41 | [17 empty] | Автомобили бортовые, грузоподъемность до 5 т
| 4-100-040 | ОТм(Зтм) Средний разряд машинистов 4 |  |  |  | 4: чел.-ч; 5: 0.03; 7: 0.01578; 10: 276.23; 12: 4.36 | [22 empty] | ОТм(Зтм) Средний разряд машинистов 4
| 4 | М |  |  |  | 12: 13806.8 | [16 empty] | М
| 01.7.15.06-0111 | Гвозди строительные |  |  |  | т | 0.0091 |  | 0.0047866 | 70296.2 | 1.2 | 84355.44 |  | 403.78 | [17 empty] | Гвозди строительные
| 11.1.03.06-0071 | Доска обрезная хвойных пород, естественной влажности, длина 2-6,5 м, ширина 100-250 мм, толщина 25 мм, сорт III |  |  |  | м3 | 2.57 |  | 1.3518 | 5764.42 | 1.72 | 9914.8 |  | 13403.02 | [17 empty] | Доска обрезная хвойных пород, естественной влажности, длина 2-6,5 м, ширина 100-250 мм, толщина 25 мм, сорт III
|  | Итого прямые затраты |  |  |  | 12: 16383.19 | [19 empty] | Итого прямые затраты
|  | ФОТ |  |  |  | 12: 2434.67 | [20 empty] | ФОТ
| Пр/812-012.0-1 | НР Кровли |  |  |  | 4: %; 5: 109; 7: 109; 12: 2653.79 | [20 empty] | НР Кровли
| Пр/774-012.0 | СП Кровли |  |  |  | 4: %; 5: 57; 7: 57; 12: 1387.76 | [20 empty] | СП Кровли
|  | Всего по позиции |  |  |  | 10: 38830.3; 12: 20424.74 | [21 empty] | Всего по позиции
39 | ФСБЦ-11.1.03.06-0071 | Доска обрезная хвойных пород, естественной влажности, длина 2-6,5 м, ширина 100-250 мм, толщина 25 мм, сорт III |  |  |  | м3 | -1.3518 | 1 | -1.3518 | 5764.42 | 1.72 | 9914.8 |  | -13403.02 | [15 empty] | Доска обрезная хвойных пород, естественной влажности, длина 2-6,5 м, ширина 100-250 мм, толщина 25 мм, сорт III
|  | Всего по позиции |  |  |  | 12: -13403.02 | [21 empty] | Всего по позиции
40 | ГЭСН12-01-034-02 | Устройство обрешетки: с прозорами из досок и брусков |  |  |  | 4: 100 м2; 5: 13.27; 6: 1; 7: 13.27 | [15 empty] | Устройство обрешетки: с прозорами из досок и брусков
| 1 | ОТ(ЗТ) |  |  |  | 4: чел.-ч; 7: 171.7138; 12: 40352.74 | [16 empty] | ОТ(ЗТ)
| 1-100-25 | Средний разряд работы 2,5 |  |  |  | 4: чел.-ч; 5: 12.94; 7: 171.7138; 10: 235; 12: 40352.74 | [17 empty] | Средний разряд работы 2,5
| 2 | ЭМ |  |  |  | 12: 10019.8 | [16 empty] | ЭМ
|  | ОТм(ЗТм) |  |  |  | 4: чел.-ч; 7: 13.4027; 12: 4935.33 | [16 empty] | ОТм(ЗТм)
| 91.05.01-017 | Краны башенные, грузоподъемность 8 т |  |  |  | маш.час | 0.97 |  | 12.8719 | 622.62 | 1.2 | 747.14 |  | 9617.11 | [17 empty] | Краны башенные, грузоподъемность 8 т
| 4-100-060 | ОТм(Зтм) Средний разряд машинистов 6 |  |  |  | 4: чел.-ч; 5: 0.97; 7: 12.8719; 10: 371.05; 12: 4776.12 | [22 empty] | ОТм(Зтм) Средний разряд машинистов 6
| 91.05.05-015 | Краны на автомобильном ходу, грузоподъемность 16 т |  |  |  | 4: маш.час; 5: 0.01; 7: 0.1327; 10: 1435.23; 12: 190.46 | [17 empty] | Краны на автомобильном ходу, грузоподъемность 16 т
| 4-100-060 | ОТм(Зтм) Средний разряд машинистов 6 |  |  |  | 4: чел.-ч; 5: 0.01; 7: 0.1327; 10: 371.05; 12: 49.24 | [22 empty] | ОТм(Зтм) Средний разряд машинистов 6
| 91.14.02-001 | Автомобили бортовые, грузоподъемность до 5 т |  |  |  | 4: маш.час; 5: 0.03; 7: 0.3981; 10: 533.1; 12: 212.23 | [17 empty] | Автомобили бортовые, грузоподъемность до 5 т
| 4-100-040 | ОТм(Зтм) Средний разряд машинистов 4 |  |  |  | 4: чел.-ч; 5: 0.03; 7: 0.3981; 10: 276.23; 12: 109.97 | [22 empty] | ОТм(Зтм) Средний разряд машинистов 4
| 4 | М |  |  |  | 12: 78732.74 | [16 empty] | М
| 01.7.15.06-0111 | Гвозди строительные |  |  |  | т | 0.0015 |  | 0.019905 | 70296.2 | 1.2 | 84355.44 |  | 1679.1 | [17 empty] | Гвозди строительные
| 11.1.03.01-0063 | Бруски обрезные хвойных пород (ель, сосна), естественной влажности, длина 2-6,5 м, ширина 20-90 мм, толщина 20-90 мм, сорт III |  |  |  | м3 | 0.4 |  | 5.308 | 16496.03 | 0.88 | 14516.51 |  | 77053.64 | [17 empty] | Бруски обрезные хвойных пород (ель, сосна), естественной влажности, длина 2-6,5 м, ширина 20-90 мм, толщина 20-90 мм, сорт III
|  | Итого прямые затраты |  |  |  | 12: 134040.61 | [19 empty] | Итого прямые затраты
|  | ФОТ |  |  |  | 12: 45288.07 | [20 empty] | ФОТ
| Пр/812-012.0-1 | НР Кровли |  |  |  | 4: %; 5: 109; 7: 109; 12: 49364 | [20 empty] | НР Кровли
| Пр/774-012.0 | СП Кровли |  |  |  | 4: %; 5: 57; 7: 57; 12: 25814.2 | [20 empty] | СП Кровли
|  | Всего по позиции |  |  |  | 10: 15766.3; 12: 209218.81 | [21 empty] | Всего по позиции
41 | ФСБЦ-11.1.03.01-0063 | Бруски обрезные хвойных пород (ель, сосна), естественной влажности, длина 2-6,5 м, ширина 20-90 мм, толщина 20-90 мм, сорт III |  |  |  | м3 | -5.308 | 1 | -5.308 | 16496.03 | 0.88 | 14516.51 |  | -77053.64 | [15 empty] | Бруски обрезные хвойных пород (ель, сосна), естественной влажности, длина 2-6,5 м, ширина 20-90 мм, толщина 20-90 мм, сорт III
|  | Всего по позиции |  |  |  | 12: -77053.64 | [21 empty] | Всего по позиции
42 | ГЭСН10-01-082-01 | Укладка по фермам прогонов: из досок (добавляется объем обрешетки до фактического расхода) |  |  |  | 4: м3; 5: 2.7902; 6: 1; 7: 2.7902 | [15 empty] | Укладка по фермам прогонов: из досок (добавляется объем обрешетки до фактического расхода)
| 1 | ОТ(ЗТ) |  |  |  | 4: чел.-ч; 7: 39.0625; 12: 10669.54 | [16 empty] | ОТ(ЗТ)
| 1-100-39 | Средний разряд работы 3,9 |  |  |  | 4: чел.-ч; 5: 14; 7: 39.0625; 10: 273.14; 12: 10669.54 | [17 empty] | Средний разряд работы 3,9
| 2 | ЭМ |  |  |  | 12: 913.04 | [16 empty] | ЭМ
|  | ОТм(ЗТм) |  |  |  | 4: чел.-ч; 7: 1.0045; 12: 317.14 | [16 empty] | ОТм(ЗТм)
| 91.05.05-015 | Краны на автомобильном ходу, грузоподъемность 16 т |  |  |  | 4: маш.час; 5: 0.15; 7: 0.41853; 10: 1435.23; 12: 600.68 | [17 empty] | Краны на автомобильном ходу, грузоподъемность 16 т
| 4-100-060 | ОТм(Зтм) Средний разряд машинистов 6 |  |  |  | 4: чел.-ч; 5: 0.15; 7: 0.41853; 10: 371.05; 12: 155.29 | [22 empty] | ОТм(Зтм) Средний разряд машинистов 6
| 91.14.02-001 | Автомобили бортовые, грузоподъемность до 5 т |  |  |  | 4: маш.час; 5: 0.21; 7: 0.58594; 10: 533.1; 12: 312.36 | [17 empty] | Автомобили бортовые, грузоподъемность до 5 т
| 4-100-040 | ОТм(Зтм) Средний разряд машинистов 4 |  |  |  | 4: чел.-ч; 5: 0.21; 7: 0.58594; 10: 276.23; 12: 161.85 | [22 empty] | ОТм(Зтм) Средний разряд машинистов 4
| 4 | М |  |  |  | 12: 80399.64 | [16 empty] | М
| 01.7.03.04-0001 | Электроэнергия |  |  |  | 4: кВт-ч; 5: 0.091; 7: 0.25391; 10: 5.99; 12: 1.52 | [17 empty] | Электроэнергия
| 01.7.15.06-0122 | Гвозди стальные строительные, диаметр 1,8 мм, длина 50-60 мм |  |  |  | т | 0.0075 |  | 0.020926 | 76110.2 | 1.2 | 91332.24 |  | 1911.25 | [17 empty] | Гвозди стальные строительные, диаметр 1,8 мм, длина 50-60 мм
| 08.1.02.11-0001 | Поковки из квадратных заготовок, масса 1,5-4,5 кг |  |  |  | т | 0.002 |  | 0.0055804 | 55898.18 | 1.53 | 85524.22 |  | 477.26 | [17 empty] | Поковки из квадратных заготовок, масса 1,5-4,5 кг
| 11.1.03.06-0079 | Доска обрезная хвойных пород, естественной влажности, длина 2-6,5 м, ширина 100-250 мм, толщина 44-50 мм, сорт III |  |  |  | м3 | 0.04 |  | 0.11161 | 5764.42 | 1.72 | 9914.8 |  | 1106.56 | [17 empty] | Доска обрезная хвойных пород, естественной влажности, длина 2-6,5 м, ширина 100-250 мм, толщина 44-50 мм, сорт III
| 11.1.03.06-0123 | Доска обрезная хвойных пород, сухая, длина 2-6,5 м, ширина 100-250 мм, толщина 44-50 мм, сорт I |  |  |  | м3 | 1.01 |  | 2.8181 | 15783.16 | 1.72 | 27147.04 |  | 76502.58 | [17 empty] | Доска обрезная хвойных пород, сухая, длина 2-6,5 м, ширина 100-250 мм, толщина 44-50 мм, сорт I
| 14.5.06.03-0002 | Паста антисептическая |  |  |  | т | 0.0012 |  | 0.0033482 | 98039.57 | 1.22 | 119608.28 |  | 400.47 | [17 empty] | Паста антисептическая
|  | Итого прямые затраты |  |  |  | 12: 92299.36 | [19 empty] | Итого прямые затраты
|  | ФОТ |  |  |  | 12: 10986.68 | [20 empty] | ФОТ
| Пр/812-010.0-1 | НР Деревянные конструкции |  |  |  | 4: %; 5: 108; 7: 108; 12: 11865.61 | [20 empty] | НР Деревянные конструкции
| Пр/774-010.0 | СП Деревянные конструкции |  |  |  | 4: %; 5: 55; 7: 55; 12: 6042.67 | [20 empty] | СП Деревянные конструкции
|  | Всего по позиции |  |  |  | 10: 39498.4; 12: 110207.64 | [21 empty] | Всего по позиции
43 | ФСБЦ-11.1.03.06-0079 | Доска обрезная хвойных пород, естественной влажности, длина 2-6,5 м, ширина 100-250 мм, толщина 44-50 мм, сорт III |  |  |  | м3 | -0.11161 | 1 | -0.11161 | 5764.42 | 1.72 | 9914.8 |  | -1106.56 | [15 empty] | Доска обрезная хвойных пород, естественной влажности, длина 2-6,5 м, ширина 100-250 мм, толщина 44-50 мм, сорт III
|  | Всего по позиции |  |  |  | 12: -1106.56 | [21 empty] | Всего по позиции
44 | ФСБЦ-11.1.03.06-0123 | Доска обрезная хвойных пород, сухая, длина 2-6,5 м, ширина 100-250 мм, толщина 44-50 мм, сорт I |  |  |  | м3 | -2.8181 | 1 | -2.8181 | 15783.16 | 1.72 | 27147.04 |  | -76502.58 | [15 empty] | Доска обрезная хвойных пород, сухая, длина 2-6,5 м, ширина 100-250 мм, толщина 44-50 мм, сорт I
|  | Всего по позиции |  |  |  | 12: -76502.58 | [21 empty] | Всего по позиции
45 | ФСБЦ-11.1.03.06-0073 | Доска обрезная хвойных пород, естественной влажности, длина 2-6,5 м, ширина 100-250 мм, сорт I (8,13+1,32 = 9,45 м3) |  |  |  | м3 | 9.59 | 1 | 9.59 | 11425.67 | 1.72 | 19652.15 |  | 188464.12 | [15 empty] | Доска обрезная хвойных пород, естественной влажности, длина 2-6,5 м, ширина 100-250 мм, сорт I (8,13+1,32 = 9,45 м3)
|  | Всего по позиции |  |  |  | 12: 188464.12 | [21 empty] | Всего по позиции
46 | ГЭСН26-02-018-03 | Огнебиозащитное покрытие деревянных поверхностей готовыми составами для обеспечения показателей пожарной опасности древесины Г1, РП1, В1, Д2, Т2, по НПБ 244 и для получения трудногорючей и медленно распространяющей пламя древесины по ГОСТ 12.1.044 |  |  |  | 4: 100 м2; 5: 17.92; 6: 1; 7: 17.92 | [15 empty] | Огнебиозащитное покрытие деревянных поверхностей готовыми составами для обеспечения показателей пожарной опасности древесины Г1, РП1, В1, Д2, Т2, по НПБ 244 и для получения трудногорючей и медленно распространяющей пламя древесины по ГОСТ 12.1.044
| 1 | ОТ(ЗТ) |  |  |  | 4: чел.-ч; 7: 63.7952; 12: 15649.6 | [16 empty] | ОТ(ЗТ)
| 1-100-30 | Средний разряд работы 3,0 |  |  |  | 4: чел.-ч; 5: 3.56; 7: 63.7952; 10: 245.31; 12: 15649.6 | [17 empty] | Средний разряд работы 3,0
| 2 | ЭМ |  |  |  | 12: 199.04 | [16 empty] | ЭМ
|  | ОТм(ЗТм) |  |  |  | 4: чел.-ч; 7: 0.010752; 12: 2.75 | [16 empty] | ОТм(ЗТм)
| 91.06.05-012 | Автопогрузчики вилочные, грузоподъемность 1 т |  |  |  | 4: маш.час; 5: 0.0002; 7: 0.003584; 10: 339.12; 12: 1.22 | [17 empty] | Автопогрузчики вилочные, грузоподъемность 1 т
| 4-100-040 | ОТм(Зтм) Средний разряд машинистов 4 |  |  |  | 4: чел.-ч; 5: 0.0002; 7: 0.003584; 10: 276.23; 12: 0.99 | [22 empty] | ОТм(Зтм) Средний разряд машинистов 4
| 91.06.06-045 | Подъемники одномачтовые, грузоподъемность до 500 кг, высота подъема 15 м |  |  |  | маш.час | 0.0004 |  | 0.007168 | 27.25 | 1.29 | 35.15 |  | 0.25 | [17 empty] | Подъемники одномачтовые, грузоподъемность до 500 кг, высота подъема 15 м
| 4-100-030 | ОТм(Зтм) Средний разряд машинистов 3 |  |  |  | 4: чел.-ч; 5: 0.0004; 7: 0.007168; 10: 245.31; 12: 1.76 | [22 empty] | ОТм(Зтм) Средний разряд машинистов 3
| 91.21.01-012 | Агрегаты окрасочные высокого давления для окраски поверхностей конструкций, мощность 1 кВт |  |  |  | маш.час | 1.72 |  | 30.8224 | 5.67 | 1.13 | 6.41 |  | 197.57 | [17 empty] | Агрегаты окрасочные высокого давления для окраски поверхностей конструкций, мощность 1 кВт
Н | 14.2.02.11 | Составы огнезащитные |  |  |  | 4: т; 5: 0.0412; 7: 0.7383 | [18 empty] | Составы огнезащитные
|  | Итого прямые затраты |  |  |  | 12: 15851.39 | [19 empty] | Итого прямые затраты
|  | ФОТ |  |  |  | 12: 15652.35 | [20 empty] | ФОТ
| Пр/812-020.0-1 | НР Теплоизоляционные работы |  |  |  | 4: %; 5: 97; 7: 97; 12: 15182.78 | [20 empty] | НР Теплоизоляционные работы
| Пр/774-020.0 | СП Теплоизоляционные работы |  |  |  | 4: %; 5: 55; 7: 55; 12: 8608.79 | [20 empty] | СП Теплоизоляционные работы
|  | Всего по позиции |  |  |  | 10: 2212.22; 12: 39642.96 | [21 empty] | Всего по позиции
47 | ФСБЦ-14.2.02.11-1002 | Состав огнезащитный пропиточный антипирен для поверхностной обработки древесины |  |  |  | кг | 738.304 | 1 | 738.304 | 108.85 | 1.2 | 130.62 |  | 96437.27 | [15 empty] | Состав огнезащитный пропиточный антипирен для поверхностной обработки древесины
|  | Всего по позиции |  |  |  | 12: 96437.27 | [21 empty] | Всего по позиции
48 | ГЭСН10-01-003-01 | Устройство слуховых окон с установкой решетки |  |  |  | 4: шт; 5: 2; 6: 1; 7: 2 | [15 empty] | Устройство слуховых окон с установкой решетки
| 1 | ОТ(ЗТ) |  |  |  | 4: чел.-ч; 7: 12.16; 12: 2982.97 | [16 empty] | ОТ(ЗТ)
| 1-100-30 | Средний разряд работы 3,0 |  |  |  | 4: чел.-ч; 5: 6.08; 7: 12.16; 10: 245.31; 12: 2982.97 | [17 empty] | Средний разряд работы 3,0
| 2 | ЭМ |  |  |  | 12: 433.03 | [16 empty] | ЭМ
|  | ОТм(ЗТм) |  |  |  | 4: чел.-ч; 7: 0.44; 12: 142.4 | [16 empty] | ОТм(ЗТм)
| 91.05.05-015 | Краны на автомобильном ходу, грузоподъемность 16 т |  |  |  | 4: маш.час; 5: 0.11; 7: 0.22; 10: 1435.23; 12: 315.75 | [17 empty] | Краны на автомобильном ходу, грузоподъемность 16 т
| 4-100-060 | ОТм(Зтм) Средний разряд машинистов 6 |  |  |  | 4: чел.-ч; 5: 0.11; 7: 0.22; 10: 371.05; 12: 81.63 | [22 empty] | ОТм(Зтм) Средний разряд машинистов 6
| 91.14.02-001 | Автомобили бортовые, грузоподъемность до 5 т |  |  |  | 4: маш.час; 5: 0.11; 7: 0.22; 10: 533.1; 12: 117.28 | [17 empty] | Автомобили бортовые, грузоподъемность до 5 т
| 4-100-040 | ОТм(Зтм) Средний разряд машинистов 4 |  |  |  | 4: чел.-ч; 5: 0.11; 7: 0.22; 10: 276.23; 12: 60.77 | [22 empty] | ОТм(Зтм) Средний разряд машинистов 4
| 4 | М |  |  |  | 12: 4827.15 | [16 empty] | М
| 01.7.03.04-0001 | Электроэнергия |  |  |  | 4: кВт-ч; 5: 0.112; 7: 0.224; 10: 5.99; 12: 1.34 | [17 empty] | Электроэнергия
| 01.7.15.06-0111 | Гвозди строительные |  |  |  | т | 0.0014 |  | 0.0028 | 70296.2 | 1.2 | 84355.44 |  | 236.2 | [17 empty] | Гвозди строительные
| 11.1.02.05-0002 | Лесоматериалы круглые хвойных пород для переработки, диаметр 20-24 см, сорт I-III |  |  |  | м3 | 0.06 |  | 0.12 | 8877.62 | 1.33 | 11807.23 |  | 1416.87 | [17 empty] | Лесоматериалы круглые хвойных пород для переработки, диаметр 20-24 см, сорт I-III
| 11.1.03.06-0079 | Доска обрезная хвойных пород, естественной влажности, длина 2-6,5 м, ширина 100-250 мм, толщина 44-50 мм, сорт III |  |  |  | м3 | 0.1 |  | 0.2 | 5764.42 | 1.72 | 9914.8 |  | 1982.96 | [17 empty] | Доска обрезная хвойных пород, естественной влажности, длина 2-6,5 м, ширина 100-250 мм, толщина 44-50 мм, сорт III
| 11.1.03.06-0083 | Доска обрезная хвойных пород, естественной влажности, длина 2-6,5 м, ширина 100-250 мм, толщина 20-22 мм, сорт III |  |  |  | м3 | 0.06 |  | 0.12 | 5764.42 | 1.72 | 9914.8 |  | 1189.78 | [17 empty] | Доска обрезная хвойных пород, естественной влажности, длина 2-6,5 м, ширина 100-250 мм, толщина 20-22 мм, сорт III
П,Н | 01.7.04.11 | Скобяные изделия |  |  |  | 4: компл; 5: 0; 7: 0 | [18 empty] | Скобяные изделия
П,Н | 11.2.07.11 | Створки оконные |  |  |  | 4: м2; 5: 0; 7: 0 | [18 empty] | Створки оконные
|  | Итого прямые затраты |  |  |  | 12: 8385.55 | [19 empty] | Итого прямые затраты
|  | ФОТ |  |  |  | 12: 3125.37 | [20 empty] | ФОТ
| Пр/812-010.0-1 | НР Деревянные конструкции |  |  |  | 4: %; 5: 108; 7: 108; 12: 3375.4 | [20 empty] | НР Деревянные конструкции
| Пр/774-010.0 | СП Деревянные конструкции |  |  |  | 4: %; 5: 55; 7: 55; 12: 1718.95 | [20 empty] | СП Деревянные конструкции
|  | Всего по позиции |  |  |  | 10: 6739.95; 12: 13479.9 | [21 empty] | Всего по позиции
49 | ФСБЦ-11.1.02.05-0002 | Лесоматериалы круглые, хвойных пород, для выработки пиломатериалов и заготовок пластины, толщина 20-24 см, сорт II |  |  |  | м3 | -0.12 | 1 | -0.12 | 8877.62 | 1.33 | 11807.23 |  | -1416.87 | [15 empty] | Лесоматериалы круглые, хвойных пород, для выработки пиломатериалов и заготовок пластины, толщина 20-24 см, сорт II
|  | Всего по позиции |  |  |  | 12: -1416.87 | [21 empty] | Всего по позиции
50 | ФСБЦ-11.1.03.06-0079 | Доска обрезная хвойных пород, естественной влажности, длина 2-6,5 м, ширина 100-250 мм, толщина 44-50 мм, сорт III |  |  |  | м3 | -0.2 | 1 | -0.2 | 5764.42 | 1.72 | 9914.8 |  | -1982.96 | [15 empty] | Доска обрезная хвойных пород, естественной влажности, длина 2-6,5 м, ширина 100-250 мм, толщина 44-50 мм, сорт III
|  | Всего по позиции |  |  |  | 12: -1982.96 | [21 empty] | Всего по позиции
51 | ФСБЦ-11.1.03.06-0083 | Доска обрезная хвойных пород, естественной влажности, длина 2-6,5 м, ширина 100-250 мм, толщина 20-22 мм, сорт III |  |  |  | м3 | -0.12 | 1 | -0.12 | 5764.42 | 1.72 | 9914.8 |  | -1189.78 | [15 empty] | Доска обрезная хвойных пород, естественной влажности, длина 2-6,5 м, ширина 100-250 мм, толщина 20-22 мм, сорт III
|  | Всего по позиции |  |  |  | 12: -1189.78 | [21 empty] | Всего по позиции
52 | ФСБЦ-11.1.03.01-0001 | Бруски деревянные, размер 50х50 мм |  |  |  | м3 | 0.06 | 1 | 0.06 | 20734.49 | 0.88 | 18246.35 |  | 1094.78 | [15 empty] | Бруски деревянные, размер 50х50 мм
|  | Всего по позиции |  |  |  | 12: 1094.78 | [21 empty] | Всего по позиции
53 | ФСБЦ-01.7.04.11-0023 | Приборы форточные |  |  |  | компл | 2 | 1 | 2 | 25.72 | 1.2 | 30.86 |  | 61.72 | [15 empty] | Приборы форточные
|  | Всего по позиции |  |  |  | 12: 61.72 | [21 empty] | Всего по позиции
54 | ФСБЦ-11.2.07.10-0001 | Переплеты оконные деревянные, площадь от 2 до 5,2 м2 |  |  |  | м2 | 1.8 | 1 | 1.8 | 2808.85 | 1.06 | 2977.38 |  | 5359.28 | [15 empty] | Переплеты оконные деревянные, площадь от 2 до 5,2 м2
|  | Всего по позиции |  |  |  | 12: 5359.28 | [21 empty] | Всего по позиции
55 | ФСБЦ-19.2.03.02-0266 | Решетка вентиляционная жалюзийная регулируемая однорядная из алюминиевого профиля с порошковым покрытием, размеры 800х600 мм |  |  |  | шт | 4 | 1 | 4 | 2884.29 | 1.18 | 3403.46 |  | 13613.84 | [15 empty] | Решетка вентиляционная жалюзийная регулируемая однорядная из алюминиевого профиля с порошковым покрытием, размеры 800х600 мм
|  | Всего по позиции |  |  |  | 12: 13613.84 | [21 empty] | Всего по позиции
56 | ГЭСН12-01-037-04 | Устройство подкровельной пленочной гидроизоляции |  |  |  | 4: 100 м2; 5: 13.27; 6: 1; 7: 13.27 | [15 empty] | Устройство подкровельной пленочной гидроизоляции
| 1 | ОТ(ЗТ) |  |  |  | 4: чел.-ч; 7: 700.3906; 12: 182640.86 | [16 empty] | ОТ(ЗТ)
| 1-100-35 | Средний разряд работы 3,5 |  |  |  | 4: чел.-ч; 5: 52.78; 7: 700.3906; 10: 260.77; 12: 182640.86 | [17 empty] | Средний разряд работы 3,5
| 2 | ЭМ |  |  |  | 12: 244.48 | [16 empty] | ЭМ
|  | ОТм(ЗТм) |  |  |  | 4: чел.-ч; 7: 0.31848; 12: 97.25 | [16 empty] | ОТм(ЗТм)
| 91.05.05-015 | Краны на автомобильном ходу, грузоподъемность 16 т |  |  |  | 4: маш.час; 5: 0.009; 7: 0.11943; 10: 1435.23; 12: 171.41 | [17 empty] | Краны на автомобильном ходу, грузоподъемность 16 т
| 4-100-060 | ОТм(Зтм) Средний разряд машинистов 6 |  |  |  | 4: чел.-ч; 5: 0.009; 7: 0.11943; 10: 371.05; 12: 44.31 | [22 empty] | ОТм(Зтм) Средний разряд машинистов 6
| 91.06.06-045 | Подъемники одномачтовые, грузоподъемность до 500 кг, высота подъема 15 м |  |  |  | маш.час | 0.005 |  | 0.06635 | 27.25 | 1.29 | 35.15 |  | 2.33 | [17 empty] | Подъемники одномачтовые, грузоподъемность до 500 кг, высота подъема 15 м
| 4-100-030 | ОТм(Зтм) Средний разряд машинистов 3 |  |  |  | 4: чел.-ч; 5: 0.005; 7: 0.06635; 10: 245.31; 12: 16.28 | [22 empty] | ОТм(Зтм) Средний разряд машинистов 3
| 91.14.02-001 | Автомобили бортовые, грузоподъемность до 5 т |  |  |  | 4: маш.час; 5: 0.01; 7: 0.1327; 10: 533.1; 12: 70.74 | [17 empty] | Автомобили бортовые, грузоподъемность до 5 т
| 4-100-040 | ОТм(Зтм) Средний разряд машинистов 4 |  |  |  | 4: чел.-ч; 5: 0.01; 7: 0.1327; 10: 276.23; 12: 36.66 | [22 empty] | ОТм(Зтм) Средний разряд машинистов 4
| 4 | М |  |  |  | 12: 217269.19 | [16 empty] | М
| 01.7.06.01-0011 | Ленты герметизирующие гидроизоляционные, пароизоляционные бутилкаучуковые, дублированные холстом с одной стороны, с липким слоем с одной стороны, цвет серый, ширина 100 мм, толщина 1,5 мм |  |  |  | м | 74.13 |  | 983.7051 | 41.8 | 1.31 | 54.76 |  | 53867.69 | [17 empty] | Ленты герметизирующие гидроизоляционные, пароизоляционные бутилкаучуковые, дублированные холстом с одной стороны, с липким слоем с одной стороны, цвет серый, ширина 100 мм, толщина 1,5 мм
| 01.7.15.14-0181 | Шурупы самонарезающие стальные оксидированные с потайной головкой и крестообразным шлицем, остроконечные, диаметр 2,5 мм, длина 25 мм |  |  |  | т | 0.00019 |  | 0.0025213 | 174568.96 | 1.2 | 209482.75 |  | 528.17 | [17 empty] | Шурупы самонарезающие стальные оксидированные с потайной головкой и крестообразным шлицем, остроконечные, диаметр 2,5 мм, длина 25 мм
| 12.1.01.03-0039 | Пленка подкровельная гидроизоляционная, антиконденсатная |  |  |  | м2 | 115 |  | 1526.05 | 52.94 | 1.02 | 54 |  | 82406.7 | [17 empty] | Пленка подкровельная гидроизоляционная, антиконденсатная
| 12.1.03.09-1008 | Элемент вентиляционный нижней защитной пленки из ПВХ, размеры 360х120х20 мм |  |  |  | шт | 20 |  | 265.4 | 165.68 | 1.83 | 303.19 |  | 80466.63 | [17 empty] | Элемент вентиляционный нижней защитной пленки из ПВХ, размеры 360х120х20 мм
|  | Итого прямые затраты |  |  |  | 12: 400251.78 | [19 empty] | Итого прямые затраты
|  | ФОТ |  |  |  | 12: 182738.11 | [20 empty] | ФОТ
| Пр/812-012.0-1 | НР Кровли |  |  |  | 4: %; 5: 109; 7: 109; 12: 199184.54 | [20 empty] | НР Кровли
| Пр/774-012.0 | СП Кровли |  |  |  | 4: %; 5: 57; 7: 57; 12: 104160.72 | [20 empty] | СП Кровли
|  | Всего по позиции |  |  |  | 10: 53021.63; 12: 703597.04 | [21 empty] | Всего по позиции
57 | ФСБЦ-12.1.03.09-1008 | Элемент вентиляционный нижней защитной пленки из ПВХ, размеры 360х120х20 мм |  |  |  | шт | -265.4 | 1 | -265.4 | 165.68 | 1.83 | 303.19 |  | -80466.63 | [15 empty] | Элемент вентиляционный нижней защитной пленки из ПВХ, размеры 360х120х20 мм
|  | Всего по позиции |  |  |  | 12: -80466.63 | [21 empty] | Всего по позиции
58 | ФСБЦ-01.7.06.01-0011 | Ленты герметизирующие гидроизоляционные, пароизоляционные бутилкаучуковые, дублированные холстом с одной стороны, с липким слоем с одной стороны, цвет серый, ширина 100 мм, толщина 1,5 мм |  |  |  | м | -983.7051 | 1 | -983.7051 | 41.8 | 1.31 | 54.76 |  | -53867.69 | [15 empty] | Ленты герметизирующие гидроизоляционные, пароизоляционные бутилкаучуковые, дублированные холстом с одной стороны, с липким слоем с одной стороны, цвет серый, ширина 100 мм, толщина 1,5 мм
|  | Всего по позиции |  |  |  | 12: -53867.69 | [21 empty] | Всего по позиции
59 | ГЭСН12-01-023-02 | Устройство кровли из металлочерепицы по готовым прогонам: средней сложности |  |  |  | 4: 100 м2; 5: 13.27; 6: 1; 7: 13.27 | [15 empty] | Устройство кровли из металлочерепицы по готовым прогонам: средней сложности
| 1 | ОТ(ЗТ) |  |  |  | 4: чел.-ч; 7: 529.0749; 12: 131422.21 | [16 empty] | ОТ(ЗТ)
| 1-100-31 | Средний разряд работы 3,1 |  |  |  | 4: чел.-ч; 5: 39.87; 7: 529.0749; 10: 248.4; 12: 131422.21 | [17 empty] | Средний разряд работы 3,1
| 2 | ЭМ |  |  |  | 12: 12717.03 | [16 empty] | ЭМ
|  | ОТм(ЗТм) |  |  |  | 4: чел.-ч; 7: 15.1278; 12: 5147.62 | [16 empty] | ОТм(ЗТм)
| 91.05.01-017 | Краны башенные, грузоподъемность 8 т |  |  |  | маш.час | 0.5 |  | 6.635 | 622.62 | 1.2 | 747.14 |  | 4957.27 | [17 empty] | Краны башенные, грузоподъемность 8 т
| 4-100-060 | ОТм(Зтм) Средний разряд машинистов 6 |  |  |  | 4: чел.-ч; 5: 0.5; 7: 6.635; 10: 371.05; 12: 2461.92 | [22 empty] | ОТм(Зтм) Средний разряд машинистов 6
| 91.05.05-015 | Краны на автомобильном ходу, грузоподъемность 16 т |  |  |  | 4: маш.час; 5: 0.27; 7: 3.5829; 10: 1435.23; 12: 5142.29 | [17 empty] | Краны на автомобильном ходу, грузоподъемность 16 т
| 4-100-060 | ОТм(Зтм) Средний разряд машинистов 6 |  |  |  | 4: чел.-ч; 5: 0.27; 7: 3.5829; 10: 371.05; 12: 1329.44 | [22 empty] | ОТм(Зтм) Средний разряд машинистов 6
| 91.14.02-001 | Автомобили бортовые, грузоподъемность до 5 т |  |  |  | 4: маш.час; 5: 0.37; 7: 4.9099; 10: 533.1; 12: 2617.47 | [17 empty] | Автомобили бортовые, грузоподъемность до 5 т
| 4-100-040 | ОТм(Зтм) Средний разряд машинистов 4 |  |  |  | 4: чел.-ч; 5: 0.37; 7: 4.9099; 10: 276.23; 12: 1356.26 | [22 empty] | ОТм(Зтм) Средний разряд машинистов 4
| 4 | М |  |  |  | 12: 68959.95 | [16 empty] | М
| 01.7.03.04-0001 | Электроэнергия |  |  |  | 4: кВт-ч; 5: 1.2532; 7: 16.63; 10: 5.99; 12: 99.61 | [17 empty] | Электроэнергия
| 01.7.07.14-0056 | Прокладки уплотнительные пенополиуретановые открытопористые для металлочерепицы 1800х50х50 мм |  |  |  | м | 30 |  | 398.1 | 112.94 | 1.11 | 125.36 |  | 49905.82 | [17 empty] | Прокладки уплотнительные пенополиуретановые открытопористые для металлочерепицы 1800х50х50 мм
| 01.7.15.14-1046 | Шурупы самонарезающие стальные оцинкованные кровельные с шестигранной головкой и шайбой, наконечник сверло, диаметр 4,8 мм, длина 35 мм |  |  |  | 100 шт | 8.6 |  | 114.122 | 138.41 | 1.2 | 166.09 |  | 18954.52 | [17 empty] | Шурупы самонарезающие стальные оцинкованные кровельные с шестигранной головкой и шайбой, наконечник сверло, диаметр 4,8 мм, длина 35 мм
П,Н | 08.1.02.07 | Дополнительные элементы металлочерепичной кровли: разжелобки, коньки, ендовы, карнизные и торцевые планки, заглушки и т.д. |  |  |  | 4: шт; 5: 0; 7: 0 | [18 empty] | Дополнительные элементы металлочерепичной кровли: разжелобки, коньки, ендовы, карнизные и торцевые планки, заглушки и т.д.
Н | 12.1.03.02 | Металлочерепица |  |  |  | 4: м2; 5: 128; 7: 1698.56 | [18 empty] | Металлочерепица
|  | Итого прямые затраты |  |  |  | 12: 218246.81 | [19 empty] | Итого прямые затраты
|  | ФОТ |  |  |  | 12: 136569.83 | [20 empty] | ФОТ
| Пр/812-012.0-1 | НР Кровли |  |  |  | 4: %; 5: 94; 7: 94; 12: 128375.64 | [20 empty] | НР Кровли
| Пр/774-012.0 | СП Кровли |  |  |  | 4: %; 5: 0; 7: 0 | [20 empty] | СП Кровли
|  | Всего по позиции |  |  |  | 10: 26120.76; 12: 346622.45 | [21 empty] | Всего по позиции
60 | ФСБЦ-12.1.03.02-1068 | Металлочерепица с полимерным покрытием полиэстер, толщина металлической основы 0,5 мм, толщина полимерного покрытия от 23 до 30 мкм, плотность слоя цинка 180 г/м2 |  |  |  | м2 | 1698.56 | 1 | 1698.56 | 752.14 | 1.06 | 797.27 |  | 1354210.93 | [15 empty] | Металлочерепица с полимерным покрытием полиэстер, толщина металлической основы 0,5 мм, толщина полимерного покрытия от 23 до 30 мкм, плотность слоя цинка 180 г/м2
|  | Всего по позиции |  |  |  | 12: 1354210.93 | [21 empty] | Всего по позиции
61 | ФСБЦ-08.1.02.07-0034 | Дополнительные элементы металлочерепичной кровли коньковый элемент, разжелобки, профили с покрытием |  |  |  | шт | 66 | 1 | 66 | 821.59 | 1.06 | 870.89 |  | 57478.74 | [15 empty] | Дополнительные элементы металлочерепичной кровли коньковый элемент, разжелобки, профили с покрытием
|  | Всего по позиции |  |  |  | 12: 57478.74 | [21 empty] | Всего по позиции
62 | ФСБЦ-12.1.01.05-0029 | Конек для кровли из оцинкованной стали, ширина ската 200х200 мм, длина 2000 мм = внутренняя коньковая планка |  |  |  | шт | 58 | 1 | 58 | 148.2 | 1.2 | 177.84 |  | 10314.72 | [15 empty] | Конек для кровли из оцинкованной стали, ширина ската 200х200 мм, длина 2000 мм = внутренняя коньковая планка
|  | Всего по позиции |  |  |  | 12: 10314.72 | [21 empty] | Всего по позиции
63 | ФСБЦ-12.1.01.05-0033 | Планка ендовы металлическая для металлочерепичной кровли, окрашенная, ширина до 150 мм, высота до 150 мм, длина 2000 мм |  |  |  | шт | 80 | 1 | 80 | 263.76 | 1.2 | 316.51 |  | 25320.8 | [15 empty] | Планка ендовы металлическая для металлочерепичной кровли, окрашенная, ширина до 150 мм, высота до 150 мм, длина 2000 мм
|  | Всего по позиции |  |  |  | 12: 25320.8 | [21 empty] | Всего по позиции
64 | ФСБЦ-12.1.01.05-0029 | Планка ендовы для кровли из оцинкованной стали, ширина ската 300х150 мм, длина 2000 мм, применительно |  |  |  | шт | 80 | 1 | 80 | 148.2 | 1.2 | 177.84 |  | 14227.2 | [15 empty] | Планка ендовы для кровли из оцинкованной стали, ширина ската 300х150 мм, длина 2000 мм, применительно
|  | Всего по позиции |  |  |  | 12: 14227.2 | [21 empty] | Всего по позиции
65 | ГЭСН10-01-008-05 | Устройство: карнизов = карнизный щит |  |  |  | 4: 100 м2; 5: 2; 6: 1; 7: 2 | [15 empty] | Устройство: карнизов = карнизный щит
| 1 | ОТ(ЗТ) |  |  |  | 4: чел.-ч; 7: 286; 12: 70158.66 | [16 empty] | ОТ(ЗТ)
| 1-100-30 | Средний разряд работы 3,0 |  |  |  | 4: чел.-ч; 5: 143; 7: 286; 10: 245.31; 12: 70158.66 | [17 empty] | Средний разряд работы 3,0
| 2 | ЭМ |  |  |  | 12: 959.58 | [16 empty] | ЭМ
|  | ОТм(ЗТм) |  |  |  | 4: чел.-ч; 7: 1.8; 12: 497.21 | [16 empty] | ОТм(ЗТм)
| 91.14.02-001 | Автомобили бортовые, грузоподъемность до 5 т |  |  |  | 4: маш.час; 5: 0.9; 7: 1.8; 10: 533.1; 12: 959.58 | [17 empty] | Автомобили бортовые, грузоподъемность до 5 т
| 4-100-040 | ОТм(Зтм) Средний разряд машинистов 4 |  |  |  | 4: чел.-ч; 5: 0.9; 7: 1.8; 10: 276.23; 12: 497.21 | [22 empty] | ОТм(Зтм) Средний разряд машинистов 4
| 4 | М |  |  |  | 12: 156254.79 | [16 empty] | М
| 01.7.03.04-0001 | Электроэнергия |  |  |  | 4: кВт-ч; 5: 1.001; 7: 2.002; 10: 5.99; 12: 11.99 | [17 empty] | Электроэнергия
| 01.7.15.06-0111 | Гвозди строительные |  |  |  | т | 0.0036 |  | 0.0072 | 70296.2 | 1.2 | 84355.44 |  | 607.36 | [17 empty] | Гвозди строительные
| 11.1.01.12-0007 | Доска обшивочная хвойных пород (ель, сосна), сорт АВ, профиль штиль, толщина 13 мм, ширина до 96 мм |  |  |  | м3 | 1.06 |  | 2.12 | 28414 | 1.72 | 48872.08 |  | 103608.81 | [17 empty] | Доска обшивочная хвойных пород (ель, сосна), сорт АВ, профиль штиль, толщина 13 мм, ширина до 96 мм
| 11.1.03.06-0078 | Доска обрезная хвойных пород, естественной влажности, длина 2-6,5 м, ширина 100-250 мм, толщина 44-50 мм, сорт II |  |  |  | м3 | 0.92 |  | 1.84 | 10082.68 | 1.72 | 17342.21 |  | 31909.67 | [17 empty] | Доска обрезная хвойных пород, естественной влажности, длина 2-6,5 м, ширина 100-250 мм, толщина 44-50 мм, сорт II
| 11.1.03.06-0082 | Доска обрезная хвойных пород, естественной влажности, длина 2-6,5 м, ширина 100-250 мм, толщина 20-22 мм, сорт II |  |  |  | м3 | 0.58 |  | 1.16 | 10082.68 | 1.72 | 17342.21 |  | 20116.96 | [17 empty] | Доска обрезная хвойных пород, естественной влажности, длина 2-6,5 м, ширина 100-250 мм, толщина 20-22 мм, сорт II
|  | Итого прямые затраты |  |  |  | 12: 227870.24 | [19 empty] | Итого прямые затраты
|  | ФОТ |  |  |  | 12: 70655.87 | [20 empty] | ФОТ
| Пр/812-010.0-1 | НР Деревянные конструкции |  |  |  | 4: %; 5: 108; 7: 108; 12: 76308.34 | [20 empty] | НР Деревянные конструкции
| Пр/774-010.0 | СП Деревянные конструкции |  |  |  | 4: %; 5: 55; 7: 55; 12: 38860.73 | [20 empty] | СП Деревянные конструкции
|  | Всего по позиции |  |  |  | 10: 171519.66; 12: 343039.31 | [21 empty] | Всего по позиции
66 | ФСБЦ-11.1.01.12-0007 | Доска обшивочная хвойных пород (ель, сосна), сорт АВ, профиль штиль, толщина 13 мм, ширина до 96 мм |  |  |  | м3 | -2.12 | 1 | -2.12 | 28414 | 1.72 | 48872.08 |  | -103608.81 | [15 empty] | Доска обшивочная хвойных пород (ель, сосна), сорт АВ, профиль штиль, толщина 13 мм, ширина до 96 мм
|  | Всего по позиции |  |  |  | 12: -103608.81 | [21 empty] | Всего по позиции
67 | ФСБЦ-11.1.03.06-0078 | Доска обрезная хвойных пород, естественной влажности, длина 2-6,5 м, ширина 100-250 мм, толщина 44-50 мм, сорт II |  |  |  | м3 | -1.84 | 1 | -1.84 | 10082.68 | 1.72 | 17342.21 |  | -31909.67 | [15 empty] | Доска обрезная хвойных пород, естественной влажности, длина 2-6,5 м, ширина 100-250 мм, толщина 44-50 мм, сорт II
|  | Всего по позиции |  |  |  | 12: -31909.67 | [21 empty] | Всего по позиции
68 | ФСБЦ-11.1.03.06-0082 | Доска обрезная хвойных пород, естественной влажности, длина 2-6,5 м, ширина 100-250 мм, толщина 20-22 мм, сорт II |  |  |  | м3 | -1.16 | 1 | -1.16 | 10082.68 | 1.72 | 17342.21 |  | -20116.96 | [15 empty] | Доска обрезная хвойных пород, естественной влажности, длина 2-6,5 м, ширина 100-250 мм, толщина 20-22 мм, сорт II
|  | Всего по позиции |  |  |  | 12: -20116.96 | [21 empty] | Всего по позиции
69 | ФСБЦ-11.1.03.06-0077 | Доска обрезная хвойных пород, естественной влажности, длина 2-6,5 м, ширина 100-250 мм, толщина 44-50 мм, сорт I |  |  |  | м3 | 5 | 1 | 5 | 11425.67 | 1.72 | 19652.15 |  | 98260.75 | [15 empty] | Доска обрезная хвойных пород, естественной влажности, длина 2-6,5 м, ширина 100-250 мм, толщина 44-50 мм, сорт I
|  | Всего по позиции |  |  |  | 12: 98260.75 | [21 empty] | Всего по позиции
70 | ФСБЦ-11.1.03.01-0001 | Бруски деревянные, размер 50х50 мм |  |  |  | м3 | 0.24 | 1 | 0.24 | 20734.49 | 0.88 | 18246.35 |  | 4379.12 | [15 empty] | Бруски деревянные, размер 50х50 мм
|  | Всего по позиции |  |  |  | 12: 4379.12 | [21 empty] | Всего по позиции
71 | ГЭСН12-01-010-01 | Устройство мелких покрытий (брандмауэры, парапеты, свесы и т.п.) из листовой оцинкованной стали-обшивка вентканалов |  |  |  | 4: 100 м2; 5: 3.312; 6: 1; 7: 3.312 | [15 empty] | Устройство мелких покрытий (брандмауэры, парапеты, свесы и т.п.) из листовой оцинкованной стали-обшивка вентканалов
| 1 | ОТ(ЗТ) |  |  |  | 4: чел.-ч; 7: 321.9264; 12: 78971.77 | [16 empty] | ОТ(ЗТ)
| 1-100-30 | Средний разряд работы 3,0 |  |  |  | 4: чел.-ч; 5: 97.2; 7: 321.9264; 10: 245.31; 12: 78971.77 | [17 empty] | Средний разряд работы 3,0
| 2 | ЭМ |  |  |  | 12: 618.5 | [16 empty] | ЭМ
|  | ОТм(ЗТм) |  |  |  | 4: чел.-ч; 7: 0.89424; 12: 309.82 | [16 empty] | ОТм(ЗТм)
| 91.05.01-017 | Краны башенные, грузоподъемность 8 т |  |  |  | маш.час | 0.2 |  | 0.6624 | 622.62 | 1.2 | 747.14 |  | 494.91 | [17 empty] | Краны башенные, грузоподъемность 8 т
| 4-100-060 | ОТм(Зтм) Средний разряд машинистов 6 |  |  |  | 4: чел.-ч; 5: 0.2; 7: 0.6624; 10: 371.05; 12: 245.78 | [22 empty] | ОТм(Зтм) Средний разряд машинистов 6
| 91.14.02-001 | Автомобили бортовые, грузоподъемность до 5 т |  |  |  | 4: маш.час; 5: 0.07; 7: 0.23184; 10: 533.1; 12: 123.59 | [17 empty] | Автомобили бортовые, грузоподъемность до 5 т
| 4-100-040 | ОТм(Зтм) Средний разряд машинистов 4 |  |  |  | 4: чел.-ч; 5: 0.07; 7: 0.23184; 10: 276.23; 12: 64.04 | [22 empty] | ОТм(Зтм) Средний разряд машинистов 4
| 4 | М |  |  |  | 12: 187177.78 | [16 empty] | М
| 01.7.15.06-0022 | Гвозди стальные толевые, диаметр 2-3 мм, длина 20-40 мм |  |  |  | кг | 4 |  | 13.248 | 72.97 | 1.2 | 87.56 |  | 1159.99 | [17 empty] | Гвозди стальные толевые, диаметр 2-3 мм, длина 20-40 мм
| 08.3.03.05-0002 | Проволока канатная оцинкованная, диаметр 3 мм |  |  |  | т | 0.012 |  | 0.039744 | 149930.17 | 1.14 | 170920.39 |  | 6793.06 | [17 empty] | Проволока канатная оцинкованная, диаметр 3 мм
| 08.3.05.05-0051 | Сталь листовая оцинкованная, толщина 0,5 мм |  |  |  | т | 0.57 |  | 1.8878 | 91285 | 1.04 | 94936.4 |  | 179224.73 | [17 empty] | Сталь листовая оцинкованная, толщина 0,5 мм
|  | Итого прямые затраты |  |  |  | 12: 267077.87 | [19 empty] | Итого прямые затраты
|  | ФОТ |  |  |  | 12: 79281.59 | [20 empty] | ФОТ
| Пр/812-012.0-1 | НР Кровли |  |  |  | 4: %; 5: 109; 7: 109; 12: 86416.93 | [20 empty] | НР Кровли
| Пр/774-012.0 | СП Кровли |  |  |  | 4: %; 5: 57; 7: 57; 12: 45190.51 | [20 empty] | СП Кровли
|  | Всего по позиции |  |  |  | 10: 120376; 12: 398685.31 | [21 empty] | Всего по позиции
72 | ФСБЦ-08.3.05.05-0051 | Сталь листовая оцинкованная, толщина 0,5 мм |  |  |  | т | -1.8878 | 1 | -1.8878 | 91285 | 1.04 | 94936.4 |  | -179224.73 | [15 empty] | Сталь листовая оцинкованная, толщина 0,5 мм
|  | Всего по позиции |  |  |  | 12: -179224.73 | [21 empty] | Всего по позиции
73 | ФСБЦ-08.3.09.02-0021 | Профнастил оцинкованный с лакокрасочным или полимерным покрытием С10-1000-0,5 |  |  |  | м2 | 364.32 | 1 | 364.32 | 702.12 | 0.92 | 645.95 |  | 235332.5 | [15 empty] | Профнастил оцинкованный с лакокрасочным или полимерным покрытием С10-1000-0,5
|  | Всего по позиции |  |  |  | 12: 235332.5 | [21 empty] | Всего по позиции
74 | ФСБЦ-08.1.02.17-0001 | Сетка «Рабица» из проволоки диаметром 1,6 без покрытия, 45х45 мм (на зазоры между колпаками и верхом обшивки вентшахт) |  |  |  | м2 | 68 | 1 | 68 | 89.97 | 1.21 | 108.86 |  | 7402.48 | [15 empty] | Сетка «Рабица» из проволоки диаметром 1,6 без покрытия, 45х45 мм (на зазоры между колпаками и верхом обшивки вентшахт)
|  | Всего по позиции |  |  |  | 12: 7402.48 | [21 empty] | Всего по позиции
75 | ГЭСН10-01-022-06 | Подшивка потолков: сталью кровельной оцинкованной по дереву = облицовка карнизов |  |  |  | 4: 100 м2; 5: 1.561; 6: 1; 7: 1.561 | [15 empty] | Подшивка потолков: сталью кровельной оцинкованной по дереву = облицовка карнизов
| 1 | ОТ(ЗТ) |  |  |  | 4: чел.-ч; 7: 38.8689; 12: 9134.19 | [16 empty] | ОТ(ЗТ)
| 1-100-25 | Средний разряд работы 2,5 |  |  |  | 4: чел.-ч; 5: 24.9; 7: 38.8689; 10: 235; 12: 9134.19 | [17 empty] | Средний разряд работы 2,5
| 2 | ЭМ |  |  |  | 12: 91.54 | [16 empty] | ЭМ
|  | ОТм(ЗТм) |  |  |  | 4: чел.-ч; 7: 0.17171; 12: 47.43 | [16 empty] | ОТм(ЗТм)
| 91.14.02-001 | Автомобили бортовые, грузоподъемность до 5 т |  |  |  | 4: маш.час; 5: 0.11; 7: 0.17171; 10: 533.1; 12: 91.54 | [17 empty] | Автомобили бортовые, грузоподъемность до 5 т
| 4-100-040 | ОТм(Зтм) Средний разряд машинистов 4 |  |  |  | 4: чел.-ч; 5: 0.11; 7: 0.17171; 10: 276.23; 12: 47.43 | [22 empty] | ОТм(Зтм) Средний разряд машинистов 4
| 4 | М |  |  |  | 12: 62676.74 | [16 empty] | М
| 01.7.15.06-0111 | Гвозди строительные |  |  |  | т | 0.0033 |  | 0.0051513 | 70296.2 | 1.2 | 84355.44 |  | 434.54 | [17 empty] | Гвозди строительные
| 08.3.05.05-0051 | Сталь листовая оцинкованная, толщина 0,5 мм |  |  |  | т | 0.42 |  | 0.65562 | 91285 | 1.04 | 94936.4 |  | 62242.2 | [17 empty] | Сталь листовая оцинкованная, толщина 0,5 мм
|  | Итого прямые затраты |  |  |  | 12: 71949.9 | [19 empty] | Итого прямые затраты
|  | ФОТ |  |  |  | 12: 9181.62 | [20 empty] | ФОТ
| Пр/812-010.0-1 | НР Деревянные конструкции |  |  |  | 4: %; 5: 108; 7: 108; 12: 9916.15 | [20 empty] | НР Деревянные конструкции
| Пр/774-010.0 | СП Деревянные конструкции |  |  |  | 4: %; 5: 55; 7: 55; 12: 5049.89 | [20 empty] | СП Деревянные конструкции
|  | Всего по позиции |  |  |  | 10: 55679.65; 12: 86915.94 | [21 empty] | Всего по позиции
76 | ФСБЦ-08.3.05.05-0051 | Сталь листовая оцинкованная, толщина 0,5 мм |  |  |  | т | -0.65562 | 1 | -0.65562 | 91285 | 1.04 | 94936.4 |  | -62242.2 | [15 empty] | Сталь листовая оцинкованная, толщина 0,5 мм
|  | Всего по позиции |  |  |  | 12: -62242.2 | [21 empty] | Всего по позиции
77 | ФСБЦ-08.3.09.02-0021 | Профнастил оцинкованный с лакокрасочным или полимерным покрытием С10-1000-0,5 |  |  |  | м2 | 171.71 | 1 | 171.71 | 702.12 | 0.92 | 645.95 |  | 110916.07 | [15 empty] | Профнастил оцинкованный с лакокрасочным или полимерным покрытием С10-1000-0,5
|  | Всего по позиции |  |  |  | 12: 110916.07 | [21 empty] | Всего по позиции
78 | ГЭСНр58-01-036-02 | Устройство коньковых продухов из оцинкованной кровельной стали, прим. |  |  |  | 4: шт; 5: 4; 6: 1; 7: 4 | [15 empty] | Устройство коньковых продухов из оцинкованной кровельной стали, прим.
| 1 | ОТ(ЗТ) |  |  |  | 4: чел.-ч; 7: 9.04; 12: 2273.47 | [16 empty] | ОТ(ЗТ)
| 1-100-32 | Средний разряд работы 3,2 |  |  |  | 4: чел.-ч; 5: 2.26; 7: 9.04; 10: 251.49; 12: 2273.47 | [17 empty] | Средний разряд работы 3,2
| 2 | ЭМ |  |  |  | 12: 2.13 | [16 empty] | ЭМ
|  | ОТм(ЗТм) |  |  |  | 4: чел.-ч; 7: 0.004; 12: 1.1 | [16 empty] | ОТм(ЗТм)
| 91.14.02-001 | Автомобили бортовые, грузоподъемность до 5 т |  |  |  | 4: маш.час; 5: 0.001; 7: 0.004; 10: 533.1; 12: 2.13 | [17 empty] | Автомобили бортовые, грузоподъемность до 5 т
| 4-100-040 | ОТм(Зтм) Средний разряд машинистов 4 |  |  |  | 4: чел.-ч; 5: 0.001; 7: 0.004; 10: 276.23; 12: 1.1 | [22 empty] | ОТм(Зтм) Средний разряд машинистов 4
| 4 | М |  |  |  | 12: 91.61 | [16 empty] | М
| 01.7.15.06-0111 | Гвозди строительные |  |  |  | т | 0.0002 |  | 0.0008 | 70296.2 | 1.2 | 84355.44 |  | 67.48 | [17 empty] | Гвозди строительные
| 01.7.15.08-0021 | Заклепки стальные с полукруглой головкой, диаметр 4 мм, длина 5 мм |  |  |  | т | 1e-05 |  | 4e-05 | 435366.89 | 1.2 | 522440.27 |  | 20.9 | [17 empty] | Заклепки стальные с полукруглой головкой, диаметр 4 мм, длина 5 мм
| 14.4.02.04-0175 | Краска масляная МА-15, сурик железный |  |  |  | т | 1e-05 |  | 4e-05 | 57199.55 | 1.41 | 80651.37 |  | 3.23 | [17 empty] | Краска масляная МА-15, сурик железный
Н | 08.3.05.05 | Сталь листовая оцинкованная |  |  |  | 4: т; 5: 0.0004; 7: 0.0016 | [18 empty] | Сталь листовая оцинкованная
|  | Итого прямые затраты |  |  |  | 12: 2368.31 | [19 empty] | Итого прямые затраты
|  | ФОТ |  |  |  | 12: 2274.57 | [20 empty] | ФОТ
| Пр/812-092.0-1 | НР Крыши, кровли (ремонтно-строительные) |  |  |  | 4: %; 5: 90; 7: 90; 12: 2047.11 | [20 empty] | НР Крыши, кровли (ремонтно-строительные)
| Пр/774-092.0 | СП Крыши, кровли (ремонтно-строительные) |  |  |  | 4: %; 5: 46; 7: 46; 12: 1046.3 | [20 empty] | СП Крыши, кровли (ремонтно-строительные)
|  | Всего по позиции |  |  |  | 10: 1365.43; 12: 5461.72 | [21 empty] | Всего по позиции
79 | ФСБЦ-19.2.02.02-0029 | Зонт вентиляционных систем из оцинкованной стали, прямоугольного сечения, размеры 500х500 мм = продухи сеч. 700х700мм, применительно |  |  |  | шт | 4 | 1 | 4 | 1626.38 | 1.42 | 2309.46 |  | 9237.84 | [15 empty] | Зонт вентиляционных систем из оцинкованной стали, прямоугольного сечения, размеры 500х500 мм = продухи сеч. 700х700мм, применительно
|  | Всего по позиции |  |  |  | 12: 9237.84 | [21 empty] | Всего по позиции
80 | ГЭСН20-02-011-01 | Установка зонтов над оборудованием (колпаки над вентканалами) |  |  |  | 4: м2; 5: 45.5; 6: 1; 7: 45.5 | [15 empty] | Установка зонтов над оборудованием (колпаки над вентканалами)
| 1 | ОТ(ЗТ) |  |  |  | 4: чел.-ч; 7: 37.765; 12: 10198.06 | [16 empty] | ОТ(ЗТ)
| 1-100-38 | Средний разряд работы 3,8 |  |  |  | 4: чел.-ч; 5: 0.83; 7: 37.765; 10: 270.04; 12: 10198.06 | [17 empty] | Средний разряд работы 3,8
| 2 | ЭМ |  |  |  | 12: 998.05 | [16 empty] | ЭМ
|  | ОТм(ЗТм) |  |  |  | 4: чел.-ч; 7: 1.82; 12: 502.74 | [16 empty] | ОТм(ЗТм)
| 91.06.03-047 | Лебедки ручные и рычажные тяговым усилием 31,39 кН (3,2 т) |  |  |  | 4: маш.час; 5: 0.21; 7: 9.555; 10: 2.91; 12: 27.81 | [17 empty] | Лебедки ручные и рычажные тяговым усилием 31,39 кН (3,2 т)
| 91.14.02-001 | Автомобили бортовые, грузоподъемность до 5 т |  |  |  | 4: маш.час; 5: 0.04; 7: 1.82; 10: 533.1; 12: 970.24 | [17 empty] | Автомобили бортовые, грузоподъемность до 5 т
| 4-100-040 | ОТм(Зтм) Средний разряд машинистов 4 |  |  |  | 4: чел.-ч; 5: 0.04; 7: 1.82; 10: 276.23; 12: 502.74 | [22 empty] | ОТм(Зтм) Средний разряд машинистов 4
| 4 | М |  |  |  | 12: 99856.17 | [16 empty] | М
| 01.7.15.03-0042 | Болты с гайками и шайбами строительные |  |  |  | кг | 0.06 |  | 2.73 | 174.93 | 1.17 | 204.67 |  | 558.75 | [17 empty] | Болты с гайками и шайбами строительные
| 01.7.19.04-0031 | Прокладки резиновые (пластина техническая прессованная) |  |  |  | кг | 0.551 |  | 25.0705 | 138.5 | 1.11 | 153.74 |  | 3854.34 | [17 empty] | Прокладки резиновые (пластина техническая прессованная)
| 19.2.02.04-0001 | Зонты вытяжные над оборудованием из листовой горячекатаной и сортовой стали |  |  |  | м2 | 1 |  | 45.5 | 1477.22 | 1.42 | 2097.65 |  | 95443.08 | [17 empty] | Зонты вытяжные над оборудованием из листовой горячекатаной и сортовой стали
П,Н | 19.1.01.11 | Крепления |  |  |  | 4: кг; 5: 0; 7: 0 | [18 empty] | Крепления
|  | Итого прямые затраты |  |  |  | 12: 111555.02 | [19 empty] | Итого прямые затраты
|  | ФОТ |  |  |  | 12: 10700.8 | [20 empty] | ФОТ
| Пр/812-016.0-1 | НР Сантехнические работы - внутренние (трубопроводы, водопровод, канализация, отопление, газоснабжение, вентиляция и кондиционирование воздуха) |  |  |  | 4: %; 5: 121; 7: 121; 12: 12947.97 | [20 empty] | НР Сантехнические работы - внутренние (трубопроводы, водопровод, канализация, отопление, газоснабжение, вентиляция и кондиционирование воздуха)
| Пр/774-016.0 | СП Сантехнические работы - внутренние (трубопроводы, водопровод, канализация, отопление, газоснабжение, вентиляция и кондиционирование воздуха) |  |  |  | 4: %; 5: 72; 7: 72; 12: 7704.58 | [20 empty] | СП Сантехнические работы - внутренние (трубопроводы, водопровод, канализация, отопление, газоснабжение, вентиляция и кондиционирование воздуха)
|  | Всего по позиции |  |  |  | 10: 2905.66; 12: 132207.57 | [21 empty] | Всего по позиции
81 | ГЭСН12-01-032-01 | Монтаж снегозадержателя: уголкового |  |  |  | 4: 100 м; 5: 4.08; 6: 1; 7: 4.08 | [15 empty] | Монтаж снегозадержателя: уголкового
| 1 | ОТ(ЗТ) |  |  |  | 4: чел.-ч; 7: 12.4848; 12: 3294.24 | [16 empty] | ОТ(ЗТ)
| 1-100-36 | Средний разряд работы 3,6 |  |  |  | 4: чел.-ч; 5: 3.06; 7: 12.4848; 10: 263.86; 12: 3294.24 | [17 empty] | Средний разряд работы 3,6
| 2 | ЭМ |  |  |  | 12: 396.34 | [16 empty] | ЭМ
|  | ОТм(ЗТм) |  |  |  | 4: чел.-ч; 7: 0.8568; 12: 232.89 | [16 empty] | ОТм(ЗТм)
| 91.06.06-046 | Подъемники одномачтовые, грузоподъемность до 500 кг, высота подъема 25 м |  |  |  | маш.час | 0.03 |  | 0.1224 | 30.61 | 1.29 | 39.49 |  | 4.83 | [17 empty] | Подъемники одномачтовые, грузоподъемность до 500 кг, высота подъема 25 м
| 4-100-030 | ОТм(Зтм) Средний разряд машинистов 3 |  |  |  | 4: чел.-ч; 5: 0.03; 7: 0.1224; 10: 245.31; 12: 30.03 | [22 empty] | ОТм(Зтм) Средний разряд машинистов 3
| 91.14.02-001 | Автомобили бортовые, грузоподъемность до 5 т |  |  |  | 4: маш.час; 5: 0.18; 7: 0.7344; 10: 533.1; 12: 391.51 | [17 empty] | Автомобили бортовые, грузоподъемность до 5 т
| 4-100-040 | ОТм(Зтм) Средний разряд машинистов 4 |  |  |  | 4: чел.-ч; 5: 0.18; 7: 0.7344; 10: 276.23; 12: 202.86 | [22 empty] | ОТм(Зтм) Средний разряд машинистов 4
| 4 | М |  |  |  | 12: 55.54 | [16 empty] | М
| 01.7.03.04-0001 | Электроэнергия |  |  |  | 4: кВт-ч; 5: 2.2724; 7: 9.2714; 10: 5.99; 12: 55.54 | [17 empty] | Электроэнергия
П,Н | 07.2.07.13 | Конструкции стальные |  |  |  | 4: т; 5: 0; 7: 0 | [18 empty] | Конструкции стальные
|  | Итого прямые затраты |  |  |  | 12: 3979.01 | [19 empty] | Итого прямые затраты
|  | ФОТ |  |  |  | 12: 3527.13 | [20 empty] | ФОТ
| Пр/812-012.0-1 | НР Кровли |  |  |  | 4: %; 5: 109; 7: 109; 12: 3844.57 | [20 empty] | НР Кровли
| Пр/774-012.0 | СП Кровли |  |  |  | 4: %; 5: 57; 7: 57; 12: 2010.46 | [20 empty] | СП Кровли
|  | Всего по позиции |  |  |  | 10: 2410.3; 12: 9834.04 | [21 empty] | Всего по позиции
82 | ФСБЦ-12.1.01.05-0031 | Планка снегозадержателя металлическая для металлочерепичной кровли, окрашенная, размер 95х65 мм, длина 2000 мм |  |  |  | шт | 204 | 1 | 204 | 450.66 | 1.2 | 540.79 |  | 110321.16 | [15 empty] | Планка снегозадержателя металлическая для металлочерепичной кровли, окрашенная, размер 95х65 мм, длина 2000 мм
|  | Всего по позиции |  |  |  | 12: 110321.16 | [21 empty] | Всего по позиции
83 | ГЭСН12-01-012-01 | Ограждение кровель перилами |  |  |  | 4: 100 м; 5: 2.17; 6: 1; 7: 2.17 | [15 empty] | Ограждение кровель перилами
| 1 | ОТ(ЗТ) |  |  |  | 4: чел.-ч; 7: 12.803; 12: 3259.39 | [16 empty] | ОТ(ЗТ)
| 1-100-33 | Средний разряд работы 3,3 |  |  |  | 4: чел.-ч; 5: 5.9; 7: 12.803; 10: 254.58; 12: 3259.39 | [17 empty] | Средний разряд работы 3,3
| 2 | ЭМ |  |  |  | 12: 826.74 | [16 empty] | ЭМ
|  | ОТм(ЗТм) |  |  |  | 4: чел.-ч; 7: 0.8897; 12: 303.37 | [16 empty] | ОТм(ЗТм)
| 91.05.01-017 | Краны башенные, грузоподъемность 8 т |  |  |  | маш.час | 0.18 |  | 0.3906 | 622.62 | 1.2 | 747.14 |  | 291.83 | [17 empty] | Краны башенные, грузоподъемность 8 т
| 4-100-060 | ОТм(Зтм) Средний разряд машинистов 6 |  |  |  | 4: чел.-ч; 5: 0.18; 7: 0.3906; 10: 371.05; 12: 144.93 | [22 empty] | ОТм(Зтм) Средний разряд машинистов 6
| 91.05.05-015 | Краны на автомобильном ходу, грузоподъемность 16 т |  |  |  | 4: маш.час; 5: 0.1; 7: 0.217; 10: 1435.23; 12: 311.44 | [17 empty] | Краны на автомобильном ходу, грузоподъемность 16 т
| 4-100-060 | ОТм(Зтм) Средний разряд машинистов 6 |  |  |  | 4: чел.-ч; 5: 0.1; 7: 0.217; 10: 371.05; 12: 80.52 | [22 empty] | ОТм(Зтм) Средний разряд машинистов 6
| 91.14.02-001 | Автомобили бортовые, грузоподъемность до 5 т |  |  |  | 4: маш.час; 5: 0.13; 7: 0.2821; 10: 533.1; 12: 150.39 | [17 empty] | Автомобили бортовые, грузоподъемность до 5 т
| 4-100-040 | ОТм(Зтм) Средний разряд машинистов 4 |  |  |  | 4: чел.-ч; 5: 0.13; 7: 0.2821; 10: 276.23; 12: 77.92 | [22 empty] | ОТм(Зтм) Средний разряд машинистов 4
| 91.17.04-233 | Аппараты сварочные для ручной дуговой сварки, сварочный ток до 350 А |  |  |  | 4: маш.час; 5: 1.59; 7: 3.4503; 10: 21.18; 12: 73.08 | [17 empty] | Аппараты сварочные для ручной дуговой сварки, сварочный ток до 350 А
| 4 | М |  |  |  | 12: 242.26 | [16 empty] | М
| 01.7.11.07-0054 | Электроды сварочные для сварки низколегированных и углеродистых сталей АНО-6, Э42, диаметр 6 мм |  |  |  | т | 0.0005 |  | 0.001085 | 148198.02 | 1.06 | 157089.9 |  | 170.44 | [17 empty] | Электроды сварочные для сварки низколегированных и углеродистых сталей АНО-6, Э42, диаметр 6 мм
| 01.7.19.07-0003 | Резина прессованная |  |  |  | кг | 0.52 |  | 1.1284 | 57.34 | 1.11 | 63.65 |  | 71.82 | [17 empty] | Резина прессованная
Н | 07.2.07.13 | Конструкции стальные перил |  |  |  | 4: т; 5: 0.3; 7: 0.651 | [18 empty] | Конструкции стальные перил
|  | Итого прямые затраты |  |  |  | 12: 4631.76 | [19 empty] | Итого прямые затраты
|  | ФОТ |  |  |  | 12: 3562.76 | [20 empty] | ФОТ
| Пр/812-012.0-1 | НР Кровли |  |  |  | 4: %; 5: 109; 7: 109; 12: 3883.41 | [20 empty] | НР Кровли
| Пр/774-012.0 | СП Кровли |  |  |  | 4: %; 5: 57; 7: 57; 12: 2030.77 | [20 empty] | СП Кровли
|  | Всего по позиции |  |  |  | 10: 4859.88; 12: 10545.94 | [21 empty] | Всего по позиции
84 | ФСБЦ-07.2.05.01-0036 | Конструкции стальные перил (вес по проекту) |  |  |  | т | 2.17 | 1 | 2.17 | 139918.24 | 1.33 | 186091.26 |  | 403818.03 | [15 empty] | Конструкции стальные перил (вес по проекту)
|  | Всего по позиции |  |  |  | 12: 403818.03 | [21 empty] | Всего по позиции
85 | ГЭСН12-01-009-02 | Устройство желобов: подвесных |  |  |  | 4: 100 м; 5: 2.23; 6: 1; 7: 2.23 | [15 empty] | Устройство желобов: подвесных
| 1 | ОТ(ЗТ) |  |  |  | 4: чел.-ч; 7: 61.994; 12: 15207.75 | [16 empty] | ОТ(ЗТ)
| 1-100-30 | Средний разряд работы 3,0 |  |  |  | 4: чел.-ч; 5: 27.8; 7: 61.994; 10: 245.31; 12: 15207.75 | [17 empty] | Средний разряд работы 3,0
| 2 | ЭМ |  |  |  | 12: 450.29 | [16 empty] | ЭМ
|  | ОТм(ЗТм) |  |  |  | 4: чел.-ч; 7: 0.5575; 12: 187.83 | [16 empty] | ОТм(ЗТм)
| 91.05.01-017 | Краны башенные, грузоподъемность 8 т |  |  |  | маш.час | 0.11 |  | 0.2453 | 622.62 | 1.2 | 747.14 |  | 183.27 | [17 empty] | Краны башенные, грузоподъемность 8 т
| 4-100-060 | ОТм(Зтм) Средний разряд машинистов 6 |  |  |  | 4: чел.-ч; 5: 0.11; 7: 0.2453; 10: 371.05; 12: 91.02 | [22 empty] | ОТм(Зтм) Средний разряд машинистов 6
| 91.05.05-015 | Краны на автомобильном ходу, грузоподъемность 16 т |  |  |  | 4: маш.час; 5: 0.05; 7: 0.1115; 10: 1435.23; 12: 160.03 | [17 empty] | Краны на автомобильном ходу, грузоподъемность 16 т
| 4-100-060 | ОТм(Зтм) Средний разряд машинистов 6 |  |  |  | 4: чел.-ч; 5: 0.05; 7: 0.1115; 10: 371.05; 12: 41.37 | [22 empty] | ОТм(Зтм) Средний разряд машинистов 6
| 91.14.02-001 | Автомобили бортовые, грузоподъемность до 5 т |  |  |  | 4: маш.час; 5: 0.09; 7: 0.2007; 10: 533.1; 12: 106.99 | [17 empty] | Автомобили бортовые, грузоподъемность до 5 т
| 4-100-040 | ОТм(Зтм) Средний разряд машинистов 4 |  |  |  | 4: чел.-ч; 5: 0.09; 7: 0.2007; 10: 276.23; 12: 55.44 | [22 empty] | ОТм(Зтм) Средний разряд машинистов 4
| 4 | М |  |  |  | 12: 103495.07 | [16 empty] | М
| 01.7.15.06-0094 | Гвозди стальные оцинкованные проволочные, диаметр 4,5 мм, длина 120 мм |  |  |  | т | 0.0038 |  | 0.008474 | 137662.56 | 1.2 | 165195.07 |  | 1399.86 | [17 empty] | Гвозди стальные оцинкованные проволочные, диаметр 4,5 мм, длина 120 мм
| 08.1.02.11-0001 | Поковки из квадратных заготовок, масса 1,5-4,5 кг |  |  |  | т | 0.169 |  | 0.37687 | 55898.18 | 1.53 | 85524.22 |  | 32231.51 | [17 empty] | Поковки из квадратных заготовок, масса 1,5-4,5 кг
| 08.3.05.05-0051 | Сталь листовая оцинкованная, толщина 0,5 мм |  |  |  | т | 0.33 |  | 0.7359 | 91285 | 1.04 | 94936.4 |  | 69863.7 | [17 empty] | Сталь листовая оцинкованная, толщина 0,5 мм
|  | Итого прямые затраты |  |  |  | 12: 119340.94 | [19 empty] | Итого прямые затраты
|  | ФОТ |  |  |  | 12: 15395.58 | [20 empty] | ФОТ
| Пр/812-012.0-1 | НР Кровли |  |  |  | 4: %; 5: 109; 7: 109; 12: 16781.18 | [20 empty] | НР Кровли
| Пр/774-012.0 | СП Кровли |  |  |  | 4: %; 5: 57; 7: 57; 12: 8775.48 | [20 empty] | СП Кровли
|  | Всего по позиции |  |  |  | 10: 64976.5; 12: 144897.6 | [21 empty] | Всего по позиции
86 | ФСБЦ-08.1.02.11-0001 | Поковки из квадратных заготовок, масса 1,5-4,5 кг |  |  |  | т | -0.37687 | 1 | -0.37687 | 55898.18 | 1.53 | 85524.22 |  | -32231.51 | [15 empty] | Поковки из квадратных заготовок, масса 1,5-4,5 кг
|  | Всего по позиции |  |  |  | 12: -32231.51 | [21 empty] | Всего по позиции
87 | ФСБЦ-08.3.05.05-0051 | Сталь листовая оцинкованная, толщина 0,5 мм |  |  |  | т | -0.7359 | 1 | -0.7359 | 91285 | 1.04 | 94936.4 |  | -69863.7 | [15 empty] | Сталь листовая оцинкованная, толщина 0,5 мм
|  | Всего по позиции |  |  |  | 12: -69863.7 | [21 empty] | Всего по позиции
88 | ФСБЦ-12.1.01.05-0036 | Желоб металлический для водосточных систем, покрытие полиэстер, диаметр 185 мм, длина 3000 мм |  |  |  | шт | 75 | 1 | 75 | 846.67 | 1.2 | 1016 |  | 76200 | [15 empty] | Желоб металлический для водосточных систем, покрытие полиэстер, диаметр 185 мм, длина 3000 мм
|  | Всего по позиции |  |  |  | 12: 76200 | [21 empty] | Всего по позиции
89 | ФСБЦ-12.1.01.05-0014 | Кронштейн желоба металлический для водосточных систем, покрытие полиэстер, диаметр 185 мм, длина 350 мм |  |  |  | шт | 223 | 1 | 223 | 180.51 | 1.2 | 216.61 |  | 48304.03 | [15 empty] | Кронштейн желоба металлический для водосточных систем, покрытие полиэстер, диаметр 185 мм, длина 350 мм
|  | Всего по позиции |  |  |  | 12: 48304.03 | [21 empty] | Всего по позиции
90 | ГЭСН12-01-035-02 | Устройство металлической водосточной системы: воронок |  |  |  | 4: шт; 5: 14; 6: 1; 7: 14 | [15 empty] | Устройство металлической водосточной системы: воронок
| 1 | ОТ(ЗТ) |  |  |  | 4: чел.-ч; 7: 2.52; 12: 696.1 | [16 empty] | ОТ(ЗТ)
| 1-100-40 | Средний разряд работы 4,0 |  |  |  | 4: чел.-ч; 5: 0.18; 7: 2.52; 10: 276.23; 12: 696.1 | [17 empty] | Средний разряд работы 4,0
Н | 08.1.02.22 | Изделия для водосточных труб |  |  |  | 4: шт; 5: 1; 7: 14 | [18 empty] | Изделия для водосточных труб
|  | Итого прямые затраты |  |  |  | 12: 696.1 | [19 empty] | Итого прямые затраты
|  | ФОТ |  |  |  | 12: 696.1 | [20 empty] | ФОТ
| Пр/812-012.0-1 | НР Кровли |  |  |  | 4: %; 5: 109; 7: 109; 12: 758.75 | [20 empty] | НР Кровли
| Пр/774-012.0 | СП Кровли |  |  |  | 4: %; 5: 57; 7: 57; 12: 396.78 | [20 empty] | СП Кровли
|  | Всего по позиции |  |  |  | 10: 132.26; 12: 1851.63 | [21 empty] | Всего по позиции
91 | ФСБЦ-12.1.01.05-0003 | Воронка водосборная металлическая для водосточных систем, покрытие полиэстер, диаметр 350/150 мм |  |  |  | шт | 14 | 1 | 14 | 846.16 | 1.2 | 1015.39 |  | 14215.46 | [15 empty] | Воронка водосборная металлическая для водосточных систем, покрытие полиэстер, диаметр 350/150 мм
|  | Всего по позиции |  |  |  | 12: 14215.46 | [21 empty] | Всего по позиции
92 | ГЭСН12-01-035-01 | Устройство металлической водосточной системы: колен |  |  |  | 4: шт; 5: 42; 6: 1; 7: 42 | [15 empty] | Устройство металлической водосточной системы: колен
| 1 | ОТ(ЗТ) |  |  |  | 4: чел.-ч; 7: 5.04; 12: 1392.2 | [16 empty] | ОТ(ЗТ)
| 1-100-40 | Средний разряд работы 4,0 |  |  |  | 4: чел.-ч; 5: 0.12; 7: 5.04; 10: 276.23; 12: 1392.2 | [17 empty] | Средний разряд работы 4,0
Н | 08.1.02.22 | Изделия для водосточных труб |  |  |  | 4: шт; 5: 1; 7: 42 | [18 empty] | Изделия для водосточных труб
|  | Итого прямые затраты |  |  |  | 12: 1392.2 | [19 empty] | Итого прямые затраты
|  | ФОТ |  |  |  | 12: 1392.2 | [20 empty] | ФОТ
| Пр/812-012.0-1 | НР Кровли |  |  |  | 4: %; 5: 109; 7: 109; 12: 1517.5 | [20 empty] | НР Кровли
| Пр/774-012.0 | СП Кровли |  |  |  | 4: %; 5: 57; 7: 57; 12: 793.55 | [20 empty] | СП Кровли
|  | Всего по позиции |  |  |  | 10: 88.17; 12: 3703.25 | [21 empty] | Всего по позиции
93 | ФСБЦ-12.1.01.05-0051 | Колено трубы 60° металлическое для водосточных систем, покрытие полиэстер, диаметр 150 мм |  |  |  | шт | 42 | 1 | 42 | 259.71 | 1.2 | 311.65 |  | 13089.3 | [15 empty] | Колено трубы 60° металлическое для водосточных систем, покрытие полиэстер, диаметр 150 мм
|  | Всего по позиции |  |  |  | 12: 13089.3 | [21 empty] | Всего по позиции
94 | ГЭСН12-01-035-03 | Устройство металлической водосточной системы: прямых звеньев труб |  |  |  | 4: м; 5: 215; 6: 1; 7: 215 | [15 empty] | Устройство металлической водосточной системы: прямых звеньев труб
| 1 | ОТ(ЗТ) |  |  |  | 4: чел.-ч; 7: 25.8; 12: 7126.73 | [16 empty] | ОТ(ЗТ)
| 1-100-40 | Средний разряд работы 4,0 |  |  |  | 4: чел.-ч; 5: 0.12; 7: 25.8; 10: 276.23; 12: 7126.73 | [17 empty] | Средний разряд работы 4,0
| 4 | М |  |  |  | 12: 30721.78 | [16 empty] | М
| 01.7.15.07-0010 | Дюбели пластмассовые с шурупами, диаметр 10 мм, длина 50-60 мм, диаметр шурупа 6 мм, длина шурупа 50-80 мм |  |  |  | 100 шт | 0.2 |  | 43 | 595.38 | 1.2 | 714.46 |  | 30721.78 | [17 empty] | Дюбели пластмассовые с шурупами, диаметр 10 мм, длина 50-60 мм, диаметр шурупа 6 мм, длина шурупа 50-80 мм
Н | 08.1.02.07 | Труба водосточная |  |  |  | 4: м; 5: 1; 7: 215 | [18 empty] | Труба водосточная
Н | 08.1.02.22 | Изделия для водосточных труб |  |  |  | 4: шт; 5: 2; 7: 430 | [18 empty] | Изделия для водосточных труб
|  | Итого прямые затраты |  |  |  | 12: 37848.51 | [19 empty] | Итого прямые затраты
|  | ФОТ |  |  |  | 12: 7126.73 | [20 empty] | ФОТ
| Пр/812-012.0-1 | НР Кровли |  |  |  | 4: %; 5: 109; 7: 109; 12: 7768.14 | [20 empty] | НР Кровли
| Пр/774-012.0 | СП Кровли |  |  |  | 4: %; 5: 57; 7: 57; 12: 4062.24 | [20 empty] | СП Кровли
|  | Всего по позиции |  |  |  | 10: 231.06; 12: 49678.89 | [21 empty] | Всего по позиции
95 | ФСБЦ-12.1.01.05-0068 | Труба металлическая для водосточных систем, покрытие полиэстер, диаметр 150 мм, длина 3000 мм |  |  |  | шт | 72 | 1 | 72 | 1117.87 | 1.2 | 1341.44 |  | 96583.68 | [15 empty] | Труба металлическая для водосточных систем, покрытие полиэстер, диаметр 150 мм, длина 3000 мм
|  | Всего по позиции |  |  |  | 12: 96583.68 | [21 empty] | Всего по позиции
96 | ФСБЦ-12.1.01.05-0025 | Хомут для труб (на твердое основание) металлический для водосточных систем, покрытие полиэстер, с крепежом, диаметр 150 мм |  |  |  | шт | 143.3333 | 1 | 143.3333 | 203.05 | 1.2 | 243.66 |  | 34924.6 | [15 empty] | Хомут для труб (на твердое основание) металлический для водосточных систем, покрытие полиэстер, с крепежом, диаметр 150 мм
|  | Всего по позиции |  |  |  | 12: 34924.6 | [21 empty] | Всего по позиции
Козырьки балконов верхних этажей. | [28 empty] | Козырьки балконов верхних этажей.
97 | ГЭСН46-03-013-45 | Сверление горизонтальных отверстий в бетонных конструкциях стен перфоратором глубиной 200 мм диаметром: до 20 мм = под анкерные болты М14х140мм |  |  |  | 4: 100 отверстий; 5: 0.4; 6: 1; 7: 0.4 | [15 empty] | Сверление горизонтальных отверстий в бетонных конструкциях стен перфоратором глубиной 200 мм диаметром: до 20 мм = под анкерные болты М14х140мм
| 1 | ОТ(ЗТ) |  |  |  | 4: чел.-ч; 7: 2.216; 12: 543.61 | [16 empty] | ОТ(ЗТ)
| 1-100-30 | Средний разряд работы 3,0 |  |  |  | 4: чел.-ч; 5: 5.54; 7: 2.216; 10: 245.31; 12: 543.61 | [17 empty] | Средний разряд работы 3,0
| 4 | М |  |  |  | 12: 14.16 | [16 empty] | М
| 01.7.03.04-0001 | Электроэнергия |  |  |  | 4: кВт-ч; 5: 5.91; 7: 2.364; 10: 5.99; 12: 14.16 | [17 empty] | Электроэнергия
П,Н | 01.7.17.09 | Сверла, буры |  |  |  | 4: шт; 5: 0; 7: 0 | [18 empty] | Сверла, буры
|  | Итого прямые затраты |  |  |  | 12: 557.77 | [19 empty] | Итого прямые затраты
|  | ФОТ |  |  |  | 12: 543.61 | [20 empty] | ФОТ
| Пр/812-040.1-1 | НР Работы по реконструкции зданий и сооружений: усиление и замена существующих конструкций, возведение отдельных конструктивных элементов |  |  |  | 4: %; 5: 103; 7: 103; 12: 559.92 | [20 empty] | НР Работы по реконструкции зданий и сооружений: усиление и замена существующих конструкций, возведение отдельных конструктивных элементов
| Пр/774-040.1 | СП Работы по реконструкции зданий и сооружений: усиление и замена существующих конструкций, возведение отдельных конструктивных элементов |  |  |  | 4: %; 5: 59; 7: 59; 12: 320.73 | [20 empty] | СП Работы по реконструкции зданий и сооружений: усиление и замена существующих конструкций, возведение отдельных конструктивных элементов
|  | Всего по позиции |  |  |  | 10: 3596.05; 12: 1438.42 | [21 empty] | Всего по позиции
98 | ГЭСН46-03-013-58 | На каждые 10 мм изменения глубины сверления добавлять или исключать: к норме 46-03-013-45 (искл. 60мм) |  |  |  | 4: 100 отверстий; 5: -0.4; 6: 1; 7: -0.4 | [15 empty] | На каждые 10 мм изменения глубины сверления добавлять или исключать: к норме 46-03-013-45 (искл. 60мм)
| искл.60мм | корректировка до глубины отверстий 140мм ПЗ=6 (ОЗП=6; ЭМ=6 к расх.; ЗПМ=6; МАТ=6 к расх.; ТЗ=6; ТЗМ=6) | [44 empty] | корректировка до глубины отверстий 140мм ПЗ=6 (ОЗП=6; ЭМ=6 к расх.; ЗПМ=6; МАТ=6 к расх.; ТЗ=6; ТЗМ=6)
| 1 | ОТ(ЗТ) |  |  |  | 4: чел.-ч; 7: -0.504; 12: -123.64 | [16 empty] | ОТ(ЗТ)
| 1-100-30 | Средний разряд работы 3,0 |  |  |  | чел.-ч | 0.21 | 6 | -0.504 |  |  | 245.31 |  | -123.64 | [17 empty] | Средний разряд работы 3,0
| 4 | М |  |  |  | 12: -4.1 | [16 empty] | М
| 01.7.03.04-0001 | Электроэнергия |  |  |  | кВт-ч | 0.285 | 6 | -0.684 |  |  | 5.99 |  | -4.1 | [17 empty] | Электроэнергия
П,Н | 01.7.17.09 | Сверла, буры |  |  |  | 4: шт; 5: 0; 6: 6; 7: 0 | [18 empty] | Сверла, буры
|  | Итого прямые затраты |  |  |  | 12: -127.74 | [19 empty] | Итого прямые затраты
|  | ФОТ |  |  |  | 12: -123.64 | [20 empty] | ФОТ
| Пр/812-040.1-1 | НР Работы по реконструкции зданий и сооружений: усиление и замена существующих конструкций, возведение отдельных конструктивных элементов |  |  |  | 4: %; 5: 103; 7: 103; 12: -127.35 | [20 empty] | НР Работы по реконструкции зданий и сооружений: усиление и замена существующих конструкций, возведение отдельных конструктивных элементов
| Пр/774-040.1 | СП Работы по реконструкции зданий и сооружений: усиление и замена существующих конструкций, возведение отдельных конструктивных элементов |  |  |  | 4: %; 5: 59; 7: 59; 12: -72.95 | [20 empty] | СП Работы по реконструкции зданий и сооружений: усиление и замена существующих конструкций, возведение отдельных конструктивных элементов
|  | Всего по позиции |  |  |  | 10: 820.1; 12: -328.04 | [21 empty] | Всего по позиции
99 | ФСБЦ-01.7.17.09-0062 | Сверло кольцевое алмазное, диаметр 20 мм |  |  |  | шт | 1.008 | 1 | 1.008 | 452.45 | 1.24 | 561.04 |  | 565.53 | [15 empty] | Сверло кольцевое алмазное, диаметр 20 мм
|  | Всего по позиции |  |  |  | 12: 565.53 | [21 empty] | Всего по позиции
100 | ГЭСН06-03-004-06 | Установка анкерных болтов: механических с контролем момента затяжки в готовые отверстия |  |  |  | 4: 100 шт; 5: 0.4; 6: 1; 7: 0.4 | [15 empty] | Установка анкерных болтов: механических с контролем момента затяжки в готовые отверстия
| 1 | ОТ(ЗТ) |  |  |  | 4: чел.-ч; 7: 6.668; 12: 1800.63 | [16 empty] | ОТ(ЗТ)
| 1-100-38 | Средний разряд работы 3,8 |  |  |  | 4: чел.-ч; 5: 16.67; 7: 6.668; 10: 270.04; 12: 1800.63 | [17 empty] | Средний разряд работы 3,8
| 2 | ЭМ |  |  |  | 12: 15.36 | [16 empty] | ЭМ
|  | ОТм(ЗТм) |  |  |  | 4: чел.-ч; 7: 0.024; 12: 6.63 | [16 empty] | ОТм(ЗТм)
| 91.14.02-001 | Автомобили бортовые, грузоподъемность до 5 т |  |  |  | 4: маш.час; 5: 0.06; 7: 0.024; 10: 533.1; 12: 12.79 | [17 empty] | Автомобили бортовые, грузоподъемность до 5 т
| 4-100-040 | ОТм(Зтм) Средний разряд машинистов 4 |  |  |  | 4: чел.-ч; 5: 0.06; 7: 0.024; 10: 276.23; 12: 6.63 | [22 empty] | ОТм(Зтм) Средний разряд машинистов 4
| 91.21.22-638 | Пылесосы промышленные, мощность до 2000 Вт |  |  |  | 4: маш.час; 5: 1.11; 7: 0.444; 10: 5.79; 12: 2.57 | [17 empty] | Пылесосы промышленные, мощность до 2000 Вт
Н | 01.7.15.02 | Болты анкерные |  |  |  | 4: шт; 5: 100; 7: 40 | [18 empty] | Болты анкерные
|  | Итого прямые затраты |  |  |  | 12: 1822.62 | [19 empty] | Итого прямые затраты
|  | ФОТ |  |  |  | 12: 1807.26 | [20 empty] | ФОТ
| Пр/812-006.0-1 | НР Бетонные и железобетонные монолитные конструкции и работы в строительстве |  |  |  | 4: %; 5: 102; 7: 102; 12: 1843.41 | [20 empty] | НР Бетонные и железобетонные монолитные конструкции и работы в строительстве
| Пр/774-006.0 | СП Бетонные и железобетонные монолитные конструкции и работы в строительстве |  |  |  | 4: %; 5: 58; 7: 58; 12: 1048.21 | [20 empty] | СП Бетонные и железобетонные монолитные конструкции и работы в строительстве
|  | Всего по позиции |  |  |  | 10: 11785.6; 12: 4714.24 | [21 empty] | Всего по позиции
101 | ФСБЦ-01.7.15.01-1482 | Анкеры стальные оцинкованные распорные для высоких нагрузок с шестигранной головкой, диаметр М8, длина 82 мм |  |  |  | 10 шт | 4 | 1 | 4 | 3498.8 | 1.2 | 4198.56 |  | 16794.24 | [15 empty] | Анкеры стальные оцинкованные распорные для высоких нагрузок с шестигранной головкой, диаметр М8, длина 82 мм
|  | Всего по позиции |  |  |  | 12: 16794.24 | [21 empty] | Всего по позиции
102 | ГЭСН09-03-014-01 | Монтаж связей и распорок из одиночных и парных уголков, гнутосварных профилей для пролетов: до 24 м при высоте здания до 25 м |  |  |  | 4: т; 5: 0.297; 6: 1; 7: 0.297 | [15 empty] | Монтаж связей и распорок из одиночных и парных уголков, гнутосварных профилей для пролетов: до 24 м при высоте здания до 25 м
| 1 | ОТ(ЗТ) |  |  |  | 4: чел.-ч; 7: 11.7463; 12: 2954.09 | [16 empty] | ОТ(ЗТ)
| 1-100-32 | Средний разряд работы 3,2 |  |  |  | 4: чел.-ч; 5: 39.55; 7: 11.7463; 10: 251.49; 12: 2954.09 | [17 empty] | Средний разряд работы 3,2
| 2 | ЭМ |  |  |  | 12: 2241.31 | [16 empty] | ЭМ
|  | ОТм(ЗТм) |  |  |  | 4: чел.-ч; 7: 1.191; 12: 436.56 | [16 empty] | ОТм(ЗТм)
| 91.05.02-005 | Краны козловые, грузоподъемность 32 т |  |  |  | маш.час | 0.1 |  | 0.0297 | 1803.79 | 1.16 | 2092.4 |  | 62.14 | [17 empty] | Краны козловые, грузоподъемность 32 т
| 4-100-060 | ОТм(Зтм) Средний разряд машинистов 6 |  |  |  | 4: чел.-ч; 5: 0.1; 7: 0.0297; 10: 371.05; 12: 11.02 | [22 empty] | ОТм(Зтм) Средний разряд машинистов 6
| 91.05.05-015 | Краны на автомобильном ходу, грузоподъемность 16 т |  |  |  | 4: маш.час; 5: 0.12; 7: 0.03564; 10: 1435.23; 12: 51.15 | [17 empty] | Краны на автомобильном ходу, грузоподъемность 16 т
| 4-100-060 | ОТм(Зтм) Средний разряд машинистов 6 |  |  |  | 4: чел.-ч; 5: 0.12; 7: 0.03564; 10: 371.05; 12: 13.22 | [22 empty] | ОТм(Зтм) Средний разряд машинистов 6
| 91.05.06-007 | Краны на гусеничном ходу, грузоподъемность 25 т |  |  |  | маш.час | 3.6 |  | 1.0692 | 1703.3 | 1.15 | 1958.8 |  | 2094.35 | [17 empty] | Краны на гусеничном ходу, грузоподъемность 25 т
| 4-100-060 | ОТм(Зтм) Средний разряд машинистов 6 |  |  |  | 4: чел.-ч; 5: 3.6; 7: 1.0692; 10: 371.05; 12: 396.73 | [22 empty] | ОТм(Зтм) Средний разряд машинистов 6
| 91.14.02-001 | Автомобили бортовые, грузоподъемность до 5 т |  |  |  | 4: маш.час; 5: 0.19; 7: 0.05643; 10: 533.1; 12: 30.08 | [17 empty] | Автомобили бортовые, грузоподъемность до 5 т
| 4-100-040 | ОТм(Зтм) Средний разряд машинистов 4 |  |  |  | 4: чел.-ч; 5: 0.19; 7: 0.05643; 10: 276.23; 12: 15.59 | [22 empty] | ОТм(Зтм) Средний разряд машинистов 4
| 91.17.04-042 | Аппараты для газовой сварки и резки |  |  |  | маш.час | 1.46 |  | 0.43362 | 4.35 | 1.18 | 5.13 |  | 2.22 | [17 empty] | Аппараты для газовой сварки и резки
| 91.17.04-171 | Аппараты сварочные для ручной дуговой сварки, сварочный ток до 500 А |  |  |  | маш.час | 0.1 |  | 0.0297 | 51.1 | 0.9 | 45.99 |  | 1.37 | [17 empty] | Аппараты сварочные для ручной дуговой сварки, сварочный ток до 500 А
| 4 | М |  |  |  | 12: 1482.02 | [16 empty] | М
| 01.3.02.08-0001 | Кислород газообразный технический |  |  |  | м3 | 1.2 |  | 0.3564 | 114.64 | 1.03 | 118.08 |  | 42.08 | [17 empty] | Кислород газообразный технический
| 01.3.02.09-0022 | Пропан-бутан смесь техническая |  |  |  | кг | 0.36 |  | 0.10692 | 41.38 | 1.22 | 50.48 |  | 5.4 | [17 empty] | Пропан-бутан смесь техническая
| 01.7.11.07-0227 | Электроды сварочные для сварки низколегированных и углеродистых сталей УОНИ 13/45, Э42А, диаметр 4-5 мм |  |  |  | кг | 0.44 |  | 0.13068 | 155.63 | 1.06 | 164.97 |  | 21.56 | [17 empty] | Электроды сварочные для сварки низколегированных и углеродистых сталей УОНИ 13/45, Э42А, диаметр 4-5 мм
| 01.7.15.03-0042 | Болты с гайками и шайбами строительные |  |  |  | кг | 21 |  | 6.237 | 174.93 | 1.17 | 204.67 |  | 1276.53 | [17 empty] | Болты с гайками и шайбами строительные
| 01.7.15.06-0111 | Гвозди строительные |  |  |  | т | 1e-05 |  | 3e-06 | 70296.2 | 1.2 | 84355.44 |  | 0.25 | [17 empty] | Гвозди строительные
| 01.7.20.08-0071 | Канат пеньковый тросовой свивки, пропитанный, диаметр 26 мм |  |  |  | т | 0.0001 |  | 2.97e-05 | 231787.35 | 1.64 | 380131.25 |  | 11.29 | [17 empty] | Канат пеньковый тросовой свивки, пропитанный, диаметр 26 мм
| 07.2.07.12-0011 | Металлоконструкции зданий и сооружений с преобладанием гнутых профилей и круглых труб |  |  |  | т | 0.0002 |  | 5.94e-05 | 105278.81 | 1.19 | 125281.78 |  | 7.44 | [17 empty] | Металлоконструкции зданий и сооружений с преобладанием гнутых профилей и круглых труб
| 08.2.02.11-0007 | Канат двойной свивки ТК, конструкции 6х19(1+6+12)+1 о.с., марка В, из оцинкованной по группе Ж проволоки, маркировочная группа 1570-1770 Н/мм2, диаметр 5,5 мм |  |  |  | 10 м | 0.0187 |  | 0.0055539 | 307.84 | 1.07 | 329.39 |  | 1.83 | [17 empty] | Канат двойной свивки ТК, конструкции 6х19(1+6+12)+1 о.с., марка В, из оцинкованной по группе Ж проволоки, маркировочная группа 1570-1770 Н/мм2, диаметр 5,5 мм
| 08.3.03.06-0002 | Проволока горячекатаная в мотках, диаметр 6,3-6,5 мм |  |  |  | т | 3e-05 |  | 8.9e-06 | 60258.2 | 1.14 | 68694.35 |  | 0.61 | [17 empty] | Проволока горячекатаная в мотках, диаметр 6,3-6,5 мм
| 08.3.11.01-1106 | Швеллеры стальные горячекатаные, марки стали Ст3пс, Ст3сп, № 40У, № 40П |  |  |  | т | 0.00194 |  | 0.0005762 | 136760 | 1.05 | 143598 |  | 82.74 | [17 empty] | Швеллеры стальные горячекатаные, марки стали Ст3пс, Ст3сп, № 40У, № 40П
| 11.1.03.01-0061 | Бруски обрезные хвойных пород (ель, сосна), естественной влажности, длина 2-6,5 м, ширина 20-90 мм, толщина 20-90 мм, сорт I |  |  |  | м3 | 0.00103 |  | 0.0003059 | 16496.03 | 0.88 | 14516.51 |  | 4.44 | [17 empty] | Бруски обрезные хвойных пород (ель, сосна), естественной влажности, длина 2-6,5 м, ширина 20-90 мм, толщина 20-90 мм, сорт I
| 14.4.01.01-0003 | Грунтовка ГФ-021 |  |  |  | т | 0.00031 |  | 9.21e-05 | 51280.15 | 1.4 | 71792.21 |  | 6.61 | [17 empty] | Грунтовка ГФ-021
| 14.5.09.07-0030 | Растворитель Р-4 |  |  |  | т | 0.0006 |  | 0.0001782 | 98526.45 | 1.21 | 119217 |  | 21.24 | [17 empty] | Растворитель Р-4
Н | 07.2.07.12 | Конструкции стальные |  |  |  | 4: т; 5: 1; 7: 0.297 | [18 empty] | Конструкции стальные
|  | Итого прямые затраты |  |  |  | 12: 7113.98 | [19 empty] | Итого прямые затраты
|  | ФОТ |  |  |  | 12: 3390.65 | [20 empty] | ФОТ
| Пр/812-009.0-1 | НР Строительные металлические конструкции |  |  |  | 4: %; 5: 93; 7: 93; 12: 3153.3 | [20 empty] | НР Строительные металлические конструкции
| Пр/774-009.0 | СП Строительные металлические конструкции |  |  |  | 4: %; 5: 62; 7: 62; 12: 2102.2 | [20 empty] | СП Строительные металлические конструкции
|  | Всего по позиции |  |  |  | 10: 41648.08; 12: 12369.48 | [21 empty] | Всего по позиции
103 | ФСБЦ-23.3.08.02-0001 | Трубы стальные бесшовные горячедеформированные и холоднодеформированные прямоугольные, наружный размер 40х20 мм, толщина стенки 2,0 мм, применительно |  |  |  | т | 0.297 | 1 | 0.297 | 54976.26 | 1.24 | 68170.56 |  | 20246.66 | [15 empty] | Трубы стальные бесшовные горячедеформированные и холоднодеформированные прямоугольные, наружный размер 40х20 мм, толщина стенки 2,0 мм, применительно
|  | Всего по позиции |  |  |  | 12: 20246.66 | [21 empty] | Всего по позиции
104 | ГЭСН12-01-033-01 | Монтаж кровли из профилированного листа для объектов непроизводственного назначения: простой = покрытие балконов профлистом |  |  |  | 4: 100 м2; 5: 0.43; 6: 1; 7: 0.43 | [15 empty] | Монтаж кровли из профилированного листа для объектов непроизводственного назначения: простой = покрытие балконов профлистом
| 1 | ОТ(ЗТ) |  |  |  | 4: чел.-ч; 7: 13.932; 12: 3503.76 | [16 empty] | ОТ(ЗТ)
| 1-100-32 | Средний разряд работы 3,2 |  |  |  | 4: чел.-ч; 5: 32.4; 7: 13.932; 10: 251.49; 12: 3503.76 | [17 empty] | Средний разряд работы 3,2
| 2 | ЭМ |  |  |  | 12: 124.5 | [16 empty] | ЭМ
|  | ОТм(ЗТм) |  |  |  | 4: чел.-ч; 7: 0.1376; 12: 44.95 | [16 empty] | ОТм(ЗТм)
| 91.05.01-017 | Краны башенные, грузоподъемность 8 т |  |  |  | маш.час | 0.05 |  | 0.0215 | 622.62 | 1.2 | 747.14 |  | 16.06 | [17 empty] | Краны башенные, грузоподъемность 8 т
| 4-100-060 | ОТм(Зтм) Средний разряд машинистов 6 |  |  |  | 4: чел.-ч; 5: 0.05; 7: 0.0215; 10: 371.05; 12: 7.98 | [22 empty] | ОТм(Зтм) Средний разряд машинистов 6
| 91.05.05-015 | Краны на автомобильном ходу, грузоподъемность 16 т |  |  |  | 4: маш.час; 5: 0.12; 7: 0.0516; 10: 1435.23; 12: 74.06 | [17 empty] | Краны на автомобильном ходу, грузоподъемность 16 т
| 4-100-060 | ОТм(Зтм) Средний разряд машинистов 6 |  |  |  | 4: чел.-ч; 5: 0.12; 7: 0.0516; 10: 371.05; 12: 19.15 | [22 empty] | ОТм(Зтм) Средний разряд машинистов 6
| 91.14.02-001 | Автомобили бортовые, грузоподъемность до 5 т |  |  |  | 4: маш.час; 5: 0.15; 7: 0.0645; 10: 533.1; 12: 34.38 | [17 empty] | Автомобили бортовые, грузоподъемность до 5 т
| 4-100-040 | ОТм(Зтм) Средний разряд машинистов 4 |  |  |  | 4: чел.-ч; 5: 0.15; 7: 0.0645; 10: 276.23; 12: 17.82 | [22 empty] | ОТм(Зтм) Средний разряд машинистов 4
| 4 | М |  |  |  | 12: 246.32 | [16 empty] | М
| 01.7.03.04-0001 | Электроэнергия |  |  |  | 4: кВт-ч; 5: 3.7856; 7: 1.6278; 10: 5.99; 12: 9.75 | [17 empty] | Электроэнергия
| 01.7.15.08-0011 | Заклепки комбинированные для соединения профилированного стального настила и разнообразных листовых деталей |  |  |  | т | 0.0005 |  | 0.000215 | 199827.16 | 1.2 | 239792.59 |  | 51.56 | [17 empty] | Заклепки комбинированные для соединения профилированного стального настила и разнообразных листовых деталей
| 01.7.15.14-0083 | Шурупы самонарезающие стальные оцинкованные кровельные с шестигранной головкой и шайбой, наконечник сверло, диаметр 4,8 мм, длина 50 мм |  |  |  | т | 0.0015 |  | 0.000645 | 239032.39 | 1.2 | 286838.87 |  | 185.01 | [17 empty] | Шурупы самонарезающие стальные оцинкованные кровельные с шестигранной головкой и шайбой, наконечник сверло, диаметр 4,8 мм, длина 50 мм
П,Н | 08.1.02.07 | Дополнительные элементы кровли из профлиста: коньки, разжелобки и проч. |  |  |  | 4: шт; 5: 0; 7: 0 | [18 empty] | Дополнительные элементы кровли из профлиста: коньки, разжелобки и проч.
П,Н | 08.3.09.01 | Стальной гнутый профиль (профилированный настил) |  |  |  | 4: т; 5: 0; 7: 0 | [18 empty] | Стальной гнутый профиль (профилированный настил)
|  | Итого прямые затраты |  |  |  | 12: 3919.53 | [19 empty] | Итого прямые затраты
|  | ФОТ |  |  |  | 12: 3548.71 | [20 empty] | ФОТ
| Пр/812-012.0-1 | НР Кровли |  |  |  | 4: %; 5: 109; 7: 109; 12: 3868.09 | [20 empty] | НР Кровли
| Пр/774-012.0 | СП Кровли |  |  |  | 4: %; 5: 57; 7: 57; 12: 2022.76 | [20 empty] | СП Кровли
|  | Всего по позиции |  |  |  | 10: 22814.84; 12: 9810.38 | [21 empty] | Всего по позиции
105 | ФСБЦ-08.3.09.02-0025 | Профнастил оцинкованный с лакокрасочным или полимерным покрытием С21-1000-0,5 |  |  |  | м2 | 43 | 1 | 43 | 778.19 | 0.92 | 715.93 |  | 30784.99 | [15 empty] | Профнастил оцинкованный с лакокрасочным или полимерным покрытием С21-1000-0,5
|  | Всего по позиции |  |  |  | 12: 30784.99 | [21 empty] | Всего по позиции
Кровля над входными козырьками и входами в подвал | [28 empty] | Кровля над входными козырьками и входами в подвал
106 | ГЭСН09-03-014-01 | Монтаж связей и распорок из одиночных и парных уголков, гнутосварных профилей для пролетов: до 24 м при высоте здания до 25 м |  |  |  | 4: т; 5: 0.31688; 6: 1; 7: 0.31688 | [15 empty] | Монтаж связей и распорок из одиночных и парных уголков, гнутосварных профилей для пролетов: до 24 м при высоте здания до 25 м
| 1 | ОТ(ЗТ) |  |  |  | 4: чел.-ч; 7: 12.5326; 12: 3151.82 | [16 empty] | ОТ(ЗТ)
| 1-100-32 | Средний разряд работы 3,2 |  |  |  | 4: чел.-ч; 5: 39.55; 7: 12.5326; 10: 251.49; 12: 3151.82 | [17 empty] | Средний разряд работы 3,2
| 2 | ЭМ |  |  |  | 12: 2391.35 | [16 empty] | ЭМ
|  | ОТм(ЗТм) |  |  |  | 4: чел.-ч; 7: 1.2707; 12: 465.78 | [16 empty] | ОТм(ЗТм)
| 91.05.02-005 | Краны козловые, грузоподъемность 32 т |  |  |  | маш.час | 0.1 |  | 0.031688 | 1803.79 | 1.16 | 2092.4 |  | 66.3 | [17 empty] | Краны козловые, грузоподъемность 32 т
| 4-100-060 | ОТм(Зтм) Средний разряд машинистов 6 |  |  |  | 4: чел.-ч; 5: 0.1; 7: 0.031688; 10: 371.05; 12: 11.76 | [22 empty] | ОТм(Зтм) Средний разряд машинистов 6
| 91.05.05-015 | Краны на автомобильном ходу, грузоподъемность 16 т |  |  |  | 4: маш.час; 5: 0.12; 7: 0.038026; 10: 1435.23; 12: 54.58 | [17 empty] | Краны на автомобильном ходу, грузоподъемность 16 т
| 4-100-060 | ОТм(Зтм) Средний разряд машинистов 6 |  |  |  | 4: чел.-ч; 5: 0.12; 7: 0.038026; 10: 371.05; 12: 14.11 | [22 empty] | ОТм(Зтм) Средний разряд машинистов 6
| 91.05.06-007 | Краны на гусеничном ходу, грузоподъемность 25 т |  |  |  | маш.час | 3.6 |  | 1.1408 | 1703.3 | 1.15 | 1958.8 |  | 2234.54 | [17 empty] | Краны на гусеничном ходу, грузоподъемность 25 т
| 4-100-060 | ОТм(Зтм) Средний разряд машинистов 6 |  |  |  | 4: чел.-ч; 5: 3.6; 7: 1.1408; 10: 371.05; 12: 423.28 | [22 empty] | ОТм(Зтм) Средний разряд машинистов 6
| 91.14.02-001 | Автомобили бортовые, грузоподъемность до 5 т |  |  |  | 4: маш.час; 5: 0.19; 7: 0.060207; 10: 533.1; 12: 32.1 | [17 empty] | Автомобили бортовые, грузоподъемность до 5 т
| 4-100-040 | ОТм(Зтм) Средний разряд машинистов 4 |  |  |  | 4: чел.-ч; 5: 0.19; 7: 0.060207; 10: 276.23; 12: 16.63 | [22 empty] | ОТм(Зтм) Средний разряд машинистов 4
| 91.17.04-042 | Аппараты для газовой сварки и резки |  |  |  | маш.час | 1.46 |  | 0.46264 | 4.35 | 1.18 | 5.13 |  | 2.37 | [17 empty] | Аппараты для газовой сварки и резки
| 91.17.04-171 | Аппараты сварочные для ручной дуговой сварки, сварочный ток до 500 А |  |  |  | маш.час | 0.1 |  | 0.031688 | 51.1 | 0.9 | 45.99 |  | 1.46 | [17 empty] | Аппараты сварочные для ручной дуговой сварки, сварочный ток до 500 А
| 4 | М |  |  |  | 12: 1581.21 | [16 empty] | М
| 01.3.02.08-0001 | Кислород газообразный технический |  |  |  | м3 | 1.2 |  | 0.38026 | 114.64 | 1.03 | 118.08 |  | 44.9 | [17 empty] | Кислород газообразный технический
| 01.3.02.09-0022 | Пропан-бутан смесь техническая |  |  |  | кг | 0.36 |  | 0.11408 | 41.38 | 1.22 | 50.48 |  | 5.76 | [17 empty] | Пропан-бутан смесь техническая
| 01.7.11.07-0227 | Электроды сварочные для сварки низколегированных и углеродистых сталей УОНИ 13/45, Э42А, диаметр 4-5 мм |  |  |  | кг | 0.44 |  | 0.13943 | 155.63 | 1.06 | 164.97 |  | 23 | [17 empty] | Электроды сварочные для сварки низколегированных и углеродистых сталей УОНИ 13/45, Э42А, диаметр 4-5 мм
| 01.7.15.03-0042 | Болты с гайками и шайбами строительные |  |  |  | кг | 21 |  | 6.6545 | 174.93 | 1.17 | 204.67 |  | 1361.97 | [17 empty] | Болты с гайками и шайбами строительные
| 01.7.15.06-0111 | Гвозди строительные |  |  |  | т | 1e-05 |  | 3.2e-06 | 70296.2 | 1.2 | 84355.44 |  | 0.27 | [17 empty] | Гвозди строительные
| 01.7.20.08-0071 | Канат пеньковый тросовой свивки, пропитанный, диаметр 26 мм |  |  |  | т | 0.0001 |  | 3.17e-05 | 231787.35 | 1.64 | 380131.25 |  | 12.05 | [17 empty] | Канат пеньковый тросовой свивки, пропитанный, диаметр 26 мм
| 07.2.07.12-0011 | Металлоконструкции зданий и сооружений с преобладанием гнутых профилей и круглых труб |  |  |  | т | 0.0002 |  | 6.34e-05 | 105278.81 | 1.19 | 125281.78 |  | 7.94 | [17 empty] | Металлоконструкции зданий и сооружений с преобладанием гнутых профилей и круглых труб
| 08.2.02.11-0007 | Канат двойной свивки ТК, конструкции 6х19(1+6+12)+1 о.с., марка В, из оцинкованной по группе Ж проволоки, маркировочная группа 1570-1770 Н/мм2, диаметр 5,5 мм |  |  |  | 10 м | 0.0187 |  | 0.0059257 | 307.84 | 1.07 | 329.39 |  | 1.95 | [17 empty] | Канат двойной свивки ТК, конструкции 6х19(1+6+12)+1 о.с., марка В, из оцинкованной по группе Ж проволоки, маркировочная группа 1570-1770 Н/мм2, диаметр 5,5 мм
| 08.3.03.06-0002 | Проволока горячекатаная в мотках, диаметр 6,3-6,5 мм |  |  |  | т | 3e-05 |  | 9.5e-06 | 60258.2 | 1.14 | 68694.35 |  | 0.65 | [17 empty] | Проволока горячекатаная в мотках, диаметр 6,3-6,5 мм
| 08.3.11.01-1106 | Швеллеры стальные горячекатаные, марки стали Ст3пс, Ст3сп, № 40У, № 40П |  |  |  | т | 0.00194 |  | 0.0006147 | 136760 | 1.05 | 143598 |  | 88.27 | [17 empty] | Швеллеры стальные горячекатаные, марки стали Ст3пс, Ст3сп, № 40У, № 40П
| 11.1.03.01-0061 | Бруски обрезные хвойных пород (ель, сосна), естественной влажности, длина 2-6,5 м, ширина 20-90 мм, толщина 20-90 мм, сорт I |  |  |  | м3 | 0.00103 |  | 0.0003264 | 16496.03 | 0.88 | 14516.51 |  | 4.74 | [17 empty] | Бруски обрезные хвойных пород (ель, сосна), естественной влажности, длина 2-6,5 м, ширина 20-90 мм, толщина 20-90 мм, сорт I
| 14.4.01.01-0003 | Грунтовка ГФ-021 |  |  |  | т | 0.00031 |  | 9.82e-05 | 51280.15 | 1.4 | 71792.21 |  | 7.05 | [17 empty] | Грунтовка ГФ-021
| 14.5.09.07-0030 | Растворитель Р-4 |  |  |  | т | 0.0006 |  | 0.0001901 | 98526.45 | 1.21 | 119217 |  | 22.66 | [17 empty] | Растворитель Р-4
Н | 07.2.07.12 | Конструкции стальные |  |  |  | 4: т; 5: 1; 7: 0.31688 | [18 empty] | Конструкции стальные
|  | Итого прямые затраты |  |  |  | 12: 7590.16 | [19 empty] | Итого прямые затраты
|  | ФОТ |  |  |  | 12: 3617.6 | [20 empty] | ФОТ
| Пр/812-009.0-1 | НР Строительные металлические конструкции |  |  |  | 4: %; 5: 93; 7: 93; 12: 3364.37 | [20 empty] | НР Строительные металлические конструкции
| Пр/774-009.0 | СП Строительные металлические конструкции |  |  |  | 4: %; 5: 62; 7: 62; 12: 2242.91 | [20 empty] | СП Строительные металлические конструкции
|  | Всего по позиции |  |  |  | 10: 41648.07; 12: 13197.44 | [21 empty] | Всего по позиции
107 | ФСБЦ-08.3.08.02-1098 | Уголок стальной горячекатаный равнополочный, марка стали 09Г2С, 12Г2С, ширина полок 20-32 мм, толщина полки 3-4 мм |  |  |  | т | 0.31688 | 1 | 0.31688 |  |  | 75534.91 |  | 23935.5 | [15 empty] | Уголок стальной горячекатаный равнополочный, марка стали 09Г2С, 12Г2С, ширина полок 20-32 мм, толщина полки 3-4 мм
|  | Всего по позиции |  |  |  | 12: 23935.5 | [21 empty] | Всего по позиции
108 | ГЭСН10-01-002-01 | Установка стропил |  |  |  | 4: м3; 5: 1.4; 6: 1; 7: 1.4 | [15 empty] | Установка стропил
| 1 | ОТ(ЗТ) |  |  |  | 4: чел.-ч; 7: 33.32; 12: 7967.48 | [16 empty] | ОТ(ЗТ)
| 1-100-27 | Средний разряд работы 2,7 |  |  |  | 4: чел.-ч; 5: 23.8; 7: 33.32; 10: 239.12; 12: 7967.48 | [17 empty] | Средний разряд работы 2,7
| 2 | ЭМ |  |  |  | 12: 465.59 | [16 empty] | ЭМ
|  | ОТм(ЗТм) |  |  |  | 4: чел.-ч; 7: 0.518; 12: 163 | [16 empty] | ОТм(ЗТм)
| 91.05.05-015 | Краны на автомобильном ходу, грузоподъемность 16 т |  |  |  | 4: маш.час; 5: 0.15; 7: 0.21; 10: 1435.23; 12: 301.4 | [17 empty] | Краны на автомобильном ходу, грузоподъемность 16 т
| 4-100-060 | ОТм(Зтм) Средний разряд машинистов 6 |  |  |  | 4: чел.-ч; 5: 0.15; 7: 0.21; 10: 371.05; 12: 77.92 | [22 empty] | ОТм(Зтм) Средний разряд машинистов 6
| 91.14.02-001 | Автомобили бортовые, грузоподъемность до 5 т |  |  |  | 4: маш.час; 5: 0.22; 7: 0.308; 10: 533.1; 12: 164.19 | [17 empty] | Автомобили бортовые, грузоподъемность до 5 т
| 4-100-040 | ОТм(Зтм) Средний разряд машинистов 4 |  |  |  | 4: чел.-ч; 5: 0.22; 7: 0.308; 10: 276.23; 12: 85.08 | [22 empty] | ОТм(Зтм) Средний разряд машинистов 4
| 4 | М |  |  |  | 12: 42522.84 | [16 empty] | М
| 01.3.01.01-0002 | Бензин автомобильный АИ-98, АИ-95 |  |  |  | 4: т; 5: 0.0002; 7: 0.00028; 10: 52132.77; 12: 14.6 | [17 empty] | Бензин автомобильный АИ-98, АИ-95
| 01.7.15.06-0111 | Гвозди строительные |  |  |  | т | 0.0072 |  | 0.01008 | 70296.2 | 1.2 | 84355.44 |  | 850.3 | [17 empty] | Гвозди строительные
| 08.1.02.11-0001 | Поковки из квадратных заготовок, масса 1,5-4,5 кг |  |  |  | т | 0.038 |  | 0.0532 | 55898.18 | 1.53 | 85524.22 |  | 4549.89 | [17 empty] | Поковки из квадратных заготовок, масса 1,5-4,5 кг
| 08.3.03.06-0002 | Проволока горячекатаная в мотках, диаметр 6,3-6,5 мм |  |  |  | т | 0.00438 |  | 0.006132 | 60258.2 | 1.14 | 68694.35 |  | 421.23 | [17 empty] | Проволока горячекатаная в мотках, диаметр 6,3-6,5 мм
| 11.1.03.01-0062 | Бруски обрезные хвойных пород (ель, сосна), естественной влажности, длина 2-6,5 м, ширина 20-90 мм, толщина 20-90 мм, сорт II |  |  |  | м3 | 0.16 |  | 0.224 | 16496.03 | 0.88 | 14516.51 |  | 3251.7 | [17 empty] | Бруски обрезные хвойных пород (ель, сосна), естественной влажности, длина 2-6,5 м, ширина 20-90 мм, толщина 20-90 мм, сорт II
| 11.1.03.01-0066 | Брус обрезной хвойных пород (ель, сосна), естественной влажности, длина 2-6,5 м, ширина 100 и более мм, толщина 100 и более мм, сорт II |  |  |  | м3 | 0.06 |  | 0.084 | 16655 | 0.88 | 14656.4 |  | 1231.14 | [17 empty] | Брус обрезной хвойных пород (ель, сосна), естественной влажности, длина 2-6,5 м, ширина 100 и более мм, толщина 100 и более мм, сорт II
| 11.1.03.06-0123 | Доска обрезная хвойных пород, сухая, длина 2-6,5 м, ширина 100-250 мм, толщина 44-50 мм, сорт I |  |  |  | м3 | 0.83 |  | 1.162 | 15783.16 | 1.72 | 27147.04 |  | 31544.86 | [17 empty] | Доска обрезная хвойных пород, сухая, длина 2-6,5 м, ширина 100-250 мм, толщина 44-50 мм, сорт I
| 12.1.02.06-0012 | Рубероид кровельный РКК-350 |  |  |  | м2 | 3.38 |  | 4.732 | 47.57 | 1.47 | 69.93 |  | 330.91 | [17 empty] | Рубероид кровельный РКК-350
| 14.5.06.03-0002 | Паста антисептическая |  |  |  | т | 0.00196 |  | 0.002744 | 98039.57 | 1.22 | 119608.28 |  | 328.21 | [17 empty] | Паста антисептическая
|  | Итого прямые затраты |  |  |  | 12: 51118.91 | [19 empty] | Итого прямые затраты
|  | ФОТ |  |  |  | 12: 8130.48 | [20 empty] | ФОТ
| Пр/812-010.0-1 | НР Деревянные конструкции |  |  |  | 4: %; 5: 108; 7: 108; 12: 8780.92 | [20 empty] | НР Деревянные конструкции
| Пр/774-010.0 | СП Деревянные конструкции |  |  |  | 4: %; 5: 55; 7: 55; 12: 4471.76 | [20 empty] | СП Деревянные конструкции
|  | Всего по позиции |  |  |  | 10: 45979.71; 12: 64371.59 | [21 empty] | Всего по позиции
109 | ГЭСН12-01-034-02 | Устройство обрешетки: с прозорами из досок и брусков |  |  |  | 4: 100 м2; 5: 0.67; 6: 1; 7: 0.67 | [15 empty] | Устройство обрешетки: с прозорами из досок и брусков
| 1 | ОТ(ЗТ) |  |  |  | 4: чел.-ч; 7: 8.6698; 12: 2037.4 | [16 empty] | ОТ(ЗТ)
| 1-100-25 | Средний разряд работы 2,5 |  |  |  | 4: чел.-ч; 5: 12.94; 7: 8.6698; 10: 235; 12: 2037.4 | [17 empty] | Средний разряд работы 2,5
| 2 | ЭМ |  |  |  | 12: 505.91 | [16 empty] | ЭМ
|  | ОТм(ЗТм) |  |  |  | 4: чел.-ч; 7: 0.6767; 12: 249.19 | [16 empty] | ОТм(ЗТм)
| 91.05.01-017 | Краны башенные, грузоподъемность 8 т |  |  |  | маш.час | 0.97 |  | 0.6499 | 622.62 | 1.2 | 747.14 |  | 485.57 | [17 empty] | Краны башенные, грузоподъемность 8 т
| 4-100-060 | ОТм(Зтм) Средний разряд машинистов 6 |  |  |  | 4: чел.-ч; 5: 0.97; 7: 0.6499; 10: 371.05; 12: 241.15 | [22 empty] | ОТм(Зтм) Средний разряд машинистов 6
| 91.05.05-015 | Краны на автомобильном ходу, грузоподъемность 16 т |  |  |  | 4: маш.час; 5: 0.01; 7: 0.0067; 10: 1435.23; 12: 9.62 | [17 empty] | Краны на автомобильном ходу, грузоподъемность 16 т
| 4-100-060 | ОТм(Зтм) Средний разряд машинистов 6 |  |  |  | 4: чел.-ч; 5: 0.01; 7: 0.0067; 10: 371.05; 12: 2.49 | [22 empty] | ОТм(Зтм) Средний разряд машинистов 6
| 91.14.02-001 | Автомобили бортовые, грузоподъемность до 5 т |  |  |  | 4: маш.час; 5: 0.03; 7: 0.0201; 10: 533.1; 12: 10.72 | [17 empty] | Автомобили бортовые, грузоподъемность до 5 т
| 4-100-040 | ОТм(Зтм) Средний разряд машинистов 4 |  |  |  | 4: чел.-ч; 5: 0.03; 7: 0.0201; 10: 276.23; 12: 5.55 | [22 empty] | ОТм(Зтм) Средний разряд машинистов 4
| 4 | М |  |  |  | 12: 3975.2 | [16 empty] | М
| 01.7.15.06-0111 | Гвозди строительные |  |  |  | т | 0.0015 |  | 0.001005 | 70296.2 | 1.2 | 84355.44 |  | 84.78 | [17 empty] | Гвозди строительные
| 11.1.03.01-0063 | Бруски обрезные хвойных пород (ель, сосна), естественной влажности, длина 2-6,5 м, ширина 20-90 мм, толщина 20-90 мм, сорт III |  |  |  | м3 | 0.4 |  | 0.268 | 16496.03 | 0.88 | 14516.51 |  | 3890.42 | [17 empty] | Бруски обрезные хвойных пород (ель, сосна), естественной влажности, длина 2-6,5 м, ширина 20-90 мм, толщина 20-90 мм, сорт III
|  | Итого прямые затраты |  |  |  | 12: 6767.7 | [19 empty] | Итого прямые затраты
|  | ФОТ |  |  |  | 12: 2286.59 | [20 empty] | ФОТ
| Пр/812-012.0-1 | НР Кровли |  |  |  | 4: %; 5: 109; 7: 109; 12: 2492.38 | [20 empty] | НР Кровли
| Пр/774-012.0 | СП Кровли |  |  |  | 4: %; 5: 57; 7: 57; 12: 1303.36 | [20 empty] | СП Кровли
|  | Всего по позиции |  |  |  | 10: 15766.33; 12: 10563.44 | [21 empty] | Всего по позиции
110 | ГЭСН26-02-018-03 | Огнебиозащитное покрытие деревянных поверхностей готовыми составами для обеспечения показателей пожарной опасности древесины Г1, РП1, В1, Д2, Т2, по НПБ 244 и для получения трудногорючей и медленно распространяющей пламя древесины по ГОСТ 12.1.044 |  |  |  | 4: 100 м2; 5: 0.92; 6: 1; 7: 0.92 | [15 empty] | Огнебиозащитное покрытие деревянных поверхностей готовыми составами для обеспечения показателей пожарной опасности древесины Г1, РП1, В1, Д2, Т2, по НПБ 244 и для получения трудногорючей и медленно распространяющей пламя древесины по ГОСТ 12.1.044
| 1 | ОТ(ЗТ) |  |  |  | 4: чел.-ч; 7: 3.2752; 12: 803.44 | [16 empty] | ОТ(ЗТ)
| 1-100-30 | Средний разряд работы 3,0 |  |  |  | 4: чел.-ч; 5: 3.56; 7: 3.2752; 10: 245.31; 12: 803.44 | [17 empty] | Средний разряд работы 3,0
| 2 | ЭМ |  |  |  | 12: 10.21 | [16 empty] | ЭМ
|  | ОТм(ЗТм) |  |  |  | 4: чел.-ч; 7: 0.000552; 12: 0.14 | [16 empty] | ОТм(ЗТм)
| 91.06.05-012 | Автопогрузчики вилочные, грузоподъемность 1 т |  |  |  | 4: маш.час; 5: 0.0002; 7: 0.000184; 10: 339.12; 12: 0.06 | [17 empty] | Автопогрузчики вилочные, грузоподъемность 1 т
| 4-100-040 | ОТм(Зтм) Средний разряд машинистов 4 |  |  |  | 4: чел.-ч; 5: 0.0002; 7: 0.000184; 10: 276.23; 12: 0.05 | [22 empty] | ОТм(Зтм) Средний разряд машинистов 4
| 91.06.06-045 | Подъемники одномачтовые, грузоподъемность до 500 кг, высота подъема 15 м |  |  |  | маш.час | 0.0004 |  | 0.000368 | 27.25 | 1.29 | 35.15 |  | 0.01 | [17 empty] | Подъемники одномачтовые, грузоподъемность до 500 кг, высота подъема 15 м
| 4-100-030 | ОТм(Зтм) Средний разряд машинистов 3 |  |  |  | 4: чел.-ч; 5: 0.0004; 7: 0.000368; 10: 245.31; 12: 0.09 | [22 empty] | ОТм(Зтм) Средний разряд машинистов 3
| 91.21.01-012 | Агрегаты окрасочные высокого давления для окраски поверхностей конструкций, мощность 1 кВт |  |  |  | маш.час | 1.72 |  | 1.5824 | 5.67 | 1.13 | 6.41 |  | 10.14 | [17 empty] | Агрегаты окрасочные высокого давления для окраски поверхностей конструкций, мощность 1 кВт
Н | 14.2.02.11 | Составы огнезащитные |  |  |  | 4: т; 5: 0.0412; 7: 0.037904 | [18 empty] | Составы огнезащитные
|  | Итого прямые затраты |  |  |  | 12: 813.79 | [19 empty] | Итого прямые затраты
|  | ФОТ |  |  |  | 12: 803.58 | [20 empty] | ФОТ
| Пр/812-020.0-1 | НР Теплоизоляционные работы |  |  |  | 4: %; 5: 97; 7: 97; 12: 779.47 | [20 empty] | НР Теплоизоляционные работы
| Пр/774-020.0 | СП Теплоизоляционные работы |  |  |  | 4: %; 5: 55; 7: 55; 12: 441.97 | [20 empty] | СП Теплоизоляционные работы
|  | Всего по позиции |  |  |  | 10: 2212.21; 12: 2035.23 | [21 empty] | Всего по позиции
111 | ФСБЦ-14.2.02.11-0002 | Состав огнебиозащитный пропиточный из сухой смеси для древесины, 1 группа огнезащитной эффективности, расход 600 г/м2, насыпная плотность в сухом состоянии 1800 кг/м3 |  |  |  | кг | 37.904 | 1 | 37.904 |  |  | 130.62 |  | 4951.02 | [15 empty] | Состав огнебиозащитный пропиточный из сухой смеси для древесины, 1 группа огнезащитной эффективности, расход 600 г/м2, насыпная плотность в сухом состоянии 1800 кг/м3
|  | Всего по позиции |  |  |  | 12: 4951.02 | [21 empty] | Всего по позиции
112 | ГЭСН12-01-037-04 | Устройство подкровельной пленочной гидроизоляции |  |  |  | 4: 100 м2; 5: 0.633; 6: 1; 7: 0.633 | [15 empty] | Устройство подкровельной пленочной гидроизоляции
| 1 | ОТ(ЗТ) |  |  |  | 4: чел.-ч; 7: 33.4097; 12: 8712.26 | [16 empty] | ОТ(ЗТ)
| 1-100-35 | Средний разряд работы 3,5 |  |  |  | 4: чел.-ч; 5: 52.78; 7: 33.4097; 10: 260.77; 12: 8712.26 | [17 empty] | Средний разряд работы 3,5
| 2 | ЭМ |  |  |  | 12: 11.66 | [16 empty] | ЭМ
|  | ОТм(ЗТм) |  |  |  | 4: чел.-ч; 7: 0.015192; 12: 4.64 | [16 empty] | ОТм(ЗТм)
| 91.05.05-015 | Краны на автомобильном ходу, грузоподъемность 16 т |  |  |  | 4: маш.час; 5: 0.009; 7: 0.005697; 10: 1435.23; 12: 8.18 | [17 empty] | Краны на автомобильном ходу, грузоподъемность 16 т
| 4-100-060 | ОТм(Зтм) Средний разряд машинистов 6 |  |  |  | 4: чел.-ч; 5: 0.009; 7: 0.005697; 10: 371.05; 12: 2.11 | [22 empty] | ОТм(Зтм) Средний разряд машинистов 6
| 91.06.06-045 | Подъемники одномачтовые, грузоподъемность до 500 кг, высота подъема 15 м |  |  |  | маш.час | 0.005 |  | 0.003165 | 27.25 | 1.29 | 35.15 |  | 0.11 | [17 empty] | Подъемники одномачтовые, грузоподъемность до 500 кг, высота подъема 15 м
| 4-100-030 | ОТм(Зтм) Средний разряд машинистов 3 |  |  |  | 4: чел.-ч; 5: 0.005; 7: 0.003165; 10: 245.31; 12: 0.78 | [22 empty] | ОТм(Зтм) Средний разряд машинистов 3
| 91.14.02-001 | Автомобили бортовые, грузоподъемность до 5 т |  |  |  | 4: маш.час; 5: 0.01; 7: 0.00633; 10: 533.1; 12: 3.37 | [17 empty] | Автомобили бортовые, грузоподъемность до 5 т
| 4-100-040 | ОТм(Зтм) Средний разряд машинистов 4 |  |  |  | 4: чел.-ч; 5: 0.01; 7: 0.00633; 10: 276.23; 12: 1.75 | [22 empty] | ОТм(Зтм) Средний разряд машинистов 4
| 4 | М |  |  |  | 12: 10364.09 | [16 empty] | М
| 01.7.06.01-0011 | Ленты герметизирующие гидроизоляционные, пароизоляционные бутилкаучуковые, дублированные холстом с одной стороны, с липким слоем с одной стороны, цвет серый, ширина 100 мм, толщина 1,5 мм |  |  |  | м | 74.13 |  | 46.9243 | 41.8 | 1.31 | 54.76 |  | 2569.57 | [17 empty] | Ленты герметизирующие гидроизоляционные, пароизоляционные бутилкаучуковые, дублированные холстом с одной стороны, с липким слоем с одной стороны, цвет серый, ширина 100 мм, толщина 1,5 мм
| 01.7.15.14-0181 | Шурупы самонарезающие стальные оксидированные с потайной головкой и крестообразным шлицем, остроконечные, диаметр 2,5 мм, длина 25 мм |  |  |  | т | 0.00019 |  | 0.0001203 | 174568.96 | 1.2 | 209482.75 |  | 25.2 | [17 empty] | Шурупы самонарезающие стальные оксидированные с потайной головкой и крестообразным шлицем, остроконечные, диаметр 2,5 мм, длина 25 мм
| 12.1.01.03-0039 | Пленка подкровельная гидроизоляционная, антиконденсатная |  |  |  | м2 | 115 |  | 72.795 | 52.94 | 1.02 | 54 |  | 3930.93 | [17 empty] | Пленка подкровельная гидроизоляционная, антиконденсатная
| 12.1.03.09-1008 | Элемент вентиляционный нижней защитной пленки из ПВХ, размеры 360х120х20 мм |  |  |  | шт | 20 |  | 12.66 | 165.68 | 1.83 | 303.19 |  | 3838.39 | [17 empty] | Элемент вентиляционный нижней защитной пленки из ПВХ, размеры 360х120х20 мм
|  | Итого прямые затраты |  |  |  | 12: 19092.65 | [19 empty] | Итого прямые затраты
|  | ФОТ |  |  |  | 12: 8716.9 | [20 empty] | ФОТ
| Пр/812-012.0-1 | НР Кровли |  |  |  | 4: %; 5: 109; 7: 109; 12: 9501.42 | [20 empty] | НР Кровли
| Пр/774-012.0 | СП Кровли |  |  |  | 4: %; 5: 57; 7: 57; 12: 4968.63 | [20 empty] | СП Кровли
|  | Всего по позиции |  |  |  | 10: 53021.64; 12: 33562.7 | [21 empty] | Всего по позиции
113 | ФСБЦ-01.7.06.01-0011 | Ленты герметизирующие гидроизоляционные, пароизоляционные бутилкаучуковые, дублированные холстом с одной стороны, с липким слоем с одной стороны, цвет серый, ширина 100 мм, толщина 1,5 мм |  |  |  | м | -46.9243 | 1 | -46.9243 |  |  | 54.76 |  | -2569.57 | [15 empty] | Ленты герметизирующие гидроизоляционные, пароизоляционные бутилкаучуковые, дублированные холстом с одной стороны, с липким слоем с одной стороны, цвет серый, ширина 100 мм, толщина 1,5 мм
|  | Всего по позиции |  |  |  | 12: -2569.57 | [21 empty] | Всего по позиции
114 | ФСБЦ-12.1.03.09-1008 | Элемент вентиляционный нижней защитной пленки из ПВХ, размеры 360х120х20 мм |  |  |  | шт | -12.66 | 1 | -12.66 |  |  | 303.19 |  | -3838.39 | [15 empty] | Элемент вентиляционный нижней защитной пленки из ПВХ, размеры 360х120х20 мм
|  | Всего по позиции |  |  |  | 12: -3838.39 | [21 empty] | Всего по позиции
115 | ГЭСН12-01-023-02 | Устройство кровли из металлочерепицы по готовым прогонам: средней сложности |  |  |  | 4: 100 м2; 5: 0.67; 6: 1; 7: 0.67 | [15 empty] | Устройство кровли из металлочерепицы по готовым прогонам: средней сложности
| 1 | ОТ(ЗТ) |  |  |  | 4: чел.-ч; 7: 26.7129; 12: 6635.48 | [16 empty] | ОТ(ЗТ)
| 1-100-31 | Средний разряд работы 3,1 |  |  |  | 4: чел.-ч; 5: 39.87; 7: 26.7129; 10: 248.4; 12: 6635.48 | [17 empty] | Средний разряд работы 3,1
| 2 | ЭМ |  |  |  | 12: 642.08 | [16 empty] | ЭМ
|  | ОТм(ЗТм) |  |  |  | 4: чел.-ч; 7: 0.7638; 12: 259.9 | [16 empty] | ОТм(ЗТм)
| 91.05.01-017 | Краны башенные, грузоподъемность 8 т |  |  |  | 4: маш.час; 5: 0.5; 7: 0.335; 10: 747.14; 12: 250.29 | [17 empty] | Краны башенные, грузоподъемность 8 т
| 4-100-060 | ОТм(Зтм) Средний разряд машинистов 6 |  |  |  | 4: чел.-ч; 5: 0.5; 7: 0.335; 10: 371.05; 12: 124.3 | [22 empty] | ОТм(Зтм) Средний разряд машинистов 6
| 91.05.05-015 | Краны на автомобильном ходу, грузоподъемность 16 т |  |  |  | 4: маш.час; 5: 0.27; 7: 0.1809; 10: 1435.23; 12: 259.63 | [17 empty] | Краны на автомобильном ходу, грузоподъемность 16 т
| 4-100-060 | ОТм(Зтм) Средний разряд машинистов 6 |  |  |  | 4: чел.-ч; 5: 0.27; 7: 0.1809; 10: 371.05; 12: 67.12 | [22 empty] | ОТм(Зтм) Средний разряд машинистов 6
| 91.14.02-001 | Автомобили бортовые, грузоподъемность до 5 т |  |  |  | 4: маш.час; 5: 0.37; 7: 0.2479; 10: 533.1; 12: 132.16 | [17 empty] | Автомобили бортовые, грузоподъемность до 5 т
| 4-100-040 | ОТм(Зтм) Средний разряд машинистов 4 |  |  |  | 4: чел.-ч; 5: 0.37; 7: 0.2479; 10: 276.23; 12: 68.48 | [22 empty] | ОТм(Зтм) Средний разряд машинистов 4
| 4 | М |  |  |  | 12: 3459.06 | [16 empty] | М
| 01.7.03.04-0001 | Электроэнергия |  |  |  | 4: кВт-ч; 5: 1.2532; 7: 0.83964; 10: 5.99; 12: 5.03 | [17 empty] | Электроэнергия
| 01.7.07.14-0056 | Прокладки уплотнительные пенополиуретановые открытопористые для металлочерепицы 1800х50х50 мм |  |  |  | 4: м; 5: 30; 7: 20.1; 10: 124.23; 12: 2497.02 | [17 empty] | Прокладки уплотнительные пенополиуретановые открытопористые для металлочерепицы 1800х50х50 мм
| 01.7.15.14-1046 | Шурупы самонарезающие стальные оцинкованные кровельные с шестигранной головкой и шайбой, наконечник сверло, диаметр 4,8 мм, длина 35 мм |  |  |  | 4: 100 шт; 5: 8.6; 7: 5.762; 10: 166.09; 12: 957.01 | [17 empty] | Шурупы самонарезающие стальные оцинкованные кровельные с шестигранной головкой и шайбой, наконечник сверло, диаметр 4,8 мм, длина 35 мм
П,Н | 08.1.02.07 | Дополнительные элементы металлочерепичной кровли: разжелобки, коньки, ендовы, карнизные и торцевые планки, заглушки и т.д. |  |  |  | 4: шт; 5: 0; 7: 0 | [18 empty] | Дополнительные элементы металлочерепичной кровли: разжелобки, коньки, ендовы, карнизные и торцевые планки, заглушки и т.д.
Н | 12.1.03.02 | Металлочерепица |  |  |  | 4: м2; 5: 128; 7: 85.76 | [18 empty] | Металлочерепица
|  | Итого прямые затраты |  |  |  | 12: 10996.52 | [19 empty] | Итого прямые затраты
|  | ФОТ |  |  |  | 12: 6895.38 | [20 empty] | ФОТ
| Пр/812-012.0-1 | НР Кровли |  |  |  | 4: %; 5: 94; 7: 94; 12: 6481.66 | [20 empty] | НР Кровли
| Пр/774-012.0 | СП Кровли |  |  |  | 4: %; 5: 0; 7: 0 | [20 empty] | СП Кровли
|  | Всего по позиции |  |  |  | 10: 26086.84; 12: 17478.18 | [21 empty] | Всего по позиции
116 | ФСБЦ-12.1.03.02-1068 | Металлочерепица с полимерным покрытием полиэстер, толщина металлической основы 0,5 мм, толщина полимерного покрытия от 23 до 30 мкм, плотность слоя цинка 180 г/м2 |  |  |  | м2 | 85.76 | 1 | 85.76 |  |  | 797.27 |  | 68373.88 | [15 empty] | Металлочерепица с полимерным покрытием полиэстер, толщина металлической основы 0,5 мм, толщина полимерного покрытия от 23 до 30 мкм, плотность слоя цинка 180 г/м2
|  | Всего по позиции |  |  |  | 12: 68373.88 | [21 empty] | Всего по позиции
117 | ФСБЦ-12.1.01.05-0033 | Планка торцевая металлическая для металлочерепичной кровли, окрашенная, ширина до 120 мм, высота до 145 мм, длина 2000 мм |  |  |  | шт | 17 | 1 | 17 |  |  | 316.51 |  | 5380.67 | [15 empty] | Планка торцевая металлическая для металлочерепичной кровли, окрашенная, ширина до 120 мм, высота до 145 мм, длина 2000 мм
|  | Всего по позиции |  |  |  | 12: 5380.67 | [21 empty] | Всего по позиции
118 | ГЭСН10-01-022-06 | Подшивка потолков: сталью кровельной оцинкованной по дереву = облицовка карнизов |  |  |  | 4: 100 м2; 5: 0.612; 6: 1; 7: 0.612 | [15 empty] | Подшивка потолков: сталью кровельной оцинкованной по дереву = облицовка карнизов
| 1 | ОТ(ЗТ) |  |  |  | 4: чел.-ч; 7: 15.2388; 12: 3581.12 | [16 empty] | ОТ(ЗТ)
| 1-100-25 | Средний разряд работы 2,5 |  |  |  | 4: чел.-ч; 5: 24.9; 7: 15.2388; 10: 235; 12: 3581.12 | [17 empty] | Средний разряд работы 2,5
| 2 | ЭМ |  |  |  | 12: 35.89 | [16 empty] | ЭМ
|  | ОТм(ЗТм) |  |  |  | 4: чел.-ч; 7: 0.06732; 12: 18.6 | [16 empty] | ОТм(ЗТм)
| 91.14.02-001 | Автомобили бортовые, грузоподъемность до 5 т |  |  |  | 4: маш.час; 5: 0.11; 7: 0.06732; 10: 533.1; 12: 35.89 | [17 empty] | Автомобили бортовые, грузоподъемность до 5 т
| 4-100-040 | ОТм(Зтм) Средний разряд машинистов 4 |  |  |  | 4: чел.-ч; 5: 0.11; 7: 0.06732; 10: 276.23; 12: 18.6 | [22 empty] | ОТм(Зтм) Средний разряд машинистов 4
| 4 | М |  |  |  | 12: 24572.81 | [16 empty] | М
| 01.7.15.06-0111 | Гвозди строительные |  |  |  | т | 0.0033 |  | 0.0020196 | 70296.2 | 1.2 | 84355.44 |  | 170.36 | [17 empty] | Гвозди строительные
| 08.3.05.05-0051 | Сталь листовая оцинкованная, толщина 0,5 мм |  |  |  | т | 0.42 |  | 0.25704 | 91285 | 1.04 | 94936.4 |  | 24402.45 | [17 empty] | Сталь листовая оцинкованная, толщина 0,5 мм
|  | Итого прямые затраты |  |  |  | 12: 28208.42 | [19 empty] | Итого прямые затраты
|  | ФОТ |  |  |  | 12: 3599.72 | [20 empty] | ФОТ
| Пр/812-010.0-1 | НР Деревянные конструкции |  |  |  | 4: %; 5: 108; 7: 108; 12: 3887.7 | [20 empty] | НР Деревянные конструкции
| Пр/774-010.0 | СП Деревянные конструкции |  |  |  | 4: %; 5: 55; 7: 55; 12: 1979.85 | [20 empty] | СП Деревянные конструкции
|  | Всего по позиции |  |  |  | 10: 55679.69; 12: 34075.97 | [21 empty] | Всего по позиции
119 | ФСБЦ-08.3.05.05-0051 | Сталь листовая оцинкованная, толщина 0,5 мм |  |  |  | т | -0.25704 | 1 | -0.25704 |  |  | 94936.4 |  | -24402.45 | [15 empty] | Сталь листовая оцинкованная, толщина 0,5 мм
|  | Всего по позиции |  |  |  | 12: -24402.45 | [21 empty] | Всего по позиции
120 | ФСБЦ-08.3.09.02-0025 | Профнастил оцинкованный с лакокрасочным или полимерным покрытием С21-1000-0,5 |  |  |  | м2 | 67.32 | 1 | 67.32 |  |  | 715.93 |  | 48196.41 | [15 empty] | Профнастил оцинкованный с лакокрасочным или полимерным покрытием С21-1000-0,5
|  | Всего по позиции |  |  |  | 12: 48196.41 | [21 empty] | Всего по позиции
121 | ГЭСН12-01-032-01 | Монтаж снегозадержателя: уголкового |  |  |  | 4: 100 м; 5: 0.12; 6: 1; 7: 0.12 | [15 empty] | Монтаж снегозадержателя: уголкового
| 1 | ОТ(ЗТ) |  |  |  | 4: чел.-ч; 7: 0.3672; 12: 96.89 | [16 empty] | ОТ(ЗТ)
| 1-100-36 | Средний разряд работы 3,6 |  |  |  | 4: чел.-ч; 5: 3.06; 7: 0.3672; 10: 263.86; 12: 96.89 | [17 empty] | Средний разряд работы 3,6
| 2 | ЭМ |  |  |  | 12: 11.65 | [16 empty] | ЭМ
|  | ОТм(ЗТм) |  |  |  | 4: чел.-ч; 7: 0.0252; 12: 6.85 | [16 empty] | ОТм(ЗТм)
| 91.06.06-046 | Подъемники одномачтовые, грузоподъемность до 500 кг, высота подъема 25 м |  |  |  | маш.час | 0.03 |  | 0.0036 | 30.61 | 1.29 | 39.49 |  | 0.14 | [17 empty] | Подъемники одномачтовые, грузоподъемность до 500 кг, высота подъема 25 м
| 4-100-030 | ОТм(Зтм) Средний разряд машинистов 3 |  |  |  | 4: чел.-ч; 5: 0.03; 7: 0.0036; 10: 245.31; 12: 0.88 | [22 empty] | ОТм(Зтм) Средний разряд машинистов 3
| 91.14.02-001 | Автомобили бортовые, грузоподъемность до 5 т |  |  |  | 4: маш.час; 5: 0.18; 7: 0.0216; 10: 533.1; 12: 11.51 | [17 empty] | Автомобили бортовые, грузоподъемность до 5 т
| 4-100-040 | ОТм(Зтм) Средний разряд машинистов 4 |  |  |  | 4: чел.-ч; 5: 0.18; 7: 0.0216; 10: 276.23; 12: 5.97 | [22 empty] | ОТм(Зтм) Средний разряд машинистов 4
| 4 | М |  |  |  | 12: 1.63 | [16 empty] | М
| 01.7.03.04-0001 | Электроэнергия |  |  |  | 4: кВт-ч; 5: 2.2724; 7: 0.27269; 10: 5.99; 12: 1.63 | [17 empty] | Электроэнергия
П,Н | 07.2.07.13 | Конструкции стальные |  |  |  | 4: т; 5: 0; 7: 0 | [18 empty] | Конструкции стальные
|  | Итого прямые затраты |  |  |  | 12: 117.02 | [19 empty] | Итого прямые затраты
|  | ФОТ |  |  |  | 12: 103.74 | [20 empty] | ФОТ
| Пр/812-012.0-1 | НР Кровли |  |  |  | 4: %; 5: 109; 7: 109; 12: 113.08 | [20 empty] | НР Кровли
| Пр/774-012.0 | СП Кровли |  |  |  | 4: %; 5: 57; 7: 57; 12: 59.13 | [20 empty] | СП Кровли
|  | Всего по позиции |  |  |  | 10: 2410.25; 12: 289.23 | [21 empty] | Всего по позиции
122 | ФСБЦ-12.1.01.05-0031 | Планка снегозадержателя металлическая для металлочерепичной кровли, окрашенная, размеры 95х65 мм, длина 2000 мм |  |  |  | шт | 6 | 1 | 6 |  |  | 540.79 |  | 3244.74 | [15 empty] | Планка снегозадержателя металлическая для металлочерепичной кровли, окрашенная, размеры 95х65 мм, длина 2000 мм
|  | Всего по позиции |  |  |  | 12: 3244.74 | [21 empty] | Всего по позиции
123 | ФСЭМ-91.06.09-001 | Подъемники телескопические, рабочая высота 26 м, грузоподъемность до 250 кг |  |  |  | 4: маш.-ч; 5: 48; 6: 1; 7: 48; 12: 103323.84 | [15 empty] | Подъемники телескопические, рабочая высота 26 м, грузоподъемность до 250 кг
123 | ФСЭМ-91.06.09-001 | Подъемники телескопические, рабочая высота 26 м, грузоподъемность до 250 кг |  |  |  | маш.-ч | 48 |  | 48 | 1472.34 | 1.21 | 1781.53 |  | 85513.44 | [33 empty] | Подъемники телескопические, рабочая высота 26 м, грузоподъемность до 250 кг
123.1 | 4-100-060 | ОТм(Зтм) Средний разряд машинистов 6 |  |  |  | 4: чел.-ч; 5: 1; 7: 48; 10: 371.05; 12: 17810.4 | [22 empty] | ОТм(Зтм) Средний разряд машинистов 6
|  | Итого прямые затраты |  |  |  | 12: 103323.84 | [19 empty] | Итого прямые затраты
|  | ФОТ |  |  |  | 12: 17810.4 | [20 empty] | ФОТ
| Пр/812-012.0-1 | НР Кровли |  |  |  | 4: %; 5: 0; 7: 0 | [20 empty] | НР Кровли
| Пр/774-012.0 | СП Кровли |  |  |  | 4: %; 5: 0; 7: 0 | [20 empty] | СП Кровли
|  | Всего по позиции |  |  |  | 12: 103323.84 | [21 empty] | Всего по позиции
Прочие затраты. | [28 empty] | Прочие затраты.
124 | 47-1 | Погрузка в автотранспортное средство: мусор строительный с погрузкой вручную |  |  |  | т | 94 | 1 | 94 |  |  | 709.35 |  | 66678.9 | [15 empty] | Погрузка в автотранспортное средство: мусор строительный с погрузкой вручную
|  | Всего по позиции |  |  |  | 12: 66678.9 | [21 empty] | Всего по позиции
125 | 02-15-1-01-0015 | Перевозка грузов I класса автомобилями-самосвалами грузоподъемностью до 15 т по дорогам с усовершенствованным (асфальтобетонным, цементобетонным, железобетонным, обработанным органическим вяжущим) дорожным покрытием на расстояние 15 км |  |  |  | т | 94 | 1 | 94 |  |  | 165.39 |  | 15546.66 | [15 empty] | Перевозка грузов I класса автомобилями-самосвалами грузоподъемностью до 15 т по дорогам с усовершенствованным (асфальтобетонным, цементобетонным, железобетонным, обработанным органическим вяжущим) дорожным покрытием на расстояние 15 км
|  | Всего по позиции |  |  |  | 12: 15546.66 | [21 empty] | Всего по позиции
|  | Итоги по смете: | [46 empty] | Итоги по смете:
|  | Всего прямые затраты (справочно) |  |  |  | 12: 6320134.93 | [35 empty] | Всего прямые затраты (справочно)
|  | в том числе: | [47 empty] | в том числе:
|  | Оплата труда рабочих |  |  |  | 12: 1241417.31 | [35 empty] | Оплата труда рабочих
|  | Эксплуатация машин |  |  |  | 12: 148311.34 | [35 empty] | Эксплуатация машин
|  | Оплата труда машинистов (Отм) |  |  |  | 12: 42809.44 | [35 empty] | Оплата труда машинистов (Отм)
|  | Материалы |  |  |  | 12: 4805371.28 | [35 empty] | Материалы
|  | Перевозка |  |  |  | 12: 82225.56 | [35 empty] | Перевозка
|  | Строительные работы |  |  |  | 12: 8217276.34 | [35 empty] | Строительные работы
|  | Строительные работы |  |  |  | 12: 8135050.78 | [35 empty] | Строительные работы
|  | в том числе: | [47 empty] | в том числе:
|  | оплата труда |  |  |  | 12: 1241417.31 | [35 empty] | оплата труда
|  | эксплуатация машин и механизмов |  |  |  | 12: 148311.34 | [35 empty] | эксплуатация машин и механизмов
|  | оплата труда машинистов (Отм) |  |  |  | 12: 42809.44 | [35 empty] | оплата труда машинистов (Отм)
|  | материалы |  |  |  | 12: 4805371.28 | [35 empty] | материалы
|  | накладные расходы |  |  |  | 12: 1288832.8 | [35 empty] | накладные расходы
|  | сметная прибыль |  |  |  | 12: 608308.61 | [35 empty] | сметная прибыль
|  | Перевозка |  |  |  | 12: 82225.56 | [35 empty] | Перевозка
|  | Всего ФОТ (справочно) |  |  |  | 12: 1284226.75 | [35 empty] | Всего ФОТ (справочно)
|  | Всего накладные расходы (справочно) |  |  |  | 12: 1288832.8 | [35 empty] | Всего накладные расходы (справочно)
|  | Всего сметная прибыль (справочно) |  |  |  | 12: 608308.61 | [35 empty] | Всего сметная прибыль (справочно)
|  | ВСЕГО по смете |  |  |  | 12: 8217276.34 | [36 empty] | ВСЕГО по смете
|  | Справочно | [49 empty] | Справочно
|  | затраты труда рабочих |  |  |  | 7: 5116.6927 | [38 empty] | затраты труда рабочих
|  | затраты труда машинистов |  |  |  | 7: 121.1582 | [38 empty] | затраты труда машинистов
Составил:
[должность, подпись (инициалы, фамилия)]
Проверил:
[должность, подпись (инициалы, фамилия)]
1. Зарегистрирован Министерством юстиции Российской Федерации 10 сентября 2019 г., регистрационный № 55869), с изменениями, внесенными приказом Министерства строительства и жилищно-коммунального хозяйства Российской Федерации от 20 февраля 2021 г. № 79/пр (зарегистрирован Министерством юстиции Российской Федерации 9 августа 2021 г., регистрационный № 64577)
² Под прочими затратами понимаются затраты, учитываемые в соответствии с пунктом 184 Методики.
³ Под прочими работами понимаются затраты, учитываемые в соответствии с пунктами 122-128 Методики.

## Фасад - ЛСР по Методике 2020 (Р
Приложение № 3
Утверждено приказом № 421 от 4 августа 2020 г. Минстроя РФ в редакции приказа № 557 от 7 июля 2022 г.
Наименование программного продукта |  |  |  |  | ГРАНД-Смета, версия 2024.1
Наименование редакции сметных нормативов |  |  |  |  | Приказ Минстроя России от 30.12.2021 № 1046/пр; Приказ Минстроя России от 04.08.2020 № 421/пр; Приказ Минстроя России от 21.12.2020 № 812/пр; Приказ Минстроя России от 11.12.2020 № 774/пр; Приказ Минстроя России от 02.08.2023 № 551/пр; Приказ Минстроя России от 14.11.2023 № 817/пр | [11 empty] | Приказ Минстроя России от 30.12.2021 № 1046/пр; Приказ Минстроя России от 04.08.2020 № 421/пр; Приказ Минстроя России от 21.12.2020 № 812/пр; Приказ Минстроя России от 11.12.2020 № 774/пр; Приказ Минстроя России от 02.08.2023 № 551/пр; Приказ Минстроя России от 14.11.2023 № 817/пр
Реквизиты приказа Минстроя России об утверждении дополнений и изменений к сметным нормативам |  |  |  |  | Приказ Минстроя России от 18 мая 2022 г. № 378/пр, Приказ Минстроя России от 26 августа 2022 г. № 703/пр, Приказ Минстроя России от 26 октября 2022 г. № 905/пр, Приказ Минстроя России от 27 декабря 2022 г. № 1133/пр, Приказ Минстроя России от 10 февраля 2023 г. № 84/пр, Приказ Минстроя России от 11.05.2023 №335/пр; Приказ Минстроя России от 07.07.2022 № 557/пр; Приказ Минстроя России от 02.09.2021 № 636/пр, Приказ Минстроя России от 26.07.2022 № 611/пр; Приказ Минстроя России от 22.04.2022 № 317/пр; Приказ Минстроя России от 02.08.2023 № 551/пр; Приказ Минстроя России от 14.11.2023 № 817/пр | [12 empty] | Приказ Минстроя России от 18 мая 2022 г. № 378/пр, Приказ Минстроя России от 26 августа 2022 г. № 703/пр, Приказ Минстроя России от 26 октября 2022 г. № 905/пр, Приказ Минстроя России от 27 декабря 2022 г. № 1133/пр, Приказ Минстроя России от 10 февраля 2023 г. № 84/пр, Приказ Минстроя России от 11.05.2023 №335/пр; Приказ Минстроя России от 07.07.2022 № 557/пр; Приказ Минстроя России от 02.09.2021 № 636/пр, Приказ Минстроя России от 26.07.2022 № 611/пр; Приказ Минстроя России от 22.04.2022 № 317/пр; Приказ Минстроя России от 02.08.2023 № 551/пр; Приказ Минстроя России от 14.11.2023 № 817/пр
Реквизиты письма Минстроя России об индексах изменения сметной стоимости строительства, включаемые в федеральный реестр сметных нормативов и размещаемые в федеральной государственной информационной системе ценообразования в строительстве, подготовленного в соответствии пунктом 85 Методики расчета индексов изменения сметной стоимости строительства, утвержденной приказом Министерства строительства и жилищно-коммунального хозяйства Российской Федерации от 5 июня 2019 г. № 326/пр¹ |  |  |  |  | Письмо Минстроя России от 22.02.2024 № 10096-ИФ/09 | [9 empty] | Реквизиты письма Минстроя России об индексах изменения сметной стоимости строительства, включаемые в федеральный реестр сметных нормативов и размещаемые в федеральной государственной информационной системе ценообразования в строительстве, подготовленного в соответствии пунктом 85 Методики расчета индексов изменения сметной стоимости строительства, утвержденной приказом Министерства строительства и жилищно-коммунального хозяйства Российской Федерации от 5 июня 2019 г. № 326/пр¹ | Письмо Минстроя России от 22.02.2024 № 10096-ИФ/09 |  |  | Письмо Минстроя России от 22.02.2024 № 10096-ИФ/09
Реквизиты нормативного правового акта об утверждении оплаты труда, утверждаемый в соответствии с пунктом 22(1) Правилами мониторинга цен, утвержденными постановлением Правительства Российской Федерации от 23 декабря 2016 г. № 1452 |  |  |  |  | Приказ Министерства строительства и жилищно-коммунального хозяйства Кабардино-Балкарской Республики от 06.03.2023 № 46 | [9 empty] | Реквизиты нормативного правового акта об утверждении оплаты труда, утверждаемый в соответствии с пунктом 22(1) Правилами мониторинга цен, утвержденными постановлением Правительства Российской Федерации от 23 декабря 2016 г. № 1452 | Приказ Министерства строительства и жилищно-коммунального хозяйства Кабардино-Балкарской Республики от 06.03.2023 № 46 |  |  |  | Приказ Министерства строительства и жилищно-коммунального хозяйства Кабардино-Балкарской Республики от 06.03.2023 № 46
Обоснование принятых текущих цен на строительные ресурсы
Наименование субъекта Российской Федерации |  |  |  |  | 7. Кабардино-Балкарская Республика | [10 empty] | 7. Кабардино-Балкарская Республика |  |  |  |  | 7. Кабардино-Балкарская Республика
Наименование зоны субъекта Российской Федерации |  |  |  |  | Кабардино-Балкарская Республика | [10 empty] | Кабардино-Балкарская Республика | [5 empty] | Кабардино-Балкарская Республика
Капитальный ремонт общего имущества в многоквартирном жилом доме, расположенном по адресу: Кабардино-Балкарская Республика, г. Нальчик, ул.Кулиева, д.22 | [22 empty] | Капитальный ремонт общего имущества в многоквартирном жилом доме, расположенном по адресу: Кабардино-Балкарская Республика, г. Нальчик, ул.Кулиева, д.22
(наименование стройки)
Капитальный ремонт общего имущества в многоквартирном жилом доме, расположенном по адресу: Кабардино-Балкарская Республика, г. Нальчик, ул.Кулиева, д.22 | [23 empty] | Капитальный ремонт общего имущества в многоквартирном жилом доме, расположенном по адресу: Кабардино-Балкарская Республика, г. Нальчик, ул.Кулиева, д.22
(наименование объекта капитального строительства)
ЛОКАЛЬНЫЙ СМЕТНЫЙ РАСЧЕТ (СМЕТА) № ЛСР 02-01-02
Ремонт фасада | [24 empty] | Ремонт фасада
(наименование работ и затрат)
Составлен | ресурсно-индексным | методом
Основание | Акт обследования, Дефектная ведомость | [24 empty] | Акт обследования, Дефектная ведомость
(проектная и (или) иная техническая документация)
Составлен(а) в текущем уровне цен |  | I квартал 2024 года | [24 empty] | 15.03.2024
Сметная стоимость |  |  | 5467.36 | тыс.руб.
в том числе:
| строительных работ |  | 5467.36 | тыс.руб. |  |  |  |  | Средства на оплату труда рабочих |  |  |  | 1362.56 | тыс.руб.
| монтажных работ |  | 0 | тыс.руб. |  |  |  |  | Средства на оплату труда машинистов |  |  |  | 114.63 | тыс.руб.
| оборудования |  | 0 | тыс.руб. |  |  |  |  | Нормативные затраты труда рабочих |  |  |  | 5485.94 | чел.-ч.
| прочих затрат |  | 0 | тыс.руб. |  |  |  |  | Нормативные затраты труда машинистов |  |  |  | 318.21 | чел.-ч.
№ п/п | Обоснование | Наименование работ и затрат |  |  |  | Единица измерения | Количество |  |  | Сметная стоимость, руб.
[7 empty] | на единицу измерения | коэффициенты | всего с учетом коэффициентов | на единицу измерения в базисном уровне цен | индекс | на единицу измерения в текущем уровне цен | коэффициенты | всего в текущем уровне цен
1 | 2 | 3 |  |  |  | 4 | 5 | 6 | 7 | 8 | 9 | 10 | 11 | 12
Раздел 1. Проемы | [27 empty] | Раздел 1. Проемы
1 | ГЭСН46-04-012-02 | Разборка деревянных заполнений проемов: оконных без подоконных досок |  |  |  | 4: 100 м2; 5: 0.2724; 6: 1; 7: 0.2724 | [14 empty] | Разборка деревянных заполнений проемов: оконных без подоконных досок
| 1 | ОТ(ЗТ) |  |  |  | 4: чел.-ч; 7: 41.2795; 12: 9615.65 | [15 empty] | ОТ(ЗТ)
| 1-100-24 | Средний разряд работы 2,4 |  |  |  | 4: чел.-ч; 5: 151.54; 7: 41.2795; 10: 232.94; 12: 9615.65 | [16 empty] | Средний разряд работы 2,4
| 2 | ЭМ |  |  |  | 12: 101.5 | [15 empty] | ЭМ
|  | ОТм(ЗТм) |  |  |  | 4: чел.-ч; 7: 2.1084; 12: 517.21 | [15 empty] | ОТм(ЗТм)
| 91.06.06-048 | Подъемники одномачтовые, грузоподъемность до 500 кг, высота подъема 45 м |  |  |  | маш.час | 7.74 |  | 2.1084 | 37.32 | 1.29 | 48.14 |  | 101.5 | [16 empty] | Подъемники одномачтовые, грузоподъемность до 500 кг, высота подъема 45 м
| 4-100-030 | ОТм(Зтм) Средний разряд машинистов 3 |  |  |  | 4: чел.-ч; 5: 7.74; 7: 2.1084; 10: 245.31; 12: 517.21 | [17 empty] | ОТм(Зтм) Средний разряд машинистов 3
|  | Итого прямые затраты |  |  |  | 12: 10234.36 | [18 empty] | Итого прямые затраты
|  | ФОТ |  |  |  | 12: 10132.86 | [19 empty] | ФОТ
| Пр/812-040.2-1 | НР Работы по реконструкции зданий и сооружений: разборка отдельных конструктивных элементов здания (сооружения), а также зданий (сооружений) в целом |  |  |  | 4: %; 5: 91; 7: 91; 12: 9220.9 | [19 empty] | НР Работы по реконструкции зданий и сооружений: разборка отдельных конструктивных элементов здания (сооружения), а также зданий (сооружений) в целом
| Пр/774-040.2 | СП Работы по реконструкции зданий и сооружений: разборка отдельных конструктивных элементов здания (сооружения), а также зданий (сооружений) в целом |  |  |  | 4: %; 5: 52; 7: 52; 12: 5269.09 | [19 empty] | СП Работы по реконструкции зданий и сооружений: разборка отдельных конструктивных элементов здания (сооружения), а также зданий (сооружений) в целом
|  | Всего по позиции |  |  |  | 10: 90764.87; 12: 24724.35 | [20 empty] | Всего по позиции
2 | ГЭСН10-01-034-04 | Установка в жилых и общественных зданиях оконных блоков из ПВХ профилей: поворотных (откидных, поворотно-откидных) с площадью проема более 2 м2 одностворчатых |  |  |  | 4: 100 м2; 5: 0.2724; 6: 1; 7: 0.2724 | [14 empty] | Установка в жилых и общественных зданиях оконных блоков из ПВХ профилей: поворотных (откидных, поворотно-откидных) с площадью проема более 2 м2 одностворчатых
| Приказ от 04.08.2020 № 421/пр п.58б | При применении сметных норм, включенных в сборники ГЭСН (ФЕР, ТЕР), аналогичных технологическим процессам в новом строительстве, в том числе по возведению новых конструктивных элементов ОЗП=1,15; ЭМ=1,25 к расх.; ЗПМ=1,25; ТЗ=1,15; ТЗМ=1,25 | [33 empty] | При применении сметных норм, включенных в сборники ГЭСН (ФЕР, ТЕР), аналогичных технологическим процессам в новом строительстве, в том числе по возведению новых конструктивных элементов ОЗП=1,15; ЭМ=1,25 к расх.; ЗПМ=1,25; ТЗ=1,15; ТЗМ=1,25
| 1 | ОТ(ЗТ) |  |  |  | 4: чел.-ч; 7: 49.8741; 12: 12542.84 | [15 empty] | ОТ(ЗТ)
| 1-100-32 | Средний разряд работы 3,2 |  |  |  | чел.-ч | 159.21 | 1.15 | 49.8741 |  |  | 251.49 |  | 12542.84 | [16 empty] | Средний разряд работы 3,2
| 2 | ЭМ |  |  |  | 12: 606.21 | [15 empty] | ЭМ
|  | ОТм(ЗТм) |  |  |  | 4: чел.-ч; 7: 1.3416; 12: 363.63 | [15 empty] | ОТм(ЗТм)
| 91.06.06-048 | Подъемники одномачтовые, грузоподъемность до 500 кг, высота подъема 45 м |  |  |  | маш.час | 0.66 | 1.25 | 0.22473 | 37.32 | 1.29 | 48.14 |  | 10.82 | [16 empty] | Подъемники одномачтовые, грузоподъемность до 500 кг, высота подъема 45 м
| 4-100-030 | ОТм(Зтм) Средний разряд машинистов 3 |  |  |  | чел.-ч | 0.66 | 1.25 | 0.22473 |  |  | 245.31 |  | 55.13 | [17 empty] | ОТм(Зтм) Средний разряд машинистов 3
| 91.14.02-001 | Автомобили бортовые, грузоподъемность до 5 т |  |  |  | маш.час | 3.28 | 1.25 | 1.1168 |  |  | 533.1 |  | 595.39 | [16 empty] | Автомобили бортовые, грузоподъемность до 5 т
| 4-100-040 | ОТм(Зтм) Средний разряд машинистов 4 |  |  |  | чел.-ч | 3.28 | 1.25 | 1.1168 |  |  | 276.23 |  | 308.5 | [17 empty] | ОТм(Зтм) Средний разряд машинистов 4
| 4 | М |  |  |  | 12: 12157.97 | [15 empty] | М
| 01.7.03.04-0001 | Электроэнергия |  |  |  | 4: кВт-ч; 5: 17.8; 7: 4.8487; 10: 5.99; 12: 29.04 | [16 empty] | Электроэнергия
| 01.7.06.02-0001 | Ленты гидроизоляционные, паропроницаемые бутилкаучуковые, из нетканого материала мембранного типа, с липким покрытием по краям с внутренней стороны и антиадгезионным покрытием, цвет бежевый, ширина 80 мм |  |  |  | м | 390 |  | 106.236 | 24.39 | 1.44 | 35.12 |  | 3731.01 | [16 empty] | Ленты гидроизоляционные, паропроницаемые бутилкаучуковые, из нетканого материала мембранного типа, с липким покрытием по краям с внутренней стороны и антиадгезионным покрытием, цвет бежевый, ширина 80 мм
| 01.7.06.11-0001 | Ленты предварительно сжатые уплотнительные саморасширяющиеся на основе пенополиуретана, с липким слоем с одной стороны, ширина 10 мм, толщина в сжатом состоянии 4 мм, толщина в расширенном состоянии 20 мм |  |  |  | 10 м | 20 |  | 5.448 | 158.82 | 1.44 | 228.7 |  | 1245.96 | [16 empty] | Ленты предварительно сжатые уплотнительные саморасширяющиеся на основе пенополиуретана, с липким слоем с одной стороны, ширина 10 мм, толщина в сжатом состоянии 4 мм, толщина в расширенном состоянии 20 мм
| 01.7.14.01-0002 | Герметик пенополиуретановый (пена монтажная) универсальный, объем 1000 мл |  |  |  | шт | 57 |  | 15.5268 | 241.35 | 1.04 | 251 |  | 3897.23 | [16 empty] | Герметик пенополиуретановый (пена монтажная) универсальный, объем 1000 мл
| 01.7.15.07-0005 | Дюбели стальные рамные монтажные, диаметр 10 мм, длина 130 (132, 152) мм |  |  |  | 10 шт | 47.6 |  | 12.9662 | 92.73 | 1.2 | 111.28 |  | 1442.88 | [16 empty] | Дюбели стальные рамные монтажные, диаметр 10 мм, длина 130 (132, 152) мм
| 11.3.03.15-0021 | Клинья пластиковые монтажные |  |  |  | 100 шт | 8 |  | 2.1792 | 749.04 | 1.11 | 831.43 |  | 1811.85 | [16 empty] | Клинья пластиковые монтажные
Н | 11.3.02.02 | Блоки оконные пластиковые |  |  |  | 4: м2; 5: 100; 7: 27.24 | [22 empty] | Блоки оконные пластиковые
|  | Итого прямые затраты |  |  |  | 12: 25670.65 | [18 empty] | Итого прямые затраты
|  | ФОТ |  |  |  | 12: 12906.47 | [19 empty] | ФОТ
| Пр/812-010.0-1, Приказ № 812/пр от 21.12.2020 п.25 | НР Деревянные конструкции |  |  |  | 4: %; 5: 108; 6: 0.9; 7: 97.2; 12: 12545.09 | [19 empty] | НР Деревянные конструкции
| Пр/774-010.0, Приказ № 774/пр от 11.12.2020 п.16 | СП Деревянные конструкции |  |  |  | 4: %; 5: 55; 6: 0.85; 7: 46.75; 12: 6033.77 | [19 empty] | СП Деревянные конструкции
|  | Всего по позиции |  |  |  | 10: 162443.14; 12: 44249.51 | [20 empty] | Всего по позиции
3 | ФСБЦ-11.3.02.01-0025 | Блок оконный из ПВХ-профиля двустворчатый, с глухой и поворотно-откидной створкой, однокамерным стеклопакетом толщиной 24 мм, площадь от 2,01 до 2,5 м2 |  |  |  | м2 | 27.24 | 1 | 27.24 | 3608.71 | 1.28 | 4619.15 |  | 125825.65 | [14 empty] | Блок оконный из ПВХ-профиля двустворчатый, с глухой и поворотно-откидной створкой, однокамерным стеклопакетом толщиной 24 мм, площадь от 2,01 до 2,5 м2
|  | Всего по позиции |  |  |  | 12: 125825.65 | [20 empty] | Всего по позиции
4 | ГЭСН12-01-010-01 | Устройство мелких покрытий (брандмауэры, парапеты, свесы и т.п.) из листовой оцинкованной стали |  |  |  | 4: 100 м2; 5: 0.06; 6: 1; 7: 0.06 | [14 empty] | Устройство мелких покрытий (брандмауэры, парапеты, свесы и т.п.) из листовой оцинкованной стали
| Приказ от 04.08.2020 № 421/пр п.58б | При применении сметных норм, включенных в сборники ГЭСН (ФЕР, ТЕР), аналогичных технологическим процессам в новом строительстве, в том числе по возведению новых конструктивных элементов ОЗП=1,15; ЭМ=1,25 к расх.; ЗПМ=1,25; ТЗ=1,15; ТЗМ=1,25 | [33 empty] | При применении сметных норм, включенных в сборники ГЭСН (ФЕР, ТЕР), аналогичных технологическим процессам в новом строительстве, в том числе по возведению новых конструктивных элементов ОЗП=1,15; ЭМ=1,25 к расх.; ЗПМ=1,25; ТЗ=1,15; ТЗМ=1,25
| 1 | ОТ(ЗТ) |  |  |  | 4: чел.-ч; 7: 6.7068; 12: 1645.25 | [15 empty] | ОТ(ЗТ)
| 1-100-30 | Средний разряд работы 3,0 |  |  |  | чел.-ч | 97.2 | 1.15 | 6.7068 |  |  | 245.31 |  | 1645.25 | [16 empty] | Средний разряд работы 3,0
| 2 | ЭМ |  |  |  | 12: 14.01 | [15 empty] | ЭМ
|  | ОТм(ЗТм) |  |  |  | 4: чел.-ч; 7: 0.02025; 12: 7.02 | [15 empty] | ОТм(ЗТм)
| 91.05.01-017 | Краны башенные, грузоподъемность 8 т |  |  |  | маш.час | 0.2 | 1.25 | 0.015 | 622.62 | 1.2 | 747.14 |  | 11.21 | [16 empty] | Краны башенные, грузоподъемность 8 т
| 4-100-060 | ОТм(Зтм) Средний разряд машинистов 6 |  |  |  | чел.-ч | 0.2 | 1.25 | 0.015 |  |  | 371.05 |  | 5.57 | [17 empty] | ОТм(Зтм) Средний разряд машинистов 6
| 91.14.02-001 | Автомобили бортовые, грузоподъемность до 5 т |  |  |  | маш.час | 0.07 | 1.25 | 0.00525 |  |  | 533.1 |  | 2.8 | [16 empty] | Автомобили бортовые, грузоподъемность до 5 т
| 4-100-040 | ОТм(Зтм) Средний разряд машинистов 4 |  |  |  | чел.-ч | 0.07 | 1.25 | 0.00525 |  |  | 276.23 |  | 1.45 | [17 empty] | ОТм(Зтм) Средний разряд машинистов 4
| 4 | М |  |  |  | 12: 3390.89 | [15 empty] | М
| 01.7.15.06-0022 | Гвозди стальные толевые, диаметр 2-3 мм, длина 20-40 мм |  |  |  | кг | 4 |  | 0.24 | 72.97 | 1.2 | 87.56 |  | 21.01 | [16 empty] | Гвозди стальные толевые, диаметр 2-3 мм, длина 20-40 мм
| 08.3.03.05-0002 | Проволока канатная оцинкованная, диаметр 3 мм |  |  |  | т | 0.012 |  | 0.00072 | 149930.17 | 1.14 | 170920.39 |  | 123.06 | [16 empty] | Проволока канатная оцинкованная, диаметр 3 мм
| 08.3.05.05-0051 | Сталь листовая оцинкованная, толщина 0,5 мм |  |  |  | т | 0.57 |  | 0.0342 | 91285 | 1.04 | 94936.4 |  | 3246.82 | [16 empty] | Сталь листовая оцинкованная, толщина 0,5 мм
|  | Итого прямые затраты |  |  |  | 12: 5057.17 | [18 empty] | Итого прямые затраты
|  | ФОТ |  |  |  | 12: 1652.27 | [19 empty] | ФОТ
| Пр/812-012.0-1, Приказ № 812/пр от 21.12.2020 п.25 | НР Кровли |  |  |  | 4: %; 5: 109; 6: 0.9; 7: 98.1; 12: 1620.88 | [19 empty] | НР Кровли
| Пр/774-012.0, Приказ № 774/пр от 11.12.2020 п.16 | СП Кровли |  |  |  | 4: %; 5: 57; 6: 0.85; 7: 48.45; 12: 800.52 | [19 empty] | СП Кровли
|  | Всего по позиции |  |  |  | 10: 124642.83; 12: 7478.57 | [20 empty] | Всего по позиции
5 | ФСБЦ-08.3.05.05-0051 | Сталь листовая оцинкованная, толщина 0,5 мм |  |  |  | т | -0.0342 | 1 | -0.0342 | 91285 | 1.04 | 94936.4 |  | -3246.82 | [14 empty] | Сталь листовая оцинкованная, толщина 0,5 мм
|  | Всего по позиции |  |  |  | 12: -3246.82 | [20 empty] | Всего по позиции
6 | ФСБЦ-08.1.02.03-0021 | Водоотлив оконный шириной планки 250 мм из оцинкованной стали с полимерным покрытием |  |  |  | м | 24 | 1 | 24 | 419.8 | 1.17 | 491.17 |  | 11788.08 | [14 empty] | Водоотлив оконный шириной планки 250 мм из оцинкованной стали с полимерным покрытием
|  | Всего по позиции |  |  |  | 12: 11788.08 | [20 empty] | Всего по позиции
7 | ГЭСН10-01-035-01 | Установка подоконных досок из ПВХ: в каменных стенах толщиной до 0,51 м |  |  |  | 4: 100 м; 5: 0.24; 6: 1; 7: 0.24 | [14 empty] | Установка подоконных досок из ПВХ: в каменных стенах толщиной до 0,51 м
| Приказ от 04.08.2020 № 421/пр п.58б | При применении сметных норм, включенных в сборники ГЭСН (ФЕР, ТЕР), аналогичных технологическим процессам в новом строительстве, в том числе по возведению новых конструктивных элементов ОЗП=1,15; ЭМ=1,25 к расх.; ЗПМ=1,25; ТЗ=1,15; ТЗМ=1,25 | [33 empty] | При применении сметных норм, включенных в сборники ГЭСН (ФЕР, ТЕР), аналогичных технологическим процессам в новом строительстве, в том числе по возведению новых конструктивных элементов ОЗП=1,15; ЭМ=1,25 к расх.; ЗПМ=1,25; ТЗ=1,15; ТЗМ=1,25
| 1 | ОТ(ЗТ) |  |  |  | 4: чел.-ч; 7: 5.3654; 12: 1316.2 | [15 empty] | ОТ(ЗТ)
| 1-100-30 | Средний разряд работы 3,0 |  |  |  | чел.-ч | 19.44 | 1.15 | 5.3654 |  |  | 245.31 |  | 1316.2 | [16 empty] | Средний разряд работы 3,0
| 2 | ЭМ |  |  |  | 12: 22.97 | [15 empty] | ЭМ
|  | ОТм(ЗТм) |  |  |  | 4: чел.-ч; 7: 0.054; 12: 14.54 | [15 empty] | ОТм(ЗТм)
| 91.06.06-048 | Подъемники одномачтовые, грузоподъемность до 500 кг, высота подъема 45 м |  |  |  | маш.час | 0.04 | 1.25 | 0.012 | 37.32 | 1.29 | 48.14 |  | 0.58 | [16 empty] | Подъемники одномачтовые, грузоподъемность до 500 кг, высота подъема 45 м
| 4-100-030 | ОТм(Зтм) Средний разряд машинистов 3 |  |  |  | чел.-ч | 0.04 | 1.25 | 0.012 |  |  | 245.31 |  | 2.94 | [17 empty] | ОТм(Зтм) Средний разряд машинистов 3
| 91.14.02-001 | Автомобили бортовые, грузоподъемность до 5 т |  |  |  | маш.час | 0.14 | 1.25 | 0.042 |  |  | 533.1 |  | 22.39 | [16 empty] | Автомобили бортовые, грузоподъемность до 5 т
| 4-100-040 | ОТм(Зтм) Средний разряд машинистов 4 |  |  |  | чел.-ч | 0.14 | 1.25 | 0.042 |  |  | 276.23 |  | 11.6 | [17 empty] | ОТм(Зтм) Средний разряд машинистов 4
| 4 | М |  |  |  | 12: 3355.36 | [15 empty] | М
| 01.7.14.01-0002 | Герметик пенополиуретановый (пена монтажная) универсальный, объем 1000 мл |  |  |  | шт | 42.45 |  | 10.188 | 241.35 | 1.04 | 251 |  | 2557.19 | [16 empty] | Герметик пенополиуретановый (пена монтажная) универсальный, объем 1000 мл
| 11.3.03.15-0021 | Клинья пластиковые монтажные |  |  |  | 100 шт | 4 |  | 0.96 | 749.04 | 1.11 | 831.43 |  | 798.17 | [16 empty] | Клинья пластиковые монтажные
П,Н | 11.3.03.01 | Доски подоконные ПВХ |  |  |  | 4: м; 5: 0; 7: 0 | [22 empty] | Доски подоконные ПВХ
П,Н | 11.3.03.14-1000 | Заглушки торцевые двусторонние к подоконной доске из ПВХ, цвет белый, размеры 40х480 мм |  |  |  | 4: 10 шт; 5: 0; 7: 0 | [22 empty] | Заглушки торцевые двусторонние к подоконной доске из ПВХ, цвет белый, размеры 40х480 мм
|  | Итого прямые затраты |  |  |  | 12: 4709.07 | [18 empty] | Итого прямые затраты
|  | ФОТ |  |  |  | 12: 1330.74 | [19 empty] | ФОТ
| Пр/812-010.0-1, Приказ № 812/пр от 21.12.2020 п.25 | НР Деревянные конструкции |  |  |  | 4: %; 5: 108; 6: 0.9; 7: 97.2; 12: 1293.48 | [19 empty] | НР Деревянные конструкции
| Пр/774-010.0, Приказ № 774/пр от 11.12.2020 п.16 | СП Деревянные конструкции |  |  |  | 4: %; 5: 55; 6: 0.85; 7: 46.75; 12: 622.12 | [19 empty] | СП Деревянные конструкции
|  | Всего по позиции |  |  |  | 10: 27602.79; 12: 6624.67 | [20 empty] | Всего по позиции
8 | ФСБЦ-11.3.03.01-0008 | Доска подоконная из ПВХ, ширина 450 мм |  |  |  | м | 24 | 1 | 24 | 308.01 | 1.28 | 394.25 |  | 9462 | [14 empty] | Доска подоконная из ПВХ, ширина 450 мм
|  | Всего по позиции |  |  |  | 12: 9462 | [20 empty] | Всего по позиции
9 | ГЭСН46-04-012-03 | Разборка деревянных заполнений проемов: дверных и воротных |  |  |  | 4: 100 м2; 5: 0.054; 6: 1; 7: 0.054 | [14 empty] | Разборка деревянных заполнений проемов: дверных и воротных
| 1 | ОТ(ЗТ) |  |  |  | 4: чел.-ч; 7: 4.9221; 12: 1146.55 | [15 empty] | ОТ(ЗТ)
| 1-100-24 | Средний разряд работы 2,4 |  |  |  | 4: чел.-ч; 5: 91.15; 7: 4.9221; 10: 232.94; 12: 1146.55 | [16 empty] | Средний разряд работы 2,4
| 2 | ЭМ |  |  |  | 12: 20.12 | [15 empty] | ЭМ
|  | ОТм(ЗТм) |  |  |  | 4: чел.-ч; 7: 0.41796; 12: 102.53 | [15 empty] | ОТм(ЗТм)
| 91.06.06-048 | Подъемники одномачтовые, грузоподъемность до 500 кг, высота подъема 45 м |  |  |  | маш.час | 7.74 |  | 0.41796 | 37.32 | 1.29 | 48.14 |  | 20.12 | [16 empty] | Подъемники одномачтовые, грузоподъемность до 500 кг, высота подъема 45 м
| 4-100-030 | ОТм(Зтм) Средний разряд машинистов 3 |  |  |  | 4: чел.-ч; 5: 7.74; 7: 0.41796; 10: 245.31; 12: 102.53 | [17 empty] | ОТм(Зтм) Средний разряд машинистов 3
|  | Итого прямые затраты |  |  |  | 12: 1269.2 | [18 empty] | Итого прямые затраты
|  | ФОТ |  |  |  | 12: 1249.08 | [19 empty] | ФОТ
| Пр/812-040.2-1 | НР Работы по реконструкции зданий и сооружений: разборка отдельных конструктивных элементов здания (сооружения), а также зданий (сооружений) в целом |  |  |  | 4: %; 5: 91; 7: 91; 12: 1136.66 | [19 empty] | НР Работы по реконструкции зданий и сооружений: разборка отдельных конструктивных элементов здания (сооружения), а также зданий (сооружений) в целом
| Пр/774-040.2 | СП Работы по реконструкции зданий и сооружений: разборка отдельных конструктивных элементов здания (сооружения), а также зданий (сооружений) в целом |  |  |  | 4: %; 5: 52; 7: 52; 12: 649.52 | [19 empty] | СП Работы по реконструкции зданий и сооружений: разборка отдельных конструктивных элементов здания (сооружения), а также зданий (сооружений) в целом
|  | Всего по позиции |  |  |  | 10: 56581.11; 12: 3055.38 | [20 empty] | Всего по позиции
10 | ГЭСН09-04-012-01 | Установка металлических дверных блоков в готовые проемы |  |  |  | 4: м2; 5: 5.4; 6: 1; 7: 5.4 | [14 empty] | Установка металлических дверных блоков в готовые проемы
| Приказ от 04.08.2020 № 421/пр п.58б | При применении сметных норм, включенных в сборники ГЭСН (ФЕР, ТЕР), аналогичных технологическим процессам в новом строительстве, в том числе по возведению новых конструктивных элементов ОЗП=1,15; ЭМ=1,25 к расх.; ЗПМ=1,25; ТЗ=1,15; ТЗМ=1,25 | [33 empty] | При применении сметных норм, включенных в сборники ГЭСН (ФЕР, ТЕР), аналогичных технологическим процессам в новом строительстве, в том числе по возведению новых конструктивных элементов ОЗП=1,15; ЭМ=1,25 к расх.; ЗПМ=1,25; ТЗ=1,15; ТЗМ=1,25
| 1 | ОТ(ЗТ) |  |  |  | 4: чел.-ч; 7: 14.904; 12: 4239.74 | [15 empty] | ОТ(ЗТ)
| 1-100-42 | Средний разряд работы 4,2 |  |  |  | чел.-ч | 2.4 | 1.15 | 14.904 |  |  | 284.47 |  | 4239.74 | [16 empty] | Средний разряд работы 4,2
| 2 | ЭМ |  |  |  | 12: 668.92 | [15 empty] | ЭМ
|  | ОТм(ЗТм) |  |  |  | 4: чел.-ч; 7: 1.1475; 12: 316.97 | [15 empty] | ОТм(ЗТм)
| 91.14.02-001 | Автомобили бортовые, грузоподъемность до 5 т |  |  |  | маш.час | 0.17 | 1.25 | 1.1475 |  |  | 533.1 |  | 611.73 | [16 empty] | Автомобили бортовые, грузоподъемность до 5 т
| 4-100-040 | ОТм(Зтм) Средний разряд машинистов 4 |  |  |  | чел.-ч | 0.17 | 1.25 | 1.1475 |  |  | 276.23 |  | 316.97 | [17 empty] | ОТм(Зтм) Средний разряд машинистов 4
| 91.17.04-233 | Аппараты сварочные для ручной дуговой сварки, сварочный ток до 350 А |  |  |  | маш.час | 0.4 | 1.25 | 2.7 |  |  | 21.18 |  | 57.19 | [16 empty] | Аппараты сварочные для ручной дуговой сварки, сварочный ток до 350 А
| 4 | М |  |  |  | 12: 2356.83 | [15 empty] | М
| 01.7.03.04-0001 | Электроэнергия |  |  |  | 4: кВт-ч; 5: 0.1384; 7: 0.74736; 10: 5.99; 12: 4.48 | [16 empty] | Электроэнергия
| 01.7.11.07-0227 | Электроды сварочные для сварки низколегированных и углеродистых сталей УОНИ 13/45, Э42А, диаметр 4-5 мм |  |  |  | кг | 0.1 |  | 0.54 | 155.63 | 1.06 | 164.97 |  | 89.08 | [16 empty] | Электроды сварочные для сварки низколегированных и углеродистых сталей УОНИ 13/45, Э42А, диаметр 4-5 мм
| 08.4.01.02-0011 | Детали закладные и накладные изготовленные без применения сварки, гнутья, сверления (пробивки) отверстий, поставляемые отдельно |  |  |  | т | 0.003 |  | 0.0162 | 115095.05 | 1.1 | 126604.56 |  | 2050.99 | [16 empty] | Детали закладные и накладные изготовленные без применения сварки, гнутья, сверления (пробивки) отверстий, поставляемые отдельно
| 14.5.01.05-0011 | Герметик пенополиуретановый (пена монтажная) универсальный, объем 850 мл |  |  |  | шт | 0.1 |  | 0.54 | 377.99 | 1.04 | 393.11 |  | 212.28 | [16 empty] | Герметик пенополиуретановый (пена монтажная) универсальный, объем 850 мл
П,Н | 01.7.04.07 | Скобяные изделия |  |  |  | 4: компл; 5: 0; 7: 0 | [22 empty] | Скобяные изделия
Н | 07.1.01.03 | Блоки дверные металлические |  |  |  | 4: м2; 5: 1; 7: 5.4 | [22 empty] | Блоки дверные металлические
|  | Итого прямые затраты |  |  |  | 12: 7582.46 | [18 empty] | Итого прямые затраты
|  | ФОТ |  |  |  | 12: 4556.71 | [19 empty] | ФОТ
| Пр/812-009.0-1, Приказ № 812/пр от 21.12.2020 п.25 | НР Строительные металлические конструкции |  |  |  | 4: %; 5: 93; 6: 0.9; 7: 83.7; 12: 3813.97 | [19 empty] | НР Строительные металлические конструкции
| Пр/774-009.0, Приказ № 774/пр от 11.12.2020 п.16 | СП Строительные металлические конструкции |  |  |  | 4: %; 5: 62; 6: 0.85; 7: 52.7; 12: 2401.39 | [19 empty] | СП Строительные металлические конструкции
|  | Всего по позиции |  |  |  | 10: 2555.15; 12: 13797.82 | [20 empty] | Всего по позиции
11 | ФСБЦ-07.1.01.03-0001 | Блок дверной стальной внутренний однопольный, с замком-защелкой, без доводчика, площадь 2,1 м2 |  |  |  | м2 | 5.4 | 1 | 5.4 | 5494.74 | 1.07 | 5879.37 |  | 31748.6 | [14 empty] | Блок дверной стальной внутренний однопольный, с замком-защелкой, без доводчика, площадь 2,1 м2
|  | Всего по позиции |  |  |  | 12: 31748.6 | [20 empty] | Всего по позиции
12 | ГЭСН09-04-012-01 | Установка металлических дверных блоков в готовые проемы (Демонтаж) |  |  |  | 4: м2; 5: 12.8; 6: 1; 7: 12.8 | [14 empty] | Установка металлических дверных блоков в готовые проемы (Демонтаж)
| Приказ от 14.07.2022 № 571/пр п.83 табл.2 | Демонтаж (разборка) металлических, металлокомпозитных, композитных конструкций ОЗП=0,7; ЭМ=0,7 к расх.; ЗПМ=0,7; МАТ=0 к расх.; ТЗ=0,7; ТЗМ=0,7 | [33 empty] | Демонтаж (разборка) металлических, металлокомпозитных, композитных конструкций ОЗП=0,7; ЭМ=0,7 к расх.; ЗПМ=0,7; МАТ=0 к расх.; ТЗ=0,7; ТЗМ=0,7
| 1 | ОТ(ЗТ) |  |  |  | 4: чел.-ч; 7: 21.504; 12: 6117.24 | [15 empty] | ОТ(ЗТ)
| 1-100-42 | Средний разряд работы 4,2 |  |  |  | чел.-ч | 2.4 | 0.7 | 21.504 |  |  | 284.47 |  | 6117.24 | [16 empty] | Средний разряд работы 4,2
| 2 | ЭМ |  |  |  | 12: 887.93 | [15 empty] | ЭМ
|  | ОТм(ЗТм) |  |  |  | 4: чел.-ч; 7: 1.5232; 12: 420.75 | [15 empty] | ОТм(ЗТм)
| 91.14.02-001 | Автомобили бортовые, грузоподъемность до 5 т |  |  |  | маш.час | 0.17 | 0.7 | 1.5232 |  |  | 533.1 |  | 812.02 | [16 empty] | Автомобили бортовые, грузоподъемность до 5 т
| 4-100-040 | ОТм(Зтм) Средний разряд машинистов 4 |  |  |  | чел.-ч | 0.17 | 0.7 | 1.5232 |  |  | 276.23 |  | 420.75 | [17 empty] | ОТм(Зтм) Средний разряд машинистов 4
| 91.17.04-233 | Аппараты сварочные для ручной дуговой сварки, сварочный ток до 350 А |  |  |  | маш.час | 0.4 | 0.7 | 3.584 |  |  | 21.18 |  | 75.91 | [16 empty] | Аппараты сварочные для ручной дуговой сварки, сварочный ток до 350 А
| 4 | М |  |  |  | 12: 0 | [15 empty] | М
| 01.7.03.04-0001 | Электроэнергия |  |  |  | кВт-ч | 0.1384 | 0 | 0 |  |  | 5.99 |  | 0 | [16 empty] | Электроэнергия
| 01.7.11.07-0227 | Электроды сварочные для сварки низколегированных и углеродистых сталей УОНИ 13/45, Э42А, диаметр 4-5 мм |  |  |  | кг | 0.1 | 0 | 0 | 155.63 | 1.06 | 164.97 |  | 0 | [16 empty] | Электроды сварочные для сварки низколегированных и углеродистых сталей УОНИ 13/45, Э42А, диаметр 4-5 мм
| 08.4.01.02-0011 | Детали закладные и накладные изготовленные без применения сварки, гнутья, сверления (пробивки) отверстий, поставляемые отдельно |  |  |  | т | 0.003 | 0 | 0 | 115095.05 | 1.1 | 126604.56 |  | 0 | [16 empty] | Детали закладные и накладные изготовленные без применения сварки, гнутья, сверления (пробивки) отверстий, поставляемые отдельно
| 14.5.01.05-0011 | Герметик пенополиуретановый (пена монтажная) универсальный, объем 850 мл |  |  |  | шт | 0.1 | 0 | 0 | 377.99 | 1.04 | 393.11 |  | 0 | [16 empty] | Герметик пенополиуретановый (пена монтажная) универсальный, объем 850 мл
П,Н | 01.7.04.07 | Скобяные изделия |  |  |  | 4: компл; 5: 0; 6: 0; 7: 0 | [22 empty] | Скобяные изделия
Н | 07.1.01.03 | Блоки дверные металлические |  |  |  | 4: м2; 5: 1; 6: 0; 7: 0 | [22 empty] | Блоки дверные металлические
|  | Итого прямые затраты |  |  |  | 12: 7425.92 | [18 empty] | Итого прямые затраты
|  | ФОТ |  |  |  | 12: 6537.99 | [19 empty] | ФОТ
| Пр/812-009.0-1, Приказ № 812/пр от 21.12.2020 п.25 | НР Строительные металлические конструкции |  |  |  | 4: %; 5: 93; 7: 93; 12: 6080.33 | [19 empty] | НР Строительные металлические конструкции
| Пр/774-009.0, Приказ № 774/пр от 11.12.2020 п.16 | СП Строительные металлические конструкции |  |  |  | 4: %; 5: 62; 7: 62; 12: 4053.55 | [19 empty] | СП Строительные металлические конструкции
|  | Всего по позиции |  |  |  | 10: 1371.86; 12: 17559.8 | [20 empty] | Всего по позиции
13 | ГЭСН09-04-012-01 | Установка металлических дверных блоков в готовые проемы |  |  |  | 4: м2; 5: 12.8; 6: 1; 7: 12.8 | [14 empty] | Установка металлических дверных блоков в готовые проемы
| Приказ от 04.08.2020 № 421/пр п.58б | При применении сметных норм, включенных в сборники ГЭСН (ФЕР, ТЕР), аналогичных технологическим процессам в новом строительстве, в том числе по возведению новых конструктивных элементов ОЗП=1,15; ЭМ=1,25 к расх.; ЗПМ=1,25; ТЗ=1,15; ТЗМ=1,25 | [33 empty] | При применении сметных норм, включенных в сборники ГЭСН (ФЕР, ТЕР), аналогичных технологическим процессам в новом строительстве, в том числе по возведению новых конструктивных элементов ОЗП=1,15; ЭМ=1,25 к расх.; ЗПМ=1,25; ТЗ=1,15; ТЗМ=1,25
| 1 | ОТ(ЗТ) |  |  |  | 4: чел.-ч; 7: 35.328; 12: 10049.76 | [15 empty] | ОТ(ЗТ)
| 1-100-42 | Средний разряд работы 4,2 |  |  |  | чел.-ч | 2.4 | 1.15 | 35.328 |  |  | 284.47 |  | 10049.76 | [16 empty] | Средний разряд работы 4,2
| 2 | ЭМ |  |  |  | 12: 1585.58 | [15 empty] | ЭМ
|  | ОТм(ЗТм) |  |  |  | 4: чел.-ч; 7: 2.72; 12: 751.35 | [15 empty] | ОТм(ЗТм)
| 91.14.02-001 | Автомобили бортовые, грузоподъемность до 5 т |  |  |  | маш.час | 0.17 | 1.25 | 2.72 |  |  | 533.1 |  | 1450.03 | [16 empty] | Автомобили бортовые, грузоподъемность до 5 т
| 4-100-040 | ОТм(Зтм) Средний разряд машинистов 4 |  |  |  | чел.-ч | 0.17 | 1.25 | 2.72 |  |  | 276.23 |  | 751.35 | [17 empty] | ОТм(Зтм) Средний разряд машинистов 4
| 91.17.04-233 | Аппараты сварочные для ручной дуговой сварки, сварочный ток до 350 А |  |  |  | маш.час | 0.4 | 1.25 | 6.4 |  |  | 21.18 |  | 135.55 | [16 empty] | Аппараты сварочные для ручной дуговой сварки, сварочный ток до 350 А
| 4 | М |  |  |  | 12: 5586.57 | [15 empty] | М
| 01.7.03.04-0001 | Электроэнергия |  |  |  | 4: кВт-ч; 5: 0.1384; 7: 1.7715; 10: 5.99; 12: 10.61 | [16 empty] | Электроэнергия
| 01.7.11.07-0227 | Электроды сварочные для сварки низколегированных и углеродистых сталей УОНИ 13/45, Э42А, диаметр 4-5 мм |  |  |  | кг | 0.1 |  | 1.28 | 155.63 | 1.06 | 164.97 |  | 211.16 | [16 empty] | Электроды сварочные для сварки низколегированных и углеродистых сталей УОНИ 13/45, Э42А, диаметр 4-5 мм
| 08.4.01.02-0011 | Детали закладные и накладные изготовленные без применения сварки, гнутья, сверления (пробивки) отверстий, поставляемые отдельно |  |  |  | т | 0.003 |  | 0.0384 | 115095.05 | 1.1 | 126604.56 |  | 4861.62 | [16 empty] | Детали закладные и накладные изготовленные без применения сварки, гнутья, сверления (пробивки) отверстий, поставляемые отдельно
| 14.5.01.05-0011 | Герметик пенополиуретановый (пена монтажная) универсальный, объем 850 мл |  |  |  | шт | 0.1 |  | 1.28 | 377.99 | 1.04 | 393.11 |  | 503.18 | [16 empty] | Герметик пенополиуретановый (пена монтажная) универсальный, объем 850 мл
П,Н | 01.7.04.07 | Скобяные изделия |  |  |  | 4: компл; 5: 0; 7: 0 | [22 empty] | Скобяные изделия
Н | 07.1.01.03 | Блоки дверные металлические |  |  |  | 4: м2; 5: 1; 7: 12.8 | [22 empty] | Блоки дверные металлические
|  | Итого прямые затраты |  |  |  | 12: 17973.26 | [18 empty] | Итого прямые затраты
|  | ФОТ |  |  |  | 12: 10801.11 | [19 empty] | ФОТ
| Пр/812-009.0-1, Приказ № 812/пр от 21.12.2020 п.25 | НР Строительные металлические конструкции |  |  |  | 4: %; 5: 93; 6: 0.9; 7: 83.7; 12: 9040.53 | [19 empty] | НР Строительные металлические конструкции
| Пр/774-009.0, Приказ № 774/пр от 11.12.2020 п.16 | СП Строительные металлические конструкции |  |  |  | 4: %; 5: 62; 6: 0.85; 7: 52.7; 12: 5692.18 | [19 empty] | СП Строительные металлические конструкции
|  | Всего по позиции |  |  |  | 10: 2555.15; 12: 32705.97 | [20 empty] | Всего по позиции
14 | ФСБЦ-07.1.01.03-0001 | Блок дверной стальной внутренний однопольный ДСВ, площадь 2,1 м2 |  |  |  | м2 | 12.8 | 1 | 12.8 | 5494.74 | 1.07 | 5879.37 |  | 75255.94 | [14 empty] | Блок дверной стальной внутренний однопольный ДСВ, площадь 2,1 м2
|  | Всего по позиции |  |  |  | 12: 75255.94 | [20 empty] | Всего по позиции
15 | ГЭСН09-04-003-01 | Монтаж люка противопожарного | [35 empty] | Монтаж люка противопожарного | bar: 4 to 7
| Приказ от 04.08.2020 № 421/пр п.58б | При применении сметных норм, включенных в сборники ГЭСН (ФЕР, ТЕР), аналогичных технологическим процессам в новом строительстве, в том числе по возведению новых конструктивных элементов ОЗП=1,15; ЭМ=1,25 к расх.; ЗПМ=1,25; ТЗ=1,15; ТЗМ=1,25 | [36 empty] | При применении сметных норм, включенных в сборники ГЭСН (ФЕР, ТЕР), аналогичных технологическим процессам в новом строительстве, в том числе по возведению новых конструктивных элементов ОЗП=1,15; ЭМ=1,25 к расх.; ЗПМ=1,25; ТЗ=1,15; ТЗМ=1,25
| 1 | ОТ(ЗТ) |  |  |  | 4: чел.-ч; 7: 2.2425; 12: 628.68 | [25 empty] | ОТ(ЗТ)
| 1-100-41 | Средний разряд работы 4,1 |  |  |  | чел.-ч | 1.95 | 1.15 | 2.2425 |  |  | 280.35 |  | 628.68 | [26 empty] | Средний разряд работы 4,1
| 2 | ЭМ |  |  |  | 12: 1.93 | [25 empty] | ЭМ
|  | ОТм(ЗТм) |  |  |  | 4: чел.-ч; 7: 0.015; 12: 3.76 | [25 empty] | ОТм(ЗТм)
| 91.06.06-048 | Подъемники одномачтовые, грузоподъемность до 500 кг, высота подъема 45 м |  |  |  | маш.час | 0.01 | 1.25 | 0.0125 | 37.32 | 1.29 | 48.14 |  | 0.6 | [26 empty] | Подъемники одномачтовые, грузоподъемность до 500 кг, высота подъема 45 м
| 4-100-030 | ОТм(Зтм) Средний разряд машинистов 3 |  |  |  | чел.-ч | 0.01 | 1.25 | 0.0125 |  |  | 245.31 |  | 3.07 | [27 empty] | ОТм(Зтм) Средний разряд машинистов 3
| 91.14.02-001 | Автомобили бортовые, грузоподъемность до 5 т |  |  |  | маш.час | 0.002 | 1.25 | 0.0025 |  |  | 533.1 |  | 1.33 | [26 empty] | Автомобили бортовые, грузоподъемность до 5 т
| 4-100-040 | ОТм(Зтм) Средний разряд машинистов 4 |  |  |  | чел.-ч | 0.002 | 1.25 | 0.0025 |  |  | 276.23 |  | 0.69 | [27 empty] | ОТм(Зтм) Средний разряд машинистов 4
| 4 | М |  |  |  | 12: 317.51 | [25 empty] | М
| 01.7.03.04-0001 | Электроэнергия |  |  |  | 4: кВт-ч; 5: 0.0672; 7: 0.0672; 10: 5.99; 12: 0.4 | [26 empty] | Электроэнергия
| 01.7.15.02-0051 | Болты анкерные |  |  |  | т | 0.00094 |  | 0.00094 | 89330.06 | 1.17 | 104516.17 |  | 98.25 | [26 empty] | Болты анкерные
| 14.5.01.05-0013 | Герметик пенополиуретановый (пена монтажная) противопожарный для мест с повышенными требованиями пожарной безопасности, объем 880 мл |  |  |  | шт | 0.44 |  | 0.44 | 478.28 | 1.04 | 497.41 |  | 218.86 | [26 empty] | Герметик пенополиуретановый (пена монтажная) противопожарный для мест с повышенными требованиями пожарной безопасности, объем 880 мл
Н | 07.1.05.01 | Люки металлические противопожарные (EI60) | [40 empty] | Люки металлические противопожарные (EI60) | bar: 4 to 5; 7
|  | Итого прямые затраты |  |  |  | 12: 951.88 | [29 empty] | Итого прямые затраты
|  | ФОТ |  |  |  | 12: 632.44 | [30 empty] | ФОТ
| Пр/812-009.0-1, Приказ № 812/пр от 21.12.2020 п.25 | НР Строительные металлические конструкции |  |  |  | 4: %; 5: 93; 6: 0.9; 7: 83.7; 12: 529.35 | [30 empty] | НР Строительные металлические конструкции
| Пр/774-009.0, Приказ № 774/пр от 11.12.2020 п.16 | СП Строительные металлические конструкции |  |  |  | 4: %; 5: 62; 6: 0.85; 7: 52.7; 12: 333.3 | [30 empty] | СП Строительные металлические конструкции
|  | Всего по позиции |  |  |  | 10: 1814.53; 12: 1814.53 | [31 empty] | Всего по позиции
16 | ФСБЦ-22.2.02.10-0011 | Люк стальной герметичный, утепленный, размеры 625х725х55 мм |  |  |  | шт | 1 | 1 | 1 | 5006.45 | 0.94 | 4706.06 |  | 4706.06 | [23 empty] | Люк стальной герметичный, утепленный, размеры 625х725х55 мм
|  | Всего по позиции |  |  |  | 12: 4706.06 | [31 empty] | Всего по позиции
17 | ГЭСНр62-03-002-02 | Окраска масляными составами ранее окрашенных больших металлических поверхностей (кроме крыш): за два раза |  |  |  | 4: 100 м2; 5: 0.106; 6: 1; 7: 0.106 | [23 empty] | Окраска масляными составами ранее окрашенных больших металлических поверхностей (кроме крыш): за два раза
| 1 | ОТ(ЗТ) |  |  |  | 4: чел.-ч; 7: 1.9292; 12: 485.17 | [25 empty] | ОТ(ЗТ)
| 1-100-32 | Средний разряд работы 3,2 |  |  |  | 4: чел.-ч; 5: 18.2; 7: 1.9292; 10: 251.49; 12: 485.17 | [26 empty] | Средний разряд работы 3,2
| 2 | ЭМ |  |  |  | 12: 0.57 | [25 empty] | ЭМ
|  | ОТм(ЗТм) |  |  |  | 4: чел.-ч; 7: 0.00106; 12: 0.29 | [25 empty] | ОТм(ЗТм)
| 91.14.02-001 | Автомобили бортовые, грузоподъемность до 5 т |  |  |  | 4: маш.час; 5: 0.01; 7: 0.00106; 10: 533.1; 12: 0.57 | [26 empty] | Автомобили бортовые, грузоподъемность до 5 т
| 4-100-040 | ОТм(Зтм) Средний разряд машинистов 4 |  |  |  | 4: чел.-ч; 5: 0.01; 7: 0.00106; 10: 276.23; 12: 0.29 | [27 empty] | ОТм(Зтм) Средний разряд машинистов 4
| 4 | М |  |  |  | 12: 68.73 | [25 empty] | М
| 01.7.20.08-0051 | Ветошь хлопчатобумажная цветная |  |  |  | кг | 0.1 |  | 0.0106 | 56.11 | 1.64 | 92.02 |  | 0.98 | [26 empty] | Ветошь хлопчатобумажная цветная
| 14.5.05.01-0012 | Олифа комбинированная для разведения масляных густотертых красок и для внешних работ по деревянным поверхностям |  |  |  | т | 0.009 |  | 0.000954 | 60697.21 | 1.17 | 71015.74 |  | 67.75 | [26 empty] | Олифа комбинированная для разведения масляных густотертых красок и для внешних работ по деревянным поверхностям
Н | 14.4.02.04 | Краски масляные готовые к применению для наружных работ |  |  |  | 4: т; 5: 0.0161; 7: 0.0017066 | [28 empty] | Краски масляные готовые к применению для наружных работ
|  | Итого прямые затраты |  |  |  | 12: 554.76 | [29 empty] | Итого прямые затраты
|  | ФОТ |  |  |  | 12: 485.46 | [30 empty] | ФОТ
| Пр/812-096.0-1 | НР Малярные работы (ремонтно-строительные) |  |  |  | 4: %; 5: 90; 7: 90; 12: 436.91 | [30 empty] | НР Малярные работы (ремонтно-строительные)
| Пр/774-096.0 | СП Малярные работы (ремонтно-строительные) |  |  |  | 4: %; 5: 46; 7: 46; 12: 223.31 | [30 empty] | СП Малярные работы (ремонтно-строительные)
|  | Всего по позиции |  |  |  | 10: 11462.08; 12: 1214.98 | [31 empty] | Всего по позиции
18 | ФСБЦ-14.4.02.04-0114 | Краска масляная МА-025, цветная |  |  |  | т | 0.0017066 | 1 | 0.0017066 | 55628.75 | 1.41 | 78436.54 |  | 133.86 | [23 empty] | Краска масляная МА-025, цветная
|  | Всего по позиции |  |  |  | 12: 133.86 | [31 empty] | Всего по позиции
|  | Итоги по разделу 1 Проемы : | [44 empty] | Итоги по разделу 1 Проемы :
|  | Итого прямые затраты (справочно) |  |  |  | 12: 330755.54 | [33 empty] | Итого прямые затраты (справочно)
|  | в том числе: | [45 empty] | в том числе:
|  | Оплата труда рабочих |  |  |  | 12: 46673.23 | [33 empty] | Оплата труда рабочих
|  | Эксплуатация машин |  |  |  | 12: 3907.24 | [33 empty] | Эксплуатация машин
|  | Оплата труда машинистов (Отм) |  |  |  | 12: 2494 | [33 empty] | Оплата труда машинистов (Отм)
|  | Материалы |  |  |  | 12: 277681.07 | [33 empty] | Материалы
|  | Строительные работы |  |  |  | 12: 401029.52 | [33 empty] | Строительные работы
|  | в том числе: | [45 empty] | в том числе:
|  | оплата труда |  |  |  | 12: 46673.23 | [33 empty] | оплата труда
|  | эксплуатация машин и механизмов |  |  |  | 12: 3907.24 | [33 empty] | эксплуатация машин и механизмов
|  | оплата труда машинистов (Отм) |  |  |  | 12: 2494 | [33 empty] | оплата труда машинистов (Отм)
|  | материалы |  |  |  | 12: 277681.07 | [33 empty] | материалы
|  | накладные расходы |  |  |  | 12: 44751.84 | [33 empty] | накладные расходы
|  | сметная прибыль |  |  |  | 12: 25522.14 | [33 empty] | сметная прибыль
|  | Итого ФОТ (справочно) |  |  |  | 12: 49167.23 | [33 empty] | Итого ФОТ (справочно)
|  | Итого накладные расходы (справочно) |  |  |  | 12: 44751.84 | [33 empty] | Итого накладные расходы (справочно)
|  | Итого сметная прибыль (справочно) |  |  |  | 12: 25522.14 | [33 empty] | Итого сметная прибыль (справочно)
|  | Итого по разделу 1 Проемы |  |  |  | 12: 401029.52 | [34 empty] | Итого по разделу 1 Проемы
|  | Справочно | [47 empty] | Справочно
|  | затраты труда рабочих |  |  |  | 7: 179.884 | [36 empty] | затраты труда рабочих
|  | затраты труда машинистов |  |  |  | 7: 9.3329 | [36 empty] | затраты труда машинистов
Раздел 2. Фасад | [27 empty] | Раздел 2. Фасад
19 | ГЭСНр61-02-001-01 | Ремонт штукатурки гладких фасадов по камню и бетону с земли и лесов: цементно-известковым раствором площадью отдельных мест до 5 м2 толщиной слоя до 20 мм |  |  |  | 4: 100 м2; 5: 0.39; 6: 1; 7: 0.39 | [14 empty] | Ремонт штукатурки гладких фасадов по камню и бетону с земли и лесов: цементно-известковым раствором площадью отдельных мест до 5 м2 толщиной слоя до 20 мм
| 1 | ОТ(ЗТ) |  |  |  | 4: чел.-ч; 7: 67.86; 12: 17066.11 | [15 empty] | ОТ(ЗТ)
| 1-100-32 | Средний разряд работы 3,2 |  |  |  | 4: чел.-ч; 5: 174; 7: 67.86; 10: 251.49; 12: 17066.11 | [16 empty] | Средний разряд работы 3,2
| 2 | ЭМ |  |  |  | 12: 338.69 | [15 empty] | ЭМ
|  | ОТм(ЗТм) |  |  |  | 4: чел.-ч; 7: 0.5148; 12: 142.2 | [15 empty] | ОТм(ЗТм)
| 91.06.03-060 | Лебедки электрические тяговым усилием до 5,79 кН (0,59 т) |  |  |  | маш.час | 0.71 |  | 0.2769 | 6.62 | 1.22 | 8.08 |  | 2.24 | [16 empty] | Лебедки электрические тяговым усилием до 5,79 кН (0,59 т)
| 91.06.05-060 | Погрузчики одноковшовые универсальные фронтальные пневмоколесные, номинальная вместимость основного ковша 0,46 м3, грузоподъемность 1 т |  |  |  | 4: маш.час; 5: 1.32; 7: 0.5148; 10: 653.55; 12: 336.45 | [16 empty] | Погрузчики одноковшовые универсальные фронтальные пневмоколесные, номинальная вместимость основного ковша 0,46 м3, грузоподъемность 1 т
| 4-100-040 | ОТм(Зтм) Средний разряд машинистов 4 |  |  |  | 4: чел.-ч; 5: 1.32; 7: 0.5148; 10: 276.23; 12: 142.2 | [17 empty] | ОТм(Зтм) Средний разряд машинистов 4
| 4 | М |  |  |  | 12: 3291.56 | [15 empty] | М
| 01.7.03.01-0001 | Вода |  |  |  | м3 | 0.35 |  | 0.1365 | 35.71 | 0.52 | 18.57 |  | 2.53 | [16 empty] | Вода
| 04.3.01.07-0025 | Раствор штукатурный, известковый, М100 |  |  |  | м3 | 2.2 |  | 0.858 | 3392.36 | 1.13 | 3833.37 |  | 3289.03 | [16 empty] | Раствор штукатурный, известковый, М100
Н | 999-9900 | Строительный мусор |  |  |  | 4: т; 5: 4.81; 7: 1.8759 | [22 empty] | Строительный мусор
|  | Итого прямые затраты |  |  |  | 12: 20838.56 | [18 empty] | Итого прямые затраты
|  | ФОТ |  |  |  | 12: 17208.31 | [19 empty] | ФОТ
| Пр/812-095.0-1 | НР Штукатурные работы (ремонтно-строительные) |  |  |  | 4: %; 5: 89; 7: 89; 12: 15315.4 | [19 empty] | НР Штукатурные работы (ремонтно-строительные)
| Пр/774-095.0 | СП Штукатурные работы (ремонтно-строительные) |  |  |  | 4: %; 5: 44; 7: 44; 12: 7571.66 | [19 empty] | СП Штукатурные работы (ремонтно-строительные)
|  | Всего по позиции |  |  |  | 10: 112116.97; 12: 43725.62 | [20 empty] | Всего по позиции
20 | ГЭСН15-04-005-01 | Окраска поливинилацетатными водоэмульсионными составами простая по штукатурке и сборным конструкциям: стен, подготовленным под окраску |  |  |  | 4: 100 м2; 5: 0.39; 6: 1; 7: 0.39 | [14 empty] | Окраска поливинилацетатными водоэмульсионными составами простая по штукатурке и сборным конструкциям: стен, подготовленным под окраску
| 1 | ОТ(ЗТ) |  |  |  | 4: чел.-ч; 7: 5.382; 12: 1386.83 | [15 empty] | ОТ(ЗТ)
| 1-100-34 | Средний разряд работы 3,4 |  |  |  | 4: чел.-ч; 5: 13.8; 7: 5.382; 10: 257.68; 12: 1386.83 | [16 empty] | Средний разряд работы 3,4
| 2 | ЭМ |  |  |  | 12: 16.82 | [15 empty] | ЭМ
|  | ОТм(ЗТм) |  |  |  | 4: чел.-ч; 7: 0.0351; 12: 9.58 | [15 empty] | ОТм(ЗТм)
| 91.06.06-048 | Подъемники одномачтовые, грузоподъемность до 500 кг, высота подъема 45 м |  |  |  | маш.час | 0.01 |  | 0.0039 | 37.32 | 1.29 | 48.14 |  | 0.19 | [16 empty] | Подъемники одномачтовые, грузоподъемность до 500 кг, высота подъема 45 м
| 4-100-030 | ОТм(Зтм) Средний разряд машинистов 3 |  |  |  | 4: чел.-ч; 5: 0.01; 7: 0.0039; 10: 245.31; 12: 0.96 | [17 empty] | ОТм(Зтм) Средний разряд машинистов 3
| 91.14.02-001 | Автомобили бортовые, грузоподъемность до 5 т |  |  |  | 4: маш.час; 5: 0.08; 7: 0.0312; 10: 533.1; 12: 16.63 | [16 empty] | Автомобили бортовые, грузоподъемность до 5 т
| 4-100-040 | ОТм(Зтм) Средний разряд машинистов 4 |  |  |  | 4: чел.-ч; 5: 0.08; 7: 0.0312; 10: 276.23; 12: 8.62 | [17 empty] | ОТм(Зтм) Средний разряд машинистов 4
| 4 | М |  |  |  | 12: 149.33 | [15 empty] | М
| 01.7.17.11-0011 | Шкурка шлифовальная двухслойная с зернистостью 40-25 |  |  |  | м2 | 0.3 |  | 0.117 | 531.44 | 1.22 | 648.36 |  | 75.86 | [16 empty] | Шкурка шлифовальная двухслойная с зернистостью 40-25
| 01.7.20.08-0051 | Ветошь хлопчатобумажная цветная |  |  |  | кг | 0.1 |  | 0.039 | 56.11 | 1.64 | 92.02 |  | 3.59 | [16 empty] | Ветошь хлопчатобумажная цветная
| 14.5.11.01-0001 | Шпатлевка клеевая |  |  |  | т | 0.005 |  | 0.00195 | 25237.94 | 1.42 | 35837.87 |  | 69.88 | [16 empty] | Шпатлевка клеевая
Н | 14.3.02.01 | Краска водоэмульсионная |  |  |  | 4: т; 5: 0.052; 7: 0.02028 | [22 empty] | Краска водоэмульсионная
|  | Итого прямые затраты |  |  |  | 12: 1562.56 | [18 empty] | Итого прямые затраты
|  | ФОТ |  |  |  | 12: 1396.41 | [19 empty] | ФОТ
| Пр/812-015.0-1, Приказ № 812/пр от 21.12.2020 п.25 | НР Отделочные работы |  |  |  | 4: %; 5: 100; 6: 0.9; 7: 90; 12: 1256.77 | [19 empty] | НР Отделочные работы
| Пр/774-015.0, Приказ № 774/пр от 11.12.2020 п.16 | СП Отделочные работы |  |  |  | 4: %; 5: 49; 6: 0.85; 7: 41.65; 12: 581.6 | [19 empty] | СП Отделочные работы
|  | Всего по позиции |  |  |  | 10: 8720.33; 12: 3400.93 | [20 empty] | Всего по позиции
21 | ФСБЦ-14.3.02.03-0001 | Краска водно-дисперсионная поливинилацетатная ВД-ВА-17, цвет белый |  |  |  | т | 0.02028 | 1 | 0.02028 | 48236.19 | 1.89 | 91166.4 |  | 1848.85 | [14 empty] | Краска водно-дисперсионная поливинилацетатная ВД-ВА-17, цвет белый
|  | Всего по позиции |  |  |  | 12: 1848.85 | [20 empty] | Всего по позиции
22 | ГЭСНр62-03-005-02 | Окраска масляными составами ранее окрашенных поверхностей труб: стальных за 2 раза |  |  |  | 4: 100 м2; 5: 0.42; 6: 1; 7: 0.42 | [14 empty] | Окраска масляными составами ранее окрашенных поверхностей труб: стальных за 2 раза
| 1 | ОТ(ЗТ) |  |  |  | 4: чел.-ч; 7: 31.122; 12: 7249.56 | [15 empty] | ОТ(ЗТ)
| 1-100-24 | Средний разряд работы 2,4 |  |  |  | 4: чел.-ч; 5: 74.1; 7: 31.122; 10: 232.94; 12: 7249.56 | [16 empty] | Средний разряд работы 2,4
| 2 | ЭМ |  |  |  | 12: 2.24 | [15 empty] | ЭМ
|  | ОТм(ЗТм) |  |  |  | 4: чел.-ч; 7: 0.0042; 12: 1.16 | [15 empty] | ОТм(ЗТм)
| 91.14.02-001 | Автомобили бортовые, грузоподъемность до 5 т |  |  |  | 4: маш.час; 5: 0.01; 7: 0.0042; 10: 533.1; 12: 2.24 | [16 empty] | Автомобили бортовые, грузоподъемность до 5 т
| 4-100-040 | ОТм(Зтм) Средний разряд машинистов 4 |  |  |  | 4: чел.-ч; 5: 0.01; 7: 0.0042; 10: 276.23; 12: 1.16 | [17 empty] | ОТм(Зтм) Средний разряд машинистов 4
| 4 | М |  |  |  | 12: 269.32 | [15 empty] | М
| 01.7.20.08-0051 | Ветошь хлопчатобумажная цветная |  |  |  | кг | 0.1 |  | 0.042 | 56.11 | 1.64 | 92.02 |  | 3.86 | [16 empty] | Ветошь хлопчатобумажная цветная
| 14.5.05.01-0012 | Олифа комбинированная для разведения масляных густотертых красок и для внешних работ по деревянным поверхностям |  |  |  | т | 0.0089 |  | 0.003738 | 60697.21 | 1.17 | 71015.74 |  | 265.46 | [16 empty] | Олифа комбинированная для разведения масляных густотертых красок и для внешних работ по деревянным поверхностям
Н | 14.4.02.04 | Краски для внутренних работ масляные готовые к применению |  |  |  | 4: т; 5: 0.0161; 7: 0.006762 | [22 empty] | Краски для внутренних работ масляные готовые к применению
|  | Итого прямые затраты |  |  |  | 12: 7522.28 | [18 empty] | Итого прямые затраты
|  | ФОТ |  |  |  | 12: 7250.72 | [19 empty] | ФОТ
| Пр/812-096.0-1 | НР Малярные работы (ремонтно-строительные) |  |  |  | 4: %; 5: 90; 7: 90; 12: 6525.65 | [19 empty] | НР Малярные работы (ремонтно-строительные)
| Пр/774-096.0 | СП Малярные работы (ремонтно-строительные) |  |  |  | 4: %; 5: 46; 7: 46; 12: 3335.33 | [19 empty] | СП Малярные работы (ремонтно-строительные)
|  | Всего по позиции |  |  |  | 10: 41388.71; 12: 17383.26 | [20 empty] | Всего по позиции
23 | ФСБЦ-14.4.02.04-0114 | Краска масляная МА-025, цветная |  |  |  | т | 0.006762 | 1 | 0.006762 | 55628.75 | 1.41 | 78436.54 |  | 530.39 | [14 empty] | Краска масляная МА-025, цветная
|  | Всего по позиции |  |  |  | 12: 530.39 | [20 empty] | Всего по позиции
крыльцо | [51 empty] | крыльцо
24 | ГЭСН15-01-045-01 | Облицовка ступеней керамогранитными плитками толщиной до 15 мм |  |  |  | 4: 100 м2; 5: 0.6744; 6: 1; 7: 0.6744 | [14 empty] | Облицовка ступеней керамогранитными плитками толщиной до 15 мм
| 1 | ОТ(ЗТ) |  |  |  | 4: чел.-ч; 7: 255.0378; 12: 67294.29 | [15 empty] | ОТ(ЗТ)
| 1-100-36 | Средний разряд работы 3,6 |  |  |  | 4: чел.-ч; 5: 378.17; 7: 255.0378; 10: 263.86; 12: 67294.29 | [16 empty] | Средний разряд работы 3,6
| 2 | ЭМ |  |  |  | 12: 244.87 | [15 empty] | ЭМ
|  | ОТм(ЗТм) |  |  |  | 4: чел.-ч; 7: 1.5444; 12: 421.42 | [15 empty] | ОТм(ЗТм)
| 91.05.01-016 | Краны башенные, грузоподъемность 5 т |  |  |  | маш.час | 0.34 |  | 0.2293 | 251.77 | 1.2 | 302.12 |  | 69.27 | [16 empty] | Краны башенные, грузоподъемность 5 т
| 4-100-060 | ОТм(Зтм) Средний разряд машинистов 6 |  |  |  | 4: чел.-ч; 5: 0.34; 7: 0.2293; 10: 371.05; 12: 85.08 | [17 empty] | ОТм(Зтм) Средний разряд машинистов 6
| 91.05.05-015 | Краны на автомобильном ходу, грузоподъемность 16 т |  |  |  | 4: маш.час; 5: 0.13; 7: 0.087672; 10: 1435.23; 12: 125.83 | [16 empty] | Краны на автомобильном ходу, грузоподъемность 16 т
| 4-100-060 | ОТм(Зтм) Средний разряд машинистов 6 |  |  |  | 4: чел.-ч; 5: 0.13; 7: 0.087672; 10: 371.05; 12: 32.53 | [17 empty] | ОТм(Зтм) Средний разряд машинистов 6
| 91.07.08-024 | Растворосмесители передвижные, объем барабана 65 л |  |  |  | маш.час | 1.69 |  | 1.1397 | 2.31 | 1.15 | 2.66 |  | 3.03 | [16 empty] | Растворосмесители передвижные, объем барабана 65 л
| 4-100-030 | ОТм(Зтм) Средний разряд машинистов 3 |  |  |  | 4: чел.-ч; 5: 1.69; 7: 1.1397; 10: 245.31; 12: 279.59 | [17 empty] | ОТм(Зтм) Средний разряд машинистов 3
| 91.14.02-001 | Автомобили бортовые, грузоподъемность до 5 т |  |  |  | 4: маш.час; 5: 0.13; 7: 0.087672; 10: 533.1; 12: 46.74 | [16 empty] | Автомобили бортовые, грузоподъемность до 5 т
| 4-100-040 | ОТм(Зтм) Средний разряд машинистов 4 |  |  |  | 4: чел.-ч; 5: 0.13; 7: 0.087672; 10: 276.23; 12: 24.22 | [17 empty] | ОТм(Зтм) Средний разряд машинистов 4
| 4 | М |  |  |  | 12: 1172.93 | [15 empty] | М
| 01.7.03.01-0001 | Вода |  |  |  | м3 | 0.45 |  | 0.30348 | 35.71 | 0.52 | 18.57 |  | 5.64 | [16 empty] | Вода
| 01.7.03.04-0001 | Электроэнергия |  |  |  | 4: кВт-ч; 5: 0.0585; 7: 0.039452; 10: 5.99; 12: 0.24 | [16 empty] | Электроэнергия
| 04.3.02.09-0102 | Смеси сухие водостойкие для затирки межплиточных швов шириной 1-6 мм (различная цветовая гамма) |  |  |  | т | 0.021 |  | 0.014162 | 37800.3 | 2.18 | 82404.65 |  | 1167.05 | [16 empty] | Смеси сухие водостойкие для затирки межплиточных швов шириной 1-6 мм (различная цветовая гамма)
Н | 06.2.05.03 | Плитки керамогранитные |  |  |  | 4: м2; 5: 102; 7: 68.7888 | [22 empty] | Плитки керамогранитные
Н | 11.2.04.05 | Рейки деревянные |  |  |  | 4: м3; 5: 0.01; 7: 0.006744 | [22 empty] | Рейки деревянные
Н | 14.1.06.02 | Клей для облицовочных работ (сухая смесь) |  |  |  | 4: т; 5: 1.2; 7: 0.80928 | [22 empty] | Клей для облицовочных работ (сухая смесь)
|  | Итого прямые затраты |  |  |  | 12: 69133.51 | [18 empty] | Итого прямые затраты
|  | ФОТ |  |  |  | 12: 67715.71 | [19 empty] | ФОТ
| Пр/812-015.0-1, Приказ № 812/пр от 21.12.2020 п.25 | НР Отделочные работы |  |  |  | 4: %; 5: 100; 6: 0.9; 7: 90; 12: 60944.14 | [19 empty] | НР Отделочные работы
| Пр/774-015.0, Приказ № 774/пр от 11.12.2020 п.16 | СП Отделочные работы |  |  |  | 4: %; 5: 49; 6: 0.85; 7: 41.65; 12: 28203.59 | [19 empty] | СП Отделочные работы
|  | Всего по позиции |  |  |  | 10: 234699.35; 12: 158281.24 | [20 empty] | Всего по позиции
25 | ФСБЦ-06.2.05.03-0001 | Плитка керамогранитная, неполированная, многоцветная, толщина 8 мм |  |  |  | м2 | 68.7888 | 1 | 68.7888 | 467.38 | 1.26 | 588.9 |  | 40509.72 | [14 empty] | Плитка керамогранитная, неполированная, многоцветная, толщина 8 мм
|  | Всего по позиции |  |  |  | 12: 40509.72 | [20 empty] | Всего по позиции
26 | ФСБЦ-14.1.06.02-0001 | Клей монтажный сухой для внутренних и наружных работ, водостойкий на основе цементного вяжущего, для облицовочных работ |  |  |  | т | 0.80928 | 1 | 0.80928 | 12041.6 | 1.27 | 15292.83 |  | 12376.18 | [14 empty] | Клей монтажный сухой для внутренних и наружных работ, водостойкий на основе цементного вяжущего, для облицовочных работ
|  | Всего по позиции |  |  |  | 12: 12376.18 | [20 empty] | Всего по позиции
27 | ГЭСН20-02-002-01 | Установка решеток жалюзийных площадью в свету: до 0,5 м2 |  |  |  | 4: шт; 5: 13; 6: 1; 7: 13 | [14 empty] | Установка решеток жалюзийных площадью в свету: до 0,5 м2
| 1 | ОТ(ЗТ) |  |  |  | 4: чел.-ч; 7: 13.91; 12: 3584.33 | [15 empty] | ОТ(ЗТ)
| 1-100-34 | Средний разряд работы 3,4 |  |  |  | 4: чел.-ч; 5: 1.07; 7: 13.91; 10: 257.68; 12: 3584.33 | [16 empty] | Средний разряд работы 3,4
| 2 | ЭМ |  |  |  | 12: 96.83 | [15 empty] | ЭМ
|  | ОТм(ЗТм) |  |  |  | 4: чел.-ч; 7: 0.13; 12: 35.91 | [15 empty] | ОТм(ЗТм)
| 91.14.02-001 | Автомобили бортовые, грузоподъемность до 5 т |  |  |  | 4: маш.час; 5: 0.01; 7: 0.13; 10: 533.1; 12: 69.3 | [16 empty] | Автомобили бортовые, грузоподъемность до 5 т
| 4-100-040 | ОТм(Зтм) Средний разряд машинистов 4 |  |  |  | 4: чел.-ч; 5: 0.01; 7: 0.13; 10: 276.23; 12: 35.91 | [17 empty] | ОТм(Зтм) Средний разряд машинистов 4
| 91.17.04-233 | Аппараты сварочные для ручной дуговой сварки, сварочный ток до 350 А |  |  |  | 4: маш.час; 5: 0.1; 7: 1.3; 10: 21.18; 12: 27.53 | [16 empty] | Аппараты сварочные для ручной дуговой сварки, сварочный ток до 350 А
| 4 | М |  |  |  | 12: 594.88 | [15 empty] | М
| 01.7.03.04-0001 | Электроэнергия |  |  |  | 4: кВт-ч; 5: 0.1404; 7: 1.8252; 10: 5.99; 12: 10.93 | [16 empty] | Электроэнергия
| 01.7.11.07-0227 | Электроды сварочные для сварки низколегированных и углеродистых сталей УОНИ 13/45, Э42А, диаметр 4-5 мм |  |  |  | кг | 0.11 |  | 1.43 | 155.63 | 1.06 | 164.97 |  | 235.91 | [16 empty] | Электроды сварочные для сварки низколегированных и углеродистых сталей УОНИ 13/45, Э42А, диаметр 4-5 мм
| 04.3.01.09-0014 | Раствор готовый кладочный, цементный, М100 |  |  |  | м3 | 0.0003 |  | 0.0039 | 3778.62 | 1.13 | 4269.84 |  | 16.65 | [16 empty] | Раствор готовый кладочный, цементный, М100
| 08.4.03.02-0002 | Сталь арматурная горячекатаная гладкая, класс A-I, диаметр 6-22 мм |  |  |  | т | 0.00043 |  | 0.00559 | 63745 | 0.93 | 59282.85 |  | 331.39 | [16 empty] | Сталь арматурная горячекатаная гладкая, класс A-I, диаметр 6-22 мм
Н | 19.2.03.09 | Решетки жалюзийные |  |  |  | 4: шт; 5: 1; 7: 13 | [22 empty] | Решетки жалюзийные
|  | Итого прямые затраты |  |  |  | 12: 4311.95 | [18 empty] | Итого прямые затраты
|  | ФОТ |  |  |  | 12: 3620.24 | [19 empty] | ФОТ
| Пр/812-016.0-1, Приказ № 812/пр от 21.12.2020 п.25 | НР Сантехнические работы - внутренние (трубопроводы, водопровод, канализация, отопление, газоснабжение, вентиляция и кондиционирование воздуха) |  |  |  | 4: %; 5: 121; 6: 0.9; 7: 108.9; 12: 3942.44 | [19 empty] | НР Сантехнические работы - внутренние (трубопроводы, водопровод, канализация, отопление, газоснабжение, вентиляция и кондиционирование воздуха)
| Пр/774-016.0, Приказ № 774/пр от 11.12.2020 п.16 | СП Сантехнические работы - внутренние (трубопроводы, водопровод, канализация, отопление, газоснабжение, вентиляция и кондиционирование воздуха) |  |  |  | 4: %; 5: 72; 6: 0.85; 7: 61.2; 12: 2215.59 | [19 empty] | СП Сантехнические работы - внутренние (трубопроводы, водопровод, канализация, отопление, газоснабжение, вентиляция и кондиционирование воздуха)
|  | Всего по позиции |  |  |  | 10: 805.38; 12: 10469.98 | [20 empty] | Всего по позиции
28 | ФСБЦ-19.2.03.05-0019 | Решетка металлическая вентиляционная жалюзийная, размеры 625х325 мм |  |  |  | шт | 13 | 1 | 13 | 1037.97 | 1.01 | 1048.35 |  | 13628.55 | [14 empty] | Решетка металлическая вентиляционная жалюзийная, размеры 625х325 мм
|  | Всего по позиции |  |  |  | 12: 13628.55 | [20 empty] | Всего по позиции
цоколь | [51 empty] | цоколь
29 | ГЭСН46-02-009-02 | Отбивка штукатурки с поверхностей: стен и потолков кирпичных |  |  |  | 4: 100 м2; 5: 1.4; 6: 1; 7: 1.4 | [14 empty] | Отбивка штукатурки с поверхностей: стен и потолков кирпичных
| 1 | ОТ(ЗТ) |  |  |  | 4: чел.-ч; 7: 31.948; 12: 7178.4 | [15 empty] | ОТ(ЗТ)
| 1-100-20 | Средний разряд работы 2,0 |  |  |  | 4: чел.-ч; 5: 22.82; 7: 31.948; 10: 224.69; 12: 7178.4 | [16 empty] | Средний разряд работы 2,0
Н | 999-9900 | Строительный мусор |  |  |  | 4: т; 5: 4.6; 7: 6.44 | [22 empty] | Строительный мусор
|  | Итого прямые затраты |  |  |  | 12: 7178.4 | [18 empty] | Итого прямые затраты
|  | ФОТ |  |  |  | 12: 7178.4 | [19 empty] | ФОТ
| Пр/812-040.2-1 | НР Работы по реконструкции зданий и сооружений: разборка отдельных конструктивных элементов здания (сооружения), а также зданий (сооружений) в целом |  |  |  | 4: %; 5: 91; 7: 91; 12: 6532.34 | [19 empty] | НР Работы по реконструкции зданий и сооружений: разборка отдельных конструктивных элементов здания (сооружения), а также зданий (сооружений) в целом
| Пр/774-040.2 | СП Работы по реконструкции зданий и сооружений: разборка отдельных конструктивных элементов здания (сооружения), а также зданий (сооружений) в целом |  |  |  | 4: %; 5: 52; 7: 52; 12: 3732.77 | [19 empty] | СП Работы по реконструкции зданий и сооружений: разборка отдельных конструктивных элементов здания (сооружения), а также зданий (сооружений) в целом
|  | Всего по позиции |  |  |  | 10: 12459.65; 12: 17443.51 | [20 empty] | Всего по позиции
30 | ГЭСНр61-04-003-01 | Устройство основания под штукатурку из металлической сетки: по кирпичным и бетонным поверхностям |  |  |  | 4: 100 м2; 5: 1.4; 6: 1; 7: 1.4 | [14 empty] | Устройство основания под штукатурку из металлической сетки: по кирпичным и бетонным поверхностям
| 1 | ОТ(ЗТ) |  |  |  | 4: чел.-ч; 7: 114.24; 12: 25668.59 | [15 empty] | ОТ(ЗТ)
| 1-100-20 | Средний разряд работы 2,0 |  |  |  | 4: чел.-ч; 5: 81.6; 7: 114.24; 10: 224.69; 12: 25668.59 | [16 empty] | Средний разряд работы 2,0
| 2 | ЭМ |  |  |  | 12: 98.15 | [15 empty] | ЭМ
|  | ОТм(ЗТм) |  |  |  | 4: чел.-ч; 7: 0.182; 12: 50.27 | [15 empty] | ОТм(ЗТм)
| 91.06.03-060 | Лебедки электрические тяговым усилием до 5,79 кН (0,59 т) |  |  |  | маш.час | 0.1 |  | 0.14 | 6.62 | 1.22 | 8.08 |  | 1.13 | [16 empty] | Лебедки электрические тяговым усилием до 5,79 кН (0,59 т)
| 91.14.02-001 | Автомобили бортовые, грузоподъемность до 5 т |  |  |  | 4: маш.час; 5: 0.13; 7: 0.182; 10: 533.1; 12: 97.02 | [16 empty] | Автомобили бортовые, грузоподъемность до 5 т
| 4-100-040 | ОТм(Зтм) Средний разряд машинистов 4 |  |  |  | 4: чел.-ч; 5: 0.13; 7: 0.182; 10: 276.23; 12: 50.27 | [17 empty] | ОТм(Зтм) Средний разряд машинистов 4
| 4 | М |  |  |  | 12: 67627.63 | [15 empty] | М
| 01.7.03.01-0001 | Вода |  |  |  | м3 | 0.18 |  | 0.252 | 35.71 | 0.52 | 18.57 |  | 4.68 | [16 empty] | Вода
| 03.1.01.01-0002 | Гипс строительный Г-3 |  |  |  | т | 0.25 |  | 0.35 | 4338.27 | 1.14 | 4945.63 |  | 1730.97 | [16 empty] | Гипс строительный Г-3
| 08.1.02.17-0161 | Сетка тканая из проволоки без покрытия, диаметр проволоки 0,25 мм, размер ячейки 0,5х0,5 мм |  |  |  | м2 | 110 |  | 154 | 353.61 | 1.21 | 427.87 |  | 65891.98 | [16 empty] | Сетка тканая из проволоки без покрытия, диаметр проволоки 0,25 мм, размер ячейки 0,5х0,5 мм
|  | Итого прямые затраты |  |  |  | 12: 93444.64 | [18 empty] | Итого прямые затраты
|  | ФОТ |  |  |  | 12: 25718.86 | [19 empty] | ФОТ
| Пр/812-095.0-1 | НР Штукатурные работы (ремонтно-строительные) |  |  |  | 4: %; 5: 89; 7: 89; 12: 22889.79 | [19 empty] | НР Штукатурные работы (ремонтно-строительные)
| Пр/774-095.0 | СП Штукатурные работы (ремонтно-строительные) |  |  |  | 4: %; 5: 44; 7: 44; 12: 11316.3 | [19 empty] | СП Штукатурные работы (ремонтно-строительные)
|  | Всего по позиции |  |  |  | 10: 91179.09; 12: 127650.73 | [20 empty] | Всего по позиции
31 | ГЭСН15-02-001-01 | Улучшенная штукатурка фасадов цементно-известковым раствором по камню: стен |  |  |  | 4: 100 м2; 5: 1.4; 6: 1; 7: 1.4 | [14 empty] | Улучшенная штукатурка фасадов цементно-известковым раствором по камню: стен
| 1 | ОТ(ЗТ) |  |  |  | 4: чел.-ч; 7: 85.54; 12: 23628.71 | [15 empty] | ОТ(ЗТ)
| 1-100-40 | Средний разряд работы 4,0 |  |  |  | 4: чел.-ч; 5: 61.1; 7: 85.54; 10: 276.23; 12: 23628.71 | [16 empty] | Средний разряд работы 4,0
| 2 | ЭМ |  |  |  | 12: 66.03 | [15 empty] | ЭМ
| 91.06.03-061 | Лебедки электрические тяговым усилием до 12,26 кН (1,25 т) |  |  |  | маш.час | 0.9 |  | 1.26 | 8.84 | 1.22 | 10.78 |  | 13.58 | [16 empty] | Лебедки электрические тяговым усилием до 12,26 кН (1,25 т)
| 91.07.07-011 | Растворонасосы, производительность 4 м3/ч |  |  |  | маш.час | 2.4 |  | 3.36 | 13.69 | 1.14 | 15.61 |  | 52.45 | [16 empty] | Растворонасосы, производительность 4 м3/ч
| 4 | М |  |  |  | 12: 10152.2 | [15 empty] | М
| 01.7.03.01-0001 | Вода |  |  |  | м3 | 0.35 |  | 0.49 | 35.71 | 0.52 | 18.57 |  | 9.1 | [16 empty] | Вода
| 04.3.01.07-0025 | Раствор штукатурный, известковый, М100 |  |  |  | м3 | 1.89 |  | 2.646 | 3392.36 | 1.13 | 3833.37 |  | 10143.1 | [16 empty] | Раствор штукатурный, известковый, М100
|  | Итого прямые затраты |  |  |  | 12: 33846.94 | [18 empty] | Итого прямые затраты
|  | ФОТ |  |  |  | 12: 23628.71 | [19 empty] | ФОТ
| Пр/812-015.0-1, Приказ № 812/пр от 21.12.2020 п.25 | НР Отделочные работы |  |  |  | 4: %; 5: 100; 6: 0.9; 7: 90; 12: 21265.84 | [19 empty] | НР Отделочные работы
| Пр/774-015.0, Приказ № 774/пр от 11.12.2020 п.16 | СП Отделочные работы |  |  |  | 4: %; 5: 49; 6: 0.85; 7: 41.65; 12: 9841.36 | [19 empty] | СП Отделочные работы
|  | Всего по позиции |  |  |  | 10: 46395.81; 12: 64954.14 | [20 empty] | Всего по позиции
32 | ГЭСНр62-02-007-01 | Огрунтовка ранее окрашенных фасадов под окраску перхлорвиниловыми красками: простых с земли и лесов |  |  |  | 4: 100 м2; 5: 1.4; 6: 1; 7: 1.4 | [14 empty] | Огрунтовка ранее окрашенных фасадов под окраску перхлорвиниловыми красками: простых с земли и лесов
| 1 | ОТ(ЗТ) |  |  |  | 4: чел.-ч; 7: 4.62; 12: 1147.61 | [15 empty] | ОТ(ЗТ)
| 1-100-31 | Средний разряд работы 3,1 |  |  |  | 4: чел.-ч; 5: 3.3; 7: 4.62; 10: 248.4; 12: 1147.61 | [16 empty] | Средний разряд работы 3,1
| 2 | ЭМ |  |  |  | 12: 58.41 | [15 empty] | ЭМ
|  | ОТм(ЗТм) |  |  |  | 4: чел.-ч; 7: 0.014; 12: 3.87 | [15 empty] | ОТм(ЗТм)
| 91.06.03-060 | Лебедки электрические тяговым усилием до 5,79 кН (0,59 т) |  |  |  | маш.час | 0.09 |  | 0.126 | 6.62 | 1.22 | 8.08 |  | 1.02 | [16 empty] | Лебедки электрические тяговым усилием до 5,79 кН (0,59 т)
| 91.14.02-001 | Автомобили бортовые, грузоподъемность до 5 т |  |  |  | 4: маш.час; 5: 0.01; 7: 0.014; 10: 533.1; 12: 7.46 | [16 empty] | Автомобили бортовые, грузоподъемность до 5 т
| 4-100-040 | ОТм(Зтм) Средний разряд машинистов 4 |  |  |  | 4: чел.-ч; 5: 0.01; 7: 0.014; 10: 276.23; 12: 3.87 | [17 empty] | ОТм(Зтм) Средний разряд машинистов 4
| 91.18.01-011 | Компрессоры поршневые передвижные с электродвигателем, давление до 0,6 МПа (6 атм), производительность до 0,83 м3/мин |  |  |  | 4: маш.час; 5: 1.45; 7: 2.03; 10: 11.78; 12: 23.91 | [16 empty] | Компрессоры поршневые передвижные с электродвигателем, давление до 0,6 МПа (6 атм), производительность до 0,83 м3/мин
| 91.21.01-012 | Агрегаты окрасочные высокого давления для окраски поверхностей конструкций, мощность 1 кВт |  |  |  | маш.час | 2.9 |  | 4.06 | 5.67 | 1.13 | 6.41 |  | 26.02 | [16 empty] | Агрегаты окрасочные высокого давления для окраски поверхностей конструкций, мощность 1 кВт
| 4 | М |  |  |  | 12: 3567.69 | [15 empty] | М
| 14.4.01.19-0001 | Грунтовка ХС-04 |  |  |  | т | 0.0161 |  | 0.02254 | 123658.44 | 1.28 | 158282.8 |  | 3567.69 | [16 empty] | Грунтовка ХС-04
|  | Итого прямые затраты |  |  |  | 12: 4777.58 | [18 empty] | Итого прямые затраты
|  | ФОТ |  |  |  | 12: 1151.48 | [19 empty] | ФОТ
| Пр/812-096.0-1 | НР Малярные работы (ремонтно-строительные) |  |  |  | 4: %; 5: 90; 7: 90; 12: 1036.33 | [19 empty] | НР Малярные работы (ремонтно-строительные)
| Пр/774-096.0 | СП Малярные работы (ремонтно-строительные) |  |  |  | 4: %; 5: 46; 7: 46; 12: 529.68 | [19 empty] | СП Малярные работы (ремонтно-строительные)
|  | Всего по позиции |  |  |  | 10: 4531.14; 12: 6343.59 | [20 empty] | Всего по позиции
33 | ГЭСНр62-02-007-07 | Шпатлевка ранее окрашенных фасадов под окраску перхлорвиниловыми красками: простых с земли и лесов |  |  |  | 4: 100 м2; 5: 1.4; 6: 1; 7: 1.4 | [14 empty] | Шпатлевка ранее окрашенных фасадов под окраску перхлорвиниловыми красками: простых с земли и лесов
| 1 | ОТ(ЗТ) |  |  |  | 4: чел.-ч; 7: 27.72; 12: 6799.99 | [15 empty] | ОТ(ЗТ)
| 1-100-30 | Средний разряд работы 3,0 |  |  |  | 4: чел.-ч; 5: 19.8; 7: 27.72; 10: 245.31; 12: 6799.99 | [16 empty] | Средний разряд работы 3,0
| 2 | ЭМ |  |  |  | 12: 15.95 | [15 empty] | ЭМ
|  | ОТм(ЗТм) |  |  |  | 4: чел.-ч; 7: 0.028; 12: 7.73 | [15 empty] | ОТм(ЗТм)
| 91.06.03-060 | Лебедки электрические тяговым усилием до 5,79 кН (0,59 т) |  |  |  | маш.час | 0.09 |  | 0.126 | 6.62 | 1.22 | 8.08 |  | 1.02 | [16 empty] | Лебедки электрические тяговым усилием до 5,79 кН (0,59 т)
| 91.14.02-001 | Автомобили бортовые, грузоподъемность до 5 т |  |  |  | 4: маш.час; 5: 0.02; 7: 0.028; 10: 533.1; 12: 14.93 | [16 empty] | Автомобили бортовые, грузоподъемность до 5 т
| 4-100-040 | ОТм(Зтм) Средний разряд машинистов 4 |  |  |  | 4: чел.-ч; 5: 0.02; 7: 0.028; 10: 276.23; 12: 7.73 | [17 empty] | ОТм(Зтм) Средний разряд машинистов 4
| 4 | М |  |  |  | 12: 20097.75 | [15 empty] | М
| 01.7.10.17-0141 | Пемза |  |  |  | кг | 1.56 |  | 2.184 | 2507.62 | 1.22 | 3059.3 |  | 6681.51 | [16 empty] | Пемза
| 14.5.11.08-0002 | Шпатлевка поливинилхлоридная ХВ-004 |  |  |  | т | 0.05 |  | 0.07 | 123651.99 | 1.55 | 191660.58 |  | 13416.24 | [16 empty] | Шпатлевка поливинилхлоридная ХВ-004
|  | Итого прямые затраты |  |  |  | 12: 26921.42 | [18 empty] | Итого прямые затраты
|  | ФОТ |  |  |  | 12: 6807.72 | [19 empty] | ФОТ
| Пр/812-096.0-1 | НР Малярные работы (ремонтно-строительные) |  |  |  | 4: %; 5: 90; 7: 90; 12: 6126.95 | [19 empty] | НР Малярные работы (ремонтно-строительные)
| Пр/774-096.0 | СП Малярные работы (ремонтно-строительные) |  |  |  | 4: %; 5: 46; 7: 46; 12: 3131.55 | [19 empty] | СП Малярные работы (ремонтно-строительные)
|  | Всего по позиции |  |  |  | 10: 25842.8; 12: 36179.92 | [20 empty] | Всего по позиции
34 | ГЭСНр62-02-008-04 | Окраска перхлорвиниловыми красками по подготовленной поверхности фасадов: простых за 2 раза с земли и лесов |  |  |  | 4: 100 м2; 5: 1.4; 6: 1; 7: 1.4 | [14 empty] | Окраска перхлорвиниловыми красками по подготовленной поверхности фасадов: простых за 2 раза с земли и лесов
| 1 | ОТ(ЗТ) |  |  |  | 4: чел.-ч; 7: 16.24; 12: 4034.02 | [15 empty] | ОТ(ЗТ)
| 1-100-31 | Средний разряд работы 3,1 |  |  |  | 4: чел.-ч; 5: 11.6; 7: 16.24; 10: 248.4; 12: 4034.02 | [16 empty] | Средний разряд работы 3,1
| 2 | ЭМ |  |  |  | 12: 239.82 | [15 empty] | ЭМ
|  | ОТм(ЗТм) |  |  |  | 4: чел.-ч; 7: 0.112; 12: 30.94 | [15 empty] | ОТм(ЗТм)
| 91.06.03-060 | Лебедки электрические тяговым усилием до 5,79 кН (0,59 т) |  |  |  | маш.час | 0.09 |  | 0.126 | 6.62 | 1.22 | 8.08 |  | 1.02 | [16 empty] | Лебедки электрические тяговым усилием до 5,79 кН (0,59 т)
| 91.14.02-001 | Автомобили бортовые, грузоподъемность до 5 т |  |  |  | 4: маш.час; 5: 0.08; 7: 0.112; 10: 533.1; 12: 59.71 | [16 empty] | Автомобили бортовые, грузоподъемность до 5 т
| 4-100-040 | ОТм(Зтм) Средний разряд машинистов 4 |  |  |  | 4: чел.-ч; 5: 0.08; 7: 0.112; 10: 276.23; 12: 30.94 | [17 empty] | ОТм(Зтм) Средний разряд машинистов 4
| 91.18.01-011 | Компрессоры поршневые передвижные с электродвигателем, давление до 0,6 МПа (6 атм), производительность до 0,83 м3/мин |  |  |  | 4: маш.час; 5: 5.2; 7: 7.28; 10: 11.78; 12: 85.76 | [16 empty] | Компрессоры поршневые передвижные с электродвигателем, давление до 0,6 МПа (6 атм), производительность до 0,83 м3/мин
| 91.21.01-012 | Агрегаты окрасочные высокого давления для окраски поверхностей конструкций, мощность 1 кВт |  |  |  | маш.час | 10.4 |  | 14.56 | 5.67 | 1.13 | 6.41 |  | 93.33 | [16 empty] | Агрегаты окрасочные высокого давления для окраски поверхностей конструкций, мощность 1 кВт
| 4 | М |  |  |  | 12: 217.08 | [15 empty] | М
| 01.7.20.08-0051 | Ветошь хлопчатобумажная цветная |  |  |  | кг | 0.41 |  | 0.574 | 56.11 | 1.64 | 92.02 |  | 52.82 | [16 empty] | Ветошь хлопчатобумажная цветная
| 14.5.09.11-0102 | Уайт-спирит |  |  |  | кг | 1.6 |  | 2.24 | 60.6 | 1.21 | 73.33 |  | 164.26 | [16 empty] | Уайт-спирит
Н | 14.4.02.07 | Краски перхлорвиниловые |  |  |  | 4: т; 5: 0.0538; 7: 0.07532 | [22 empty] | Краски перхлорвиниловые
|  | Итого прямые затраты |  |  |  | 12: 4521.86 | [18 empty] | Итого прямые затраты
|  | ФОТ |  |  |  | 12: 4064.96 | [19 empty] | ФОТ
| Пр/812-096.0-1 | НР Малярные работы (ремонтно-строительные) |  |  |  | 4: %; 5: 90; 7: 90; 12: 3658.46 | [19 empty] | НР Малярные работы (ремонтно-строительные)
| Пр/774-096.0 | СП Малярные работы (ремонтно-строительные) |  |  |  | 4: %; 5: 46; 7: 46; 12: 1869.88 | [19 empty] | СП Малярные работы (ремонтно-строительные)
|  | Всего по позиции |  |  |  | 10: 7178.71; 12: 10050.2 | [20 empty] | Всего по позиции
35 | ФСБЦ-14.4.02.07-0002 | Краска ХВ-161 перхлорвиниловая фасадная марок А, Б |  |  |  | т | 0.07532 | 1 | 0.07532 | 119850.13 | 1.13 | 135430.65 |  | 10200.64 | [14 empty] | Краска ХВ-161 перхлорвиниловая фасадная марок А, Б
|  | Всего по позиции |  |  |  | 12: 10200.64 | [20 empty] | Всего по позиции
фасад | [51 empty] | фасад
36 | ГЭСНр61-02-001-01 | Ремонт штукатурки гладких фасадов по камню и бетону с земли и лесов: цементно-известковым раствором площадью отдельных мест до 5 м2 толщиной слоя до 20 мм |  |  |  | 4: 100 м2; 5: 7.275; 6: 1; 7: 7.275 | [14 empty] | Ремонт штукатурки гладких фасадов по камню и бетону с земли и лесов: цементно-известковым раствором площадью отдельных мест до 5 м2 толщиной слоя до 20 мм
| 1 | ОТ(ЗТ) |  |  |  | 4: чел.-ч; 7: 1265.85; 12: 318348.62 | [15 empty] | ОТ(ЗТ)
| 1-100-32 | Средний разряд работы 3,2 |  |  |  | 4: чел.-ч; 5: 174; 7: 1265.85; 10: 251.49; 12: 318348.62 | [16 empty] | Средний разряд работы 3,2
| 2 | ЭМ |  |  |  | 12: 6317.78 | [15 empty] | ЭМ
|  | ОТм(ЗТм) |  |  |  | 4: чел.-ч; 7: 9.603; 12: 2652.64 | [15 empty] | ОТм(ЗТм)
| 91.06.03-060 | Лебедки электрические тяговым усилием до 5,79 кН (0,59 т) |  |  |  | маш.час | 0.71 |  | 5.1653 | 6.62 | 1.22 | 8.08 |  | 41.74 | [16 empty] | Лебедки электрические тяговым усилием до 5,79 кН (0,59 т)
| 91.06.05-060 | Погрузчики одноковшовые универсальные фронтальные пневмоколесные, номинальная вместимость основного ковша 0,46 м3, грузоподъемность 1 т |  |  |  | 4: маш.час; 5: 1.32; 7: 9.603; 10: 653.55; 12: 6276.04 | [16 empty] | Погрузчики одноковшовые универсальные фронтальные пневмоколесные, номинальная вместимость основного ковша 0,46 м3, грузоподъемность 1 т
| 4-100-040 | ОТм(Зтм) Средний разряд машинистов 4 |  |  |  | 4: чел.-ч; 5: 1.32; 7: 9.603; 10: 276.23; 12: 2652.64 | [17 empty] | ОТм(Зтм) Средний разряд машинистов 4
| 4 | М |  |  |  | 12: 61400.37 | [15 empty] | М
| 01.7.03.01-0001 | Вода |  |  |  | м3 | 0.35 |  | 2.5463 | 35.71 | 0.52 | 18.57 |  | 47.28 | [16 empty] | Вода
| 04.3.01.07-0025 | Раствор штукатурный, известковый, М100 |  |  |  | м3 | 2.2 |  | 16.005 | 3392.36 | 1.13 | 3833.37 |  | 61353.09 | [16 empty] | Раствор штукатурный, известковый, М100
Н | 999-9900 | Строительный мусор |  |  |  | 4: т; 5: 4.81; 7: 34.9928 | [22 empty] | Строительный мусор
|  | Итого прямые затраты |  |  |  | 12: 388719.41 | [18 empty] | Итого прямые затраты
|  | ФОТ |  |  |  | 12: 321001.26 | [19 empty] | ФОТ
| Пр/812-095.0-1 | НР Штукатурные работы (ремонтно-строительные) |  |  |  | 4: %; 5: 89; 7: 89; 12: 285691.12 | [19 empty] | НР Штукатурные работы (ремонтно-строительные)
| Пр/774-095.0 | СП Штукатурные работы (ремонтно-строительные) |  |  |  | 4: %; 5: 44; 7: 44; 12: 141240.55 | [19 empty] | СП Штукатурные работы (ремонтно-строительные)
|  | Всего по позиции |  |  |  | 10: 112116.99; 12: 815651.08 | [20 empty] | Всего по позиции
37 | ГЭСНр61-01-007-01 | Ремонт штукатурки откосов внутри здания по камню и бетону цементно-известковым раствором: прямолинейных |  |  |  | 4: 100 м2; 5: 1.4014; 6: 1; 7: 1.4014 | [14 empty] | Ремонт штукатурки откосов внутри здания по камню и бетону цементно-известковым раствором: прямолинейных
| 1 | ОТ(ЗТ) |  |  |  | 4: чел.-ч; 7: 536.8203; 12: 138327.85 | [15 empty] | ОТ(ЗТ)
| 1-100-34 | Средний разряд работы 3,4 |  |  |  | 4: чел.-ч; 5: 383.06; 7: 536.8203; 10: 257.68; 12: 138327.85 | [16 empty] | Средний разряд работы 3,4
| 2 | ЭМ |  |  |  | 12: 2432.08 | [15 empty] | ЭМ
|  | ОТм(ЗТм) |  |  |  | 4: чел.-ч; 7: 5.2272; 12: 1393.65 | [15 empty] | ОТм(ЗТм)
| 91.06.05-060 | Погрузчики одноковшовые универсальные фронтальные пневмоколесные, номинальная вместимость основного ковша 0,46 м3, грузоподъемность 1 т |  |  |  | 4: маш.час; 5: 2.57; 7: 3.6016; 10: 653.55; 12: 2353.82 | [16 empty] | Погрузчики одноковшовые универсальные фронтальные пневмоколесные, номинальная вместимость основного ковша 0,46 м3, грузоподъемность 1 т
| 4-100-040 | ОТм(Зтм) Средний разряд машинистов 4 |  |  |  | 4: чел.-ч; 5: 2.57; 7: 3.6016; 10: 276.23; 12: 994.87 | [17 empty] | ОТм(Зтм) Средний разряд машинистов 4
| 91.06.06-048 | Подъемники одномачтовые, грузоподъемность до 500 кг, высота подъема 45 м |  |  |  | маш.час | 1.16 |  | 1.6256 | 37.32 | 1.29 | 48.14 |  | 78.26 | [16 empty] | Подъемники одномачтовые, грузоподъемность до 500 кг, высота подъема 45 м
| 4-100-030 | ОТм(Зтм) Средний разряд машинистов 3 |  |  |  | 4: чел.-ч; 5: 1.16; 7: 1.6256; 10: 245.31; 12: 398.78 | [17 empty] | ОТм(Зтм) Средний разряд машинистов 3
| 4 | М |  |  |  | 12: 23646.28 | [15 empty] | М
| 01.7.03.01-0001 | Вода |  |  |  | м3 | 0.35 |  | 0.49049 | 35.71 | 0.52 | 18.57 |  | 9.11 | [16 empty] | Вода
| 04.3.01.07-0025 | Раствор штукатурный, известковый, М100 |  |  |  | м3 | 4.4 |  | 6.1662 | 3392.36 | 1.13 | 3833.37 |  | 23637.17 | [16 empty] | Раствор штукатурный, известковый, М100
Н | 999-9900 | Строительный мусор |  |  |  | 4: т; 5: 8.1; 7: 11.3513 | [22 empty] | Строительный мусор
|  | Итого прямые затраты |  |  |  | 12: 165799.86 | [18 empty] | Итого прямые затраты
|  | ФОТ |  |  |  | 12: 139721.5 | [19 empty] | ФОТ
| Пр/812-095.0-1 | НР Штукатурные работы (ремонтно-строительные) |  |  |  | 4: %; 5: 89; 7: 89; 12: 124352.14 | [19 empty] | НР Штукатурные работы (ремонтно-строительные)
| Пр/774-095.0 | СП Штукатурные работы (ремонтно-строительные) |  |  |  | 4: %; 5: 44; 7: 44; 12: 61477.46 | [19 empty] | СП Штукатурные работы (ремонтно-строительные)
|  | Всего по позиции |  |  |  | 10: 250912.99; 12: 351629.46 | [20 empty] | Всего по позиции
38 | ГЭСНр61-03-004-04 | Ремонт штукатурки наружных прямолинейных откосов по камню и бетону цементно-известковым раствором: с телескопических вышек |  |  |  | 4: 100 м2; 5: 0.1546; 6: 1; 7: 0.1546 | [14 empty] | Ремонт штукатурки наружных прямолинейных откосов по камню и бетону цементно-известковым раствором: с телескопических вышек
| 1 | ОТ(ЗТ) |  |  |  | 4: чел.-ч; 7: 58.0987; 12: 15509.44 | [15 empty] | ОТ(ЗТ)
| 1-100-37 | Средний разряд работы 3,7 |  |  |  | 4: чел.-ч; 5: 375.8; 7: 58.0987; 10: 266.95; 12: 15509.44 | [16 empty] | Средний разряд работы 3,7
| 2 | ЭМ |  |  |  | 12: 45777.89 | [15 empty] | ЭМ
|  | ОТм(ЗТм) |  |  |  | 4: чел.-ч; 7: 25.9542; 12: 9591.62 | [15 empty] | ОТм(ЗТм)
| 91.06.05-060 | Погрузчики одноковшовые универсальные фронтальные пневмоколесные, номинальная вместимость основного ковша 0,46 м3, грузоподъемность 1 т |  |  |  | 4: маш.час; 5: 2.64; 7: 0.40814; 10: 653.55; 12: 266.74 | [16 empty] | Погрузчики одноковшовые универсальные фронтальные пневмоколесные, номинальная вместимость основного ковша 0,46 м3, грузоподъемность 1 т
| 4-100-040 | ОТм(Зтм) Средний разряд машинистов 4 |  |  |  | 4: чел.-ч; 5: 2.64; 7: 0.40814; 10: 276.23; 12: 112.74 | [17 empty] | ОТм(Зтм) Средний разряд машинистов 4
| 91.06.09-001 | Подъемники телескопические самоходные, рабочая высота 26 м, грузоподъемность 250 кг |  |  |  | маш.час | 165.24 |  | 25.5461 | 1472.34 | 1.21 | 1781.53 |  | 45511.15 | [16 empty] | Подъемники телескопические самоходные, рабочая высота 26 м, грузоподъемность 250 кг
| 4-100-060 | ОТм(Зтм) Средний разряд машинистов 6 |  |  |  | 4: чел.-ч; 5: 165.24; 7: 25.5461; 10: 371.05; 12: 9478.88 | [17 empty] | ОТм(Зтм) Средний разряд машинистов 6
| 4 | М |  |  |  | 12: 2608.61 | [15 empty] | М
| 01.7.03.01-0001 | Вода |  |  |  | м3 | 0.35 |  | 0.05411 | 35.71 | 0.52 | 18.57 |  | 1 | [16 empty] | Вода
| 04.3.01.07-0025 | Раствор штукатурный, известковый, М100 |  |  |  | м3 | 4.4 |  | 0.68024 | 3392.36 | 1.13 | 3833.37 |  | 2607.61 | [16 empty] | Раствор штукатурный, известковый, М100
Н | 999-9900 | Строительный мусор |  |  |  | 4: т; 5: 9.68; 7: 1.4965 | [22 empty] | Строительный мусор
|  | Итого прямые затраты |  |  |  | 12: 73487.56 | [18 empty] | Итого прямые затраты
|  | ФОТ |  |  |  | 12: 25101.06 | [19 empty] | ФОТ
| Пр/812-095.0-1 | НР Штукатурные работы (ремонтно-строительные) |  |  |  | 4: %; 5: 89; 7: 89; 12: 22339.94 | [19 empty] | НР Штукатурные работы (ремонтно-строительные)
| Пр/774-095.0 | СП Штукатурные работы (ремонтно-строительные) |  |  |  | 4: %; 5: 44; 7: 44; 12: 11044.47 | [19 empty] | СП Штукатурные работы (ремонтно-строительные)
|  | Всего по позиции |  |  |  | 10: 691280.53; 12: 106871.97 | [20 empty] | Всего по позиции
39 | ГЭСНр62-04-005-08 | Очистка вручную поверхности фасадов простых от перхлорвиниловых и масляных красок: с телескопических вышек |  |  |  | 4: 100 м2; 5: 16.57; 6: 1; 7: 16.57 | [14 empty] | Очистка вручную поверхности фасадов простых от перхлорвиниловых и масляных красок: с телескопических вышек
| 1 | ОТ(ЗТ) |  |  |  | 4: чел.-ч; 7: 512.013; 12: 115044.2 | [15 empty] | ОТ(ЗТ)
| 1-100-20 | Средний разряд работы 2,0 |  |  |  | 4: чел.-ч; 5: 30.9; 7: 512.013; 10: 224.69; 12: 115044.2 | [16 empty] | Средний разряд работы 2,0
| 2 | ЭМ |  |  |  | 12: 436895.29 | [15 empty] | ЭМ
|  | ОТм(ЗТм) |  |  |  | 4: чел.-ч; 7: 245.236; 12: 90994.82 | [15 empty] | ОТм(ЗТм)
| 91.06.09-001 | Подъемники телескопические самоходные, рабочая высота 26 м, грузоподъемность 250 кг |  |  |  | маш.час | 14.8 |  | 245.236 | 1472.34 | 1.21 | 1781.53 |  | 436895.29 | [16 empty] | Подъемники телескопические самоходные, рабочая высота 26 м, грузоподъемность 250 кг
| 4-100-060 | ОТм(Зтм) Средний разряд машинистов 6 |  |  |  | 4: чел.-ч; 5: 14.8; 7: 245.236; 10: 371.05; 12: 90994.82 | [17 empty] | ОТм(Зтм) Средний разряд машинистов 6
|  | Итого прямые затраты |  |  |  | 12: 642934.31 | [18 empty] | Итого прямые затраты
|  | ФОТ |  |  |  | 12: 206039.02 | [19 empty] | ФОТ
| Пр/812-096.0-1 | НР Малярные работы (ремонтно-строительные) |  |  |  | 4: %; 5: 90; 7: 90; 12: 185435.12 | [19 empty] | НР Малярные работы (ремонтно-строительные)
| Пр/774-096.0 | СП Малярные работы (ремонтно-строительные) |  |  |  | 4: %; 5: 46; 7: 46; 12: 94777.95 | [19 empty] | СП Малярные работы (ремонтно-строительные)
|  | Всего по позиции |  |  |  | 10: 55711.97; 12: 923147.38 | [20 empty] | Всего по позиции
40 | ГЭСНр62-02-007-04 | Огрунтовка ранее окрашенных фасадов под окраску перхлорвиниловыми красками: сложных с земли и лесов |  |  |  | 4: 100 м2; 5: 25.2464; 6: 1; 7: 25.2464 | [14 empty] | Огрунтовка ранее окрашенных фасадов под окраску перхлорвиниловыми красками: сложных с земли и лесов
| 1 | ОТ(ЗТ) |  |  |  | 4: чел.-ч; 7: 98.461; 12: 24457.7 | [15 empty] | ОТ(ЗТ)
| 1-100-31 | Средний разряд работы 3,1 |  |  |  | 4: чел.-ч; 5: 3.9; 7: 98.461; 10: 248.4; 12: 24457.7 | [16 empty] | Средний разряд работы 3,1
| 2 | ЭМ |  |  |  | 12: 1233.6 | [15 empty] | ЭМ
|  | ОТм(ЗТм) |  |  |  | 4: чел.-ч; 7: 0.25246; 12: 69.74 | [15 empty] | ОТм(ЗТм)
| 91.06.03-060 | Лебедки электрические тяговым усилием до 5,79 кН (0,59 т) |  |  |  | маш.час | 0.09 |  | 2.2722 | 6.62 | 1.22 | 8.08 |  | 18.36 | [16 empty] | Лебедки электрические тяговым усилием до 5,79 кН (0,59 т)
| 91.14.02-001 | Автомобили бортовые, грузоподъемность до 5 т |  |  |  | 4: маш.час; 5: 0.01; 7: 0.25246; 10: 533.1; 12: 134.59 | [16 empty] | Автомобили бортовые, грузоподъемность до 5 т
| 4-100-040 | ОТм(Зтм) Средний разряд машинистов 4 |  |  |  | 4: чел.-ч; 5: 0.01; 7: 0.25246; 10: 276.23; 12: 69.74 | [17 empty] | ОТм(Зтм) Средний разряд машинистов 4
| 91.18.01-011 | Компрессоры поршневые передвижные с электродвигателем, давление до 0,6 МПа (6 атм), производительность до 0,83 м3/мин |  |  |  | 4: маш.час; 5: 1.74; 7: 43.9287; 10: 11.78; 12: 517.48 | [16 empty] | Компрессоры поршневые передвижные с электродвигателем, давление до 0,6 МПа (6 атм), производительность до 0,83 м3/мин
| 91.21.01-012 | Агрегаты окрасочные высокого давления для окраски поверхностей конструкций, мощность 1 кВт |  |  |  | маш.час | 3.48 |  | 87.8575 | 5.67 | 1.13 | 6.41 |  | 563.17 | [16 empty] | Агрегаты окрасочные высокого давления для окраски поверхностей конструкций, мощность 1 кВт
| 4 | М |  |  |  | 12: 64336.73 | [15 empty] | М
| 14.4.01.19-0001 | Грунтовка ХС-04 |  |  |  | т | 0.0161 |  | 0.40647 | 123658.44 | 1.28 | 158282.8 |  | 64336.73 | [16 empty] | Грунтовка ХС-04
|  | Итого прямые затраты |  |  |  | 12: 90097.77 | [18 empty] | Итого прямые затраты
|  | ФОТ |  |  |  | 12: 24527.44 | [19 empty] | ФОТ
| Пр/812-096.0-1 | НР Малярные работы (ремонтно-строительные) |  |  |  | 4: %; 5: 90; 7: 90; 12: 22074.7 | [19 empty] | НР Малярные работы (ремонтно-строительные)
| Пр/774-096.0 | СП Малярные работы (ремонтно-строительные) |  |  |  | 4: %; 5: 46; 7: 46; 12: 11282.62 | [19 empty] | СП Малярные работы (ремонтно-строительные)
|  | Всего по позиции |  |  |  | 10: 4890.01; 12: 123455.09 | [20 empty] | Всего по позиции
41 | ГЭСНр62-02-007-10 | Шпатлевка ранее окрашенных фасадов под окраску перхлорвиниловыми красками: сложных с земли и лесов |  |  |  | 4: 100 м2; 5: 25.2464; 6: 1; 7: 25.2464 | [14 empty] | Шпатлевка ранее окрашенных фасадов под окраску перхлорвиниловыми красками: сложных с земли и лесов
| 1 | ОТ(ЗТ) |  |  |  | 4: чел.-ч; 7: 610.9629; 12: 149875.3 | [15 empty] | ОТ(ЗТ)
| 1-100-30 | Средний разряд работы 3,0 |  |  |  | 4: чел.-ч; 5: 24.2; 7: 610.9629; 10: 245.31; 12: 149875.3 | [16 empty] | Средний разряд работы 3,0
| 2 | ЭМ |  |  |  | 12: 287.54 | [15 empty] | ЭМ
|  | ОТм(ЗТм) |  |  |  | 4: чел.-ч; 7: 0.50493; 12: 139.48 | [15 empty] | ОТм(ЗТм)
| 91.06.03-060 | Лебедки электрические тяговым усилием до 5,79 кН (0,59 т) |  |  |  | маш.час | 0.09 |  | 2.2722 | 6.62 | 1.22 | 8.08 |  | 18.36 | [16 empty] | Лебедки электрические тяговым усилием до 5,79 кН (0,59 т)
| 91.14.02-001 | Автомобили бортовые, грузоподъемность до 5 т |  |  |  | 4: маш.час; 5: 0.02; 7: 0.50493; 10: 533.1; 12: 269.18 | [16 empty] | Автомобили бортовые, грузоподъемность до 5 т
| 4-100-040 | ОТм(Зтм) Средний разряд машинистов 4 |  |  |  | 4: чел.-ч; 5: 0.02; 7: 0.50493; 10: 276.23; 12: 139.48 | [17 empty] | ОТм(Зтм) Средний разряд машинистов 4
| 4 | М |  |  |  | 12: 362425.63 | [15 empty] | М
| 01.7.10.17-0141 | Пемза |  |  |  | кг | 1.56 |  | 39.3844 | 2507.62 | 1.22 | 3059.3 |  | 120488.65 | [16 empty] | Пемза
| 14.5.11.08-0002 | Шпатлевка поливинилхлоридная ХВ-004 |  |  |  | т | 0.05 |  | 1.2623 | 123651.99 | 1.55 | 191660.58 |  | 241936.98 | [16 empty] | Шпатлевка поливинилхлоридная ХВ-004
|  | Итого прямые затраты |  |  |  | 12: 512727.95 | [18 empty] | Итого прямые затраты
|  | ФОТ |  |  |  | 12: 150014.78 | [19 empty] | ФОТ
| Пр/812-096.0-1 | НР Малярные работы (ремонтно-строительные) |  |  |  | 4: %; 5: 90; 7: 90; 12: 135013.3 | [19 empty] | НР Малярные работы (ремонтно-строительные)
| Пр/774-096.0 | СП Малярные работы (ремонтно-строительные) |  |  |  | 4: %; 5: 46; 7: 46; 12: 69006.8 | [19 empty] | СП Малярные работы (ремонтно-строительные)
|  | Всего по позиции |  |  |  | 10: 28390.11; 12: 716748.05 | [20 empty] | Всего по позиции
42 | ГЭСНр62-02-008-10 | Окраска перхлорвиниловыми красками по подготовленной поверхности фасадов: сложных за 2 раза с земли и лесов |  |  |  | 4: 100 м2; 5: 25.2464; 6: 1; 7: 25.2464 | [14 empty] | Окраска перхлорвиниловыми красками по подготовленной поверхности фасадов: сложных за 2 раза с земли и лесов
| 1 | ОТ(ЗТ) |  |  |  | 4: чел.-ч; 7: 345.8757; 12: 85915.52 | [15 empty] | ОТ(ЗТ)
| 1-100-31 | Средний разряд работы 3,1 |  |  |  | 4: чел.-ч; 5: 13.7; 7: 345.8757; 10: 248.4; 12: 85915.52 | [16 empty] | Средний разряд работы 3,1
| 2 | ЭМ |  |  |  | 12: 4914.6 | [15 empty] | ЭМ
|  | ОТм(ЗТм) |  |  |  | 4: чел.-ч; 7: 2.0197; 12: 557.91 | [15 empty] | ОТм(ЗТм)
| 91.06.03-060 | Лебедки электрические тяговым усилием до 5,79 кН (0,59 т) |  |  |  | маш.час | 0.09 |  | 2.2722 | 6.62 | 1.22 | 8.08 |  | 18.36 | [16 empty] | Лебедки электрические тяговым усилием до 5,79 кН (0,59 т)
| 91.14.02-001 | Автомобили бортовые, грузоподъемность до 5 т |  |  |  | 4: маш.час; 5: 0.08; 7: 2.0197; 10: 533.1; 12: 1076.71 | [16 empty] | Автомобили бортовые, грузоподъемность до 5 т
| 4-100-040 | ОТм(Зтм) Средний разряд машинистов 4 |  |  |  | 4: чел.-ч; 5: 0.08; 7: 2.0197; 10: 276.23; 12: 557.91 | [17 empty] | ОТм(Зтм) Средний разряд машинистов 4
| 91.18.01-011 | Компрессоры поршневые передвижные с электродвигателем, давление до 0,6 МПа (6 атм), производительность до 0,83 м3/мин |  |  |  | 4: маш.час; 5: 6.15; 7: 155.2654; 10: 11.78; 12: 1829.03 | [16 empty] | Компрессоры поршневые передвижные с электродвигателем, давление до 0,6 МПа (6 атм), производительность до 0,83 м3/мин
| 91.21.01-012 | Агрегаты окрасочные высокого давления для окраски поверхностей конструкций, мощность 1 кВт |  |  |  | маш.час | 12.3 |  | 310.5307 | 5.67 | 1.13 | 6.41 |  | 1990.5 | [16 empty] | Агрегаты окрасочные высокого давления для окраски поверхностей конструкций, мощность 1 кВт
| 4 | М |  |  |  | 12: 3914.61 | [15 empty] | М
| 01.7.20.08-0051 | Ветошь хлопчатобумажная цветная |  |  |  | кг | 0.41 |  | 10.351 | 56.11 | 1.64 | 92.02 |  | 952.5 | [16 empty] | Ветошь хлопчатобумажная цветная
| 14.5.09.11-0102 | Уайт-спирит |  |  |  | кг | 1.6 |  | 40.3942 | 60.6 | 1.21 | 73.33 |  | 2962.11 | [16 empty] | Уайт-спирит
Н | 14.4.02.07 | Краски перхлорвиниловые |  |  |  | 4: т; 5: 0.0538; 7: 1.3583 | [22 empty] | Краски перхлорвиниловые
|  | Итого прямые затраты |  |  |  | 12: 95302.64 | [18 empty] | Итого прямые затраты
|  | ФОТ |  |  |  | 12: 86473.43 | [19 empty] | ФОТ
| Пр/812-096.0-1 | НР Малярные работы (ремонтно-строительные) |  |  |  | 4: %; 5: 90; 7: 90; 12: 77826.09 | [19 empty] | НР Малярные работы (ремонтно-строительные)
| Пр/774-096.0 | СП Малярные работы (ремонтно-строительные) |  |  |  | 4: %; 5: 46; 7: 46; 12: 39777.78 | [19 empty] | СП Малярные работы (ремонтно-строительные)
|  | Всего по позиции |  |  |  | 10: 8433.14; 12: 212906.51 | [20 empty] | Всего по позиции
43 | ФСБЦ-14.4.02.07-0002 | Краска ХВ-161 перхлорвиниловая фасадная марок А, Б |  |  |  | т | 1.3583 | 1 | 1.3583 | 119850.13 | 1.13 | 135430.65 |  | 183949.49 | [14 empty] | Краска ХВ-161 перхлорвиниловая фасадная марок А, Б
|  | Всего по позиции |  |  |  | 12: 183949.49 | [20 empty] | Всего по позиции
Балконы | [51 empty] | Балконы
44 | ГЭСНр62-04-005-08 | Очистка вручную поверхности фасадов простых от перхлорвиниловых и масляных красок: с телескопических вышек |  |  |  | 4: 100 м2; 5: 0.226; 6: 1; 7: 0.226 | [14 empty] | Очистка вручную поверхности фасадов простых от перхлорвиниловых и масляных красок: с телескопических вышек
| 1 | ОТ(ЗТ) |  |  |  | 4: чел.-ч; 7: 6.9834; 12: 1569.1 | [15 empty] | ОТ(ЗТ)
| 1-100-20 | Средний разряд работы 2,0 |  |  |  | 4: чел.-ч; 5: 30.9; 7: 6.9834; 10: 224.69; 12: 1569.1 | [16 empty] | Средний разряд работы 2,0
| 2 | ЭМ |  |  |  | 12: 5958.86 | [15 empty] | ЭМ
|  | ОТм(ЗТм) |  |  |  | 4: чел.-ч; 7: 3.3448; 12: 1241.09 | [15 empty] | ОТм(ЗТм)
| 91.06.09-001 | Подъемники телескопические самоходные, рабочая высота 26 м, грузоподъемность 250 кг |  |  |  | маш.час | 14.8 |  | 3.3448 | 1472.34 | 1.21 | 1781.53 |  | 5958.86 | [16 empty] | Подъемники телескопические самоходные, рабочая высота 26 м, грузоподъемность 250 кг
| 4-100-060 | ОТм(Зтм) Средний разряд машинистов 6 |  |  |  | 4: чел.-ч; 5: 14.8; 7: 3.3448; 10: 371.05; 12: 1241.09 | [17 empty] | ОТм(Зтм) Средний разряд машинистов 6
|  | Итого прямые затраты |  |  |  | 12: 8769.05 | [18 empty] | Итого прямые затраты
|  | ФОТ |  |  |  | 12: 2810.19 | [19 empty] | ФОТ
| Пр/812-096.0-1 | НР Малярные работы (ремонтно-строительные) |  |  |  | 4: %; 5: 90; 7: 90; 12: 2529.17 | [19 empty] | НР Малярные работы (ремонтно-строительные)
| Пр/774-096.0 | СП Малярные работы (ремонтно-строительные) |  |  |  | 4: %; 5: 46; 7: 46; 12: 1292.69 | [19 empty] | СП Малярные работы (ремонтно-строительные)
|  | Всего по позиции |  |  |  | 10: 55711.99; 12: 12590.91 | [20 empty] | Всего по позиции
45 | ГЭСНр62-02-007-01 | Огрунтовка ранее окрашенных фасадов под окраску перхлорвиниловыми красками: простых с земли и лесов |  |  |  | 4: 100 м2; 5: 0.226; 6: 1; 7: 0.226 | [14 empty] | Огрунтовка ранее окрашенных фасадов под окраску перхлорвиниловыми красками: простых с земли и лесов
| 1 | ОТ(ЗТ) |  |  |  | 4: чел.-ч; 7: 0.7458; 12: 185.26 | [15 empty] | ОТ(ЗТ)
| 1-100-31 | Средний разряд работы 3,1 |  |  |  | 4: чел.-ч; 5: 3.3; 7: 0.7458; 10: 248.4; 12: 185.26 | [16 empty] | Средний разряд работы 3,1
| 2 | ЭМ |  |  |  | 12: 9.42 | [15 empty] | ЭМ
|  | ОТм(ЗТм) |  |  |  | 4: чел.-ч; 7: 0.00226; 12: 0.62 | [15 empty] | ОТм(ЗТм)
| 91.06.03-060 | Лебедки электрические тяговым усилием до 5,79 кН (0,59 т) |  |  |  | маш.час | 0.09 |  | 0.02034 | 6.62 | 1.22 | 8.08 |  | 0.16 | [16 empty] | Лебедки электрические тяговым усилием до 5,79 кН (0,59 т)
| 91.14.02-001 | Автомобили бортовые, грузоподъемность до 5 т |  |  |  | 4: маш.час; 5: 0.01; 7: 0.00226; 10: 533.1; 12: 1.2 | [16 empty] | Автомобили бортовые, грузоподъемность до 5 т
| 4-100-040 | ОТм(Зтм) Средний разряд машинистов 4 |  |  |  | 4: чел.-ч; 5: 0.01; 7: 0.00226; 10: 276.23; 12: 0.62 | [17 empty] | ОТм(Зтм) Средний разряд машинистов 4
| 91.18.01-011 | Компрессоры поршневые передвижные с электродвигателем, давление до 0,6 МПа (6 атм), производительность до 0,83 м3/мин |  |  |  | 4: маш.час; 5: 1.45; 7: 0.3277; 10: 11.78; 12: 3.86 | [16 empty] | Компрессоры поршневые передвижные с электродвигателем, давление до 0,6 МПа (6 атм), производительность до 0,83 м3/мин
| 91.21.01-012 | Агрегаты окрасочные высокого давления для окраски поверхностей конструкций, мощность 1 кВт |  |  |  | маш.час | 2.9 |  | 0.6554 | 5.67 | 1.13 | 6.41 |  | 4.2 | [16 empty] | Агрегаты окрасочные высокого давления для окраски поверхностей конструкций, мощность 1 кВт
| 4 | М |  |  |  | 12: 575.93 | [15 empty] | М
| 14.4.01.19-0001 | Грунтовка ХС-04 |  |  |  | т | 0.0161 |  | 0.0036386 | 123658.44 | 1.28 | 158282.8 |  | 575.93 | [16 empty] | Грунтовка ХС-04
|  | Итого прямые затраты |  |  |  | 12: 771.23 | [18 empty] | Итого прямые затраты
|  | ФОТ |  |  |  | 12: 185.88 | [19 empty] | ФОТ
| Пр/812-096.0-1 | НР Малярные работы (ремонтно-строительные) |  |  |  | 4: %; 5: 90; 7: 90; 12: 167.29 | [19 empty] | НР Малярные работы (ремонтно-строительные)
| Пр/774-096.0 | СП Малярные работы (ремонтно-строительные) |  |  |  | 4: %; 5: 46; 7: 46; 12: 85.5 | [19 empty] | СП Малярные работы (ремонтно-строительные)
|  | Всего по позиции |  |  |  | 10: 4531.06; 12: 1024.02 | [20 empty] | Всего по позиции
46 | ГЭСНр62-02-007-07 | Шпатлевка ранее окрашенных фасадов под окраску перхлорвиниловыми красками: простых с земли и лесов |  |  |  | 4: 100 м2; 5: 0.226; 6: 1; 7: 0.226 | [14 empty] | Шпатлевка ранее окрашенных фасадов под окраску перхлорвиниловыми красками: простых с земли и лесов
| 1 | ОТ(ЗТ) |  |  |  | 4: чел.-ч; 7: 4.4748; 12: 1097.71 | [15 empty] | ОТ(ЗТ)
| 1-100-30 | Средний разряд работы 3,0 |  |  |  | 4: чел.-ч; 5: 19.8; 7: 4.4748; 10: 245.31; 12: 1097.71 | [16 empty] | Средний разряд работы 3,0
| 2 | ЭМ |  |  |  | 12: 2.57 | [15 empty] | ЭМ
|  | ОТм(ЗТм) |  |  |  | 4: чел.-ч; 7: 0.00452; 12: 1.25 | [15 empty] | ОТм(ЗТм)
| 91.06.03-060 | Лебедки электрические тяговым усилием до 5,79 кН (0,59 т) |  |  |  | маш.час | 0.09 |  | 0.02034 | 6.62 | 1.22 | 8.08 |  | 0.16 | [16 empty] | Лебедки электрические тяговым усилием до 5,79 кН (0,59 т)
| 91.14.02-001 | Автомобили бортовые, грузоподъемность до 5 т |  |  |  | 4: маш.час; 5: 0.02; 7: 0.00452; 10: 533.1; 12: 2.41 | [16 empty] | Автомобили бортовые, грузоподъемность до 5 т
| 4-100-040 | ОТм(Зтм) Средний разряд машинистов 4 |  |  |  | 4: чел.-ч; 5: 0.02; 7: 0.00452; 10: 276.23; 12: 1.25 | [17 empty] | ОТм(Зтм) Средний разряд машинистов 4
| 4 | М |  |  |  | 12: 3244.35 | [15 empty] | М
| 01.7.10.17-0141 | Пемза |  |  |  | кг | 1.56 |  | 0.35256 | 2507.62 | 1.22 | 3059.3 |  | 1078.59 | [16 empty] | Пемза
| 14.5.11.08-0002 | Шпатлевка поливинилхлоридная ХВ-004 |  |  |  | т | 0.05 |  | 0.0113 | 123651.99 | 1.55 | 191660.58 |  | 2165.76 | [16 empty] | Шпатлевка поливинилхлоридная ХВ-004
|  | Итого прямые затраты |  |  |  | 12: 4345.88 | [18 empty] | Итого прямые затраты
|  | ФОТ |  |  |  | 12: 1098.96 | [19 empty] | ФОТ
| Пр/812-096.0-1 | НР Малярные работы (ремонтно-строительные) |  |  |  | 4: %; 5: 90; 7: 90; 12: 989.06 | [19 empty] | НР Малярные работы (ремонтно-строительные)
| Пр/774-096.0 | СП Малярные работы (ремонтно-строительные) |  |  |  | 4: %; 5: 46; 7: 46; 12: 505.52 | [19 empty] | СП Малярные работы (ремонтно-строительные)
|  | Всего по позиции |  |  |  | 10: 25842.74; 12: 5840.46 | [20 empty] | Всего по позиции
47 | ГЭСНр62-02-008-04 | Окраска перхлорвиниловыми красками по подготовленной поверхности фасадов: простых за 2 раза с земли и лесов |  |  |  | 4: 100 м2; 5: 0.226; 6: 1; 7: 0.226 | [14 empty] | Окраска перхлорвиниловыми красками по подготовленной поверхности фасадов: простых за 2 раза с земли и лесов
| 1 | ОТ(ЗТ) |  |  |  | 4: чел.-ч; 7: 2.6216; 12: 651.21 | [15 empty] | ОТ(ЗТ)
| 1-100-31 | Средний разряд работы 3,1 |  |  |  | 4: чел.-ч; 5: 11.6; 7: 2.6216; 10: 248.4; 12: 651.21 | [16 empty] | Средний разряд работы 3,1
| 2 | ЭМ |  |  |  | 12: 38.71 | [15 empty] | ЭМ
|  | ОТм(ЗТм) |  |  |  | 4: чел.-ч; 7: 0.01808; 12: 4.99 | [15 empty] | ОТм(ЗТм)
| 91.06.03-060 | Лебедки электрические тяговым усилием до 5,79 кН (0,59 т) |  |  |  | маш.час | 0.09 |  | 0.02034 | 6.62 | 1.22 | 8.08 |  | 0.16 | [16 empty] | Лебедки электрические тяговым усилием до 5,79 кН (0,59 т)
| 91.14.02-001 | Автомобили бортовые, грузоподъемность до 5 т |  |  |  | 4: маш.час; 5: 0.08; 7: 0.01808; 10: 533.1; 12: 9.64 | [16 empty] | Автомобили бортовые, грузоподъемность до 5 т
| 4-100-040 | ОТм(Зтм) Средний разряд машинистов 4 |  |  |  | 4: чел.-ч; 5: 0.08; 7: 0.01808; 10: 276.23; 12: 4.99 | [17 empty] | ОТм(Зтм) Средний разряд машинистов 4
| 91.18.01-011 | Компрессоры поршневые передвижные с электродвигателем, давление до 0,6 МПа (6 атм), производительность до 0,83 м3/мин |  |  |  | 4: маш.час; 5: 5.2; 7: 1.1752; 10: 11.78; 12: 13.84 | [16 empty] | Компрессоры поршневые передвижные с электродвигателем, давление до 0,6 МПа (6 атм), производительность до 0,83 м3/мин
| 91.21.01-012 | Агрегаты окрасочные высокого давления для окраски поверхностей конструкций, мощность 1 кВт |  |  |  | маш.час | 10.4 |  | 2.3504 | 5.67 | 1.13 | 6.41 |  | 15.07 | [16 empty] | Агрегаты окрасочные высокого давления для окраски поверхностей конструкций, мощность 1 кВт
| 4 | М |  |  |  | 12: 35.05 | [15 empty] | М
| 01.7.20.08-0051 | Ветошь хлопчатобумажная цветная |  |  |  | кг | 0.41 |  | 0.09266 | 56.11 | 1.64 | 92.02 |  | 8.53 | [16 empty] | Ветошь хлопчатобумажная цветная
| 14.5.09.11-0102 | Уайт-спирит |  |  |  | кг | 1.6 |  | 0.3616 | 60.6 | 1.21 | 73.33 |  | 26.52 | [16 empty] | Уайт-спирит
Н | 14.4.02.07 | Краски перхлорвиниловые |  |  |  | 4: т; 5: 0.0538; 7: 0.012159 | [22 empty] | Краски перхлорвиниловые
|  | Итого прямые затраты |  |  |  | 12: 729.96 | [18 empty] | Итого прямые затраты
|  | ФОТ |  |  |  | 12: 656.2 | [19 empty] | ФОТ
| Пр/812-096.0-1 | НР Малярные работы (ремонтно-строительные) |  |  |  | 4: %; 5: 90; 7: 90; 12: 590.58 | [19 empty] | НР Малярные работы (ремонтно-строительные)
| Пр/774-096.0 | СП Малярные работы (ремонтно-строительные) |  |  |  | 4: %; 5: 46; 7: 46; 12: 301.85 | [19 empty] | СП Малярные работы (ремонтно-строительные)
|  | Всего по позиции |  |  |  | 10: 7178.72; 12: 1622.39 | [20 empty] | Всего по позиции
48 | ФСБЦ-14.4.02.07-0002 | Краска ХВ-161 перхлорвиниловая фасадная марок А, Б |  |  |  | т | 0.012159 | 1 | 0.012159 | 119850.13 | 1.13 | 135430.65 |  | 1646.7 | [14 empty] | Краска ХВ-161 перхлорвиниловая фасадная марок А, Б
|  | Всего по позиции |  |  |  | 12: 1646.7 | [20 empty] | Всего по позиции
49 | ГЭСН09-04-006-02 | Монтаж ограждающих конструкций стен: из профилированного листа при высоте здания до 30 м |  |  |  | 4: 100 м2; 5: 0.576; 6: 1; 7: 0.576 | [14 empty] | Монтаж ограждающих конструкций стен: из профилированного листа при высоте здания до 30 м
| 1 | ОТ(ЗТ) |  |  |  | 4: чел.-ч; 7: 54.144; 12: 14119.13 | [15 empty] | ОТ(ЗТ)
| 1-100-35 | Средний разряд работы 3,5 |  |  |  | 4: чел.-ч; 5: 94; 7: 54.144; 10: 260.77; 12: 14119.13 | [16 empty] | Средний разряд работы 3,5
| 2 | ЭМ |  |  |  | 12: 17714.62 | [15 empty] | ЭМ
|  | ОТм(ЗТм) |  |  |  | 4: чел.-ч; 7: 8.4442; 12: 3207.5 | [15 empty] | ОТм(ЗТм)
| 91.05.02-005 | Краны козловые, грузоподъемность 32 т |  |  |  | маш.час | 0.89 |  | 0.51264 | 1803.79 | 1.16 | 2092.4 |  | 1072.65 | [16 empty] | Краны козловые, грузоподъемность 32 т
| 4-100-060 | ОТм(Зтм) Средний разряд машинистов 6 |  |  |  | 4: чел.-ч; 5: 0.89; 7: 0.51264; 10: 371.05; 12: 190.22 | [17 empty] | ОТм(Зтм) Средний разряд машинистов 6
| 91.05.05-015 | Краны на автомобильном ходу, грузоподъемность 16 т |  |  |  | 4: маш.час; 5: 0.34; 7: 0.19584; 10: 1435.23; 12: 281.08 | [16 empty] | Краны на автомобильном ходу, грузоподъемность 16 т
| 4-100-060 | ОТм(Зтм) Средний разряд машинистов 6 |  |  |  | 4: чел.-ч; 5: 0.34; 7: 0.19584; 10: 371.05; 12: 72.67 | [17 empty] | ОТм(Зтм) Средний разряд машинистов 6
| 91.05.06-007 | Краны на гусеничном ходу, грузоподъемность 25 т |  |  |  | маш.час | 5.8 |  | 3.3408 | 1703.3 | 1.15 | 1958.8 |  | 6543.96 | [16 empty] | Краны на гусеничном ходу, грузоподъемность 25 т
| 4-100-060 | ОТм(Зтм) Средний разряд машинистов 6 |  |  |  | 4: чел.-ч; 5: 5.8; 7: 3.3408; 10: 371.05; 12: 1239.6 | [17 empty] | ОТм(Зтм) Средний разряд машинистов 6
| 91.05.06-008 | Краны на гусеничном ходу, грузоподъемность 40 т |  |  |  | 4: маш.час; 5: 4.89; 7: 2.8166; 10: 2428.99; 12: 6841.59 | [16 empty] | Краны на гусеничном ходу, грузоподъемность 40 т
| 4-100-070 | ОТм(Зтм) Средний разряд машинистов 7 |  |  |  | 4: чел.-ч; 5: 4.89; 7: 2.8166; 10: 395.79; 12: 1114.8 | [17 empty] | ОТм(Зтм) Средний разряд машинистов 7
| 91.05.06-009 | Краны на гусеничном ходу, грузоподъемность 50 т |  |  |  | 4: маш.час; 5: 2.24; 7: 1.2902; 10: 2174.66; 12: 2805.83 | [16 empty] | Краны на гусеничном ходу, грузоподъемность 50 т
| 4-100-070 | ОТм(Зтм) Средний разряд машинистов 7 |  |  |  | 4: чел.-ч; 5: 2.24; 7: 1.2902; 10: 395.79; 12: 510.66 | [17 empty] | ОТм(Зтм) Средний разряд машинистов 7
| 91.06.01-003 | Домкраты гидравлические, грузоподъемность 63-100 т |  |  |  | маш.час | 0.99 |  | 0.57024 | 1.75 | 1.28 | 2.24 |  | 1.28 | [16 empty] | Домкраты гидравлические, грузоподъемность 63-100 т
| 91.14.02-001 | Автомобили бортовые, грузоподъемность до 5 т |  |  |  | 4: маш.час; 5: 0.5; 7: 0.288; 10: 533.1; 12: 153.53 | [16 empty] | Автомобили бортовые, грузоподъемность до 5 т
| 4-100-040 | ОТм(Зтм) Средний разряд машинистов 4 |  |  |  | 4: чел.-ч; 5: 0.5; 7: 0.288; 10: 276.23; 12: 79.55 | [17 empty] | ОТм(Зтм) Средний разряд машинистов 4
| 91.17.04-042 | Аппараты для газовой сварки и резки |  |  |  | маш.час | 3.36 |  | 1.9354 | 4.35 | 1.18 | 5.13 |  | 9.93 | [16 empty] | Аппараты для газовой сварки и резки
| 91.17.04-171 | Аппараты сварочные для ручной дуговой сварки, сварочный ток до 500 А |  |  |  | маш.час | 0.18 |  | 0.10368 | 51.1 | 0.9 | 45.99 |  | 4.77 | [16 empty] | Аппараты сварочные для ручной дуговой сварки, сварочный ток до 500 А
| 4 | М |  |  |  | 12: 3073.81 | [15 empty] | М
| 01.3.02.08-0001 | Кислород газообразный технический |  |  |  | м3 | 2.98 |  | 1.7165 | 114.64 | 1.03 | 118.08 |  | 202.68 | [16 empty] | Кислород газообразный технический
| 01.3.02.09-0022 | Пропан-бутан смесь техническая |  |  |  | кг | 0.903 |  | 0.52013 | 41.38 | 1.22 | 50.48 |  | 26.26 | [16 empty] | Пропан-бутан смесь техническая
| 01.7.03.04-0001 | Электроэнергия |  |  |  | 4: кВт-ч; 5: 1.4272; 7: 0.82207; 10: 5.99; 12: 4.92 | [16 empty] | Электроэнергия
| 01.7.11.07-0227 | Электроды сварочные для сварки низколегированных и углеродистых сталей УОНИ 13/45, Э42А, диаметр 4-5 мм |  |  |  | кг | 3.4 |  | 1.9584 | 155.63 | 1.06 | 164.97 |  | 323.08 | [16 empty] | Электроды сварочные для сварки низколегированных и углеродистых сталей УОНИ 13/45, Э42А, диаметр 4-5 мм
| 01.7.15.03-0042 | Болты с гайками и шайбами строительные |  |  |  | кг | 7 |  | 4.032 | 174.93 | 1.17 | 204.67 |  | 825.23 | [16 empty] | Болты с гайками и шайбами строительные
| 01.7.15.06-0111 | Гвозди строительные |  |  |  | т | 2e-05 |  | 1.15e-05 | 70296.2 | 1.2 | 84355.44 |  | 0.97 | [16 empty] | Гвозди строительные
| 01.7.20.08-0071 | Канат пеньковый тросовой свивки, пропитанный, диаметр 26 мм |  |  |  | т | 0.00015 |  | 8.64e-05 | 231787.35 | 1.64 | 380131.25 |  | 32.84 | [16 empty] | Канат пеньковый тросовой свивки, пропитанный, диаметр 26 мм
| 07.2.07.12-0011 | Металлоконструкции зданий и сооружений с преобладанием гнутых профилей и круглых труб |  |  |  | т | 0.019 |  | 0.010944 | 105278.81 | 1.19 | 125281.78 |  | 1371.08 | [16 empty] | Металлоконструкции зданий и сооружений с преобладанием гнутых профилей и круглых труб
| 08.2.02.11-0007 | Канат двойной свивки ТК, конструкции 6х19(1+6+12)+1 о.с., марка В, из оцинкованной по группе Ж проволоки, маркировочная группа 1570-1770 Н/мм2, диаметр 5,5 мм |  |  |  | 10 м | 0.016 |  | 0.009216 | 307.84 | 1.07 | 329.39 |  | 3.04 | [16 empty] | Канат двойной свивки ТК, конструкции 6х19(1+6+12)+1 о.с., марка В, из оцинкованной по группе Ж проволоки, маркировочная группа 1570-1770 Н/мм2, диаметр 5,5 мм
| 08.3.03.06-0002 | Проволока горячекатаная в мотках, диаметр 6,3-6,5 мм |  |  |  | т | 4e-05 |  | 2.3e-05 | 60258.2 | 1.14 | 68694.35 |  | 1.58 | [16 empty] | Проволока горячекатаная в мотках, диаметр 6,3-6,5 мм
| 08.3.11.01-1106 | Швеллеры стальные горячекатаные, марки стали Ст3пс, Ст3сп, № 40У, № 40П |  |  |  | т | 0.00297 |  | 0.0017107 | 136760 | 1.05 | 143598 |  | 245.65 | [16 empty] | Швеллеры стальные горячекатаные, марки стали Ст3пс, Ст3сп, № 40У, № 40П
| 11.1.03.01-0061 | Бруски обрезные хвойных пород (ель, сосна), естественной влажности, длина 2-6,5 м, ширина 20-90 мм, толщина 20-90 мм, сорт I |  |  |  | м3 | 0.0013 |  | 0.0007488 | 16496.03 | 0.88 | 14516.51 |  | 10.87 | [16 empty] | Бруски обрезные хвойных пород (ель, сосна), естественной влажности, длина 2-6,5 м, ширина 20-90 мм, толщина 20-90 мм, сорт I
| 14.4.01.01-0003 | Грунтовка ГФ-021 |  |  |  | т | 0.00047 |  | 0.0002707 | 51280.15 | 1.4 | 71792.21 |  | 19.43 | [16 empty] | Грунтовка ГФ-021
| 14.5.09.07-0030 | Растворитель Р-4 |  |  |  | т | 9e-05 |  | 5.18e-05 | 98526.45 | 1.21 | 119217 |  | 6.18 | [16 empty] | Растворитель Р-4
Н | 07.2.07.13 | Конструкции стальные нащельников и деталей обрамления |  |  |  | 4: т; 5: 0.0578; 7: 0.033293 | [22 empty] | Конструкции стальные нащельников и деталей обрамления
П,Н | 08.1.02.25 | Крепежные детали для крепления профилированного настила к несущим конструкциям |  |  |  | 4: т; 5: 0; 7: 0 | [22 empty] | Крепежные детали для крепления профилированного настила к несущим конструкциям
П,Н | 08.3.09.05 | Стальной гнутый профиль (профилированный настил) |  |  |  | 4: т; 5: 0; 7: 0 | [22 empty] | Стальной гнутый профиль (профилированный настил)
|  | Итого прямые затраты |  |  |  | 12: 38115.06 | [18 empty] | Итого прямые затраты
|  | ФОТ |  |  |  | 12: 17326.63 | [19 empty] | ФОТ
| Пр/812-009.0-1, Приказ № 812/пр от 21.12.2020 п.25 | НР Строительные металлические конструкции |  |  |  | 4: %; 5: 93; 6: 0.9; 7: 83.7; 12: 14502.39 | [19 empty] | НР Строительные металлические конструкции
| Пр/774-009.0, Приказ № 774/пр от 11.12.2020 п.16 | СП Строительные металлические конструкции |  |  |  | 4: %; 5: 62; 6: 0.85; 7: 52.7; 12: 9131.13 | [19 empty] | СП Строительные металлические конструкции
|  | Всего по позиции |  |  |  | 10: 107202.4; 12: 61748.58 | [20 empty] | Всего по позиции
50 | ФСБЦ-08.3.09.01-0118 | Профнастил оцинкованный С10-1100-0,5 |  |  |  | м2 | 63.36 | 1 | 63.36 | 407.1 | 0.92 | 374.53 |  | 23730.22 | [14 empty] | Профнастил оцинкованный С10-1100-0,5
|  | Всего по позиции |  |  |  | 12: 23730.22 | [20 empty] | Всего по позиции
Заголовок | [51 empty] | Заголовок
51 | ГЭСН08-07-001-02 | Установка и разборка наружных инвентарных лесов высотой до 16 м: трубчатых для прочих отделочных работ |  |  |  | 4: 100 м2; 5: 24.7; 6: 1; 7: 24.7 | [14 empty] | Установка и разборка наружных инвентарных лесов высотой до 16 м: трубчатых для прочих отделочных работ
| 1 | ОТ(ЗТ) |  |  |  | 4: чел.-ч; 7: 1074.45; 12: 266893.38 | [15 empty] | ОТ(ЗТ)
| 1-100-31 | Средний разряд работы 3,1 |  |  |  | 4: чел.-ч; 5: 43.5; 7: 1074.45; 10: 248.4; 12: 266893.38 | [16 empty] | Средний разряд работы 3,1
| 2 | ЭМ |  |  |  | 12: 921.73 | [15 empty] | ЭМ
|  | ОТм(ЗТм) |  |  |  | 4: чел.-ч; 7: 1.729; 12: 477.6 | [15 empty] | ОТм(ЗТм)
| 91.14.02-001 | Автомобили бортовые, грузоподъемность до 5 т |  |  |  | 4: маш.час; 5: 0.07; 7: 1.729; 10: 533.1; 12: 921.73 | [16 empty] | Автомобили бортовые, грузоподъемность до 5 т
| 4-100-040 | ОТм(Зтм) Средний разряд машинистов 4 |  |  |  | 4: чел.-ч; 5: 0.07; 7: 1.729; 10: 276.23; 12: 477.6 | [17 empty] | ОТм(Зтм) Средний разряд машинистов 4
| 4 | М |  |  |  | 12: 97599.38 | [15 empty] | М
| 01.7.16.02-0002 | Леса стальные стоечные приставные хомутовые (стойки, связи, поперечины, лестницы) в комплекте с пробками (хомутами, башмаками, болтами), без щитов настила, высота лесов до 60 м |  |  |  | т | 0.035 |  | 0.8645 | 91734.54 | 1.19 | 109164.1 |  | 94372.36 | [16 empty] | Леса стальные стоечные приставные хомутовые (стойки, связи, поперечины, лестницы) в комплекте с пробками (хомутами, башмаками, болтами), без щитов настила, высота лесов до 60 м
| 11.1.03.01-0063 | Бруски обрезные хвойных пород (ель, сосна), естественной влажности, длина 2-6,5 м, ширина 20-90 мм, толщина 20-90 мм, сорт III |  |  |  | м3 | 0.009 |  | 0.2223 | 16496.03 | 0.88 | 14516.51 |  | 3227.02 | [16 empty] | Бруски обрезные хвойных пород (ель, сосна), естественной влажности, длина 2-6,5 м, ширина 20-90 мм, толщина 20-90 мм, сорт III
П,Н | 11.2.13.06 | Щиты настила |  |  |  | 4: м2; 5: 0; 7: 0 | [22 empty] | Щиты настила
|  | Итого прямые затраты |  |  |  | 12: 365892.09 | [18 empty] | Итого прямые затраты
|  | ФОТ |  |  |  | 12: 267370.98 | [19 empty] | ФОТ
| Пр/812-008.0-1, Приказ № 812/пр от 21.12.2020 п.25 | НР Конструкции из кирпича и блоков |  |  |  | 4: %; 5: 110; 6: 0.9; 7: 99; 12: 264697.27 | [19 empty] | НР Конструкции из кирпича и блоков
| Пр/774-008.0, Приказ № 774/пр от 11.12.2020 п.16 | СП Конструкции из кирпича и блоков |  |  |  | 4: %; 5: 69; 6: 0.85; 7: 58.65; 12: 156813.08 | [19 empty] | СП Конструкции из кирпича и блоков
|  | Всего по позиции |  |  |  | 10: 31878.64; 12: 787402.44 | [20 empty] | Всего по позиции
Прочие затраты. | [51 empty] | Прочие затраты.
52 | ГЭСНр57-01-002-03 | Разборка покрытий полов: из керамических плиток |  |  |  | 4: 100 м2; 5: 0.08; 6: 1; 7: 0.08 | [23 empty] | Разборка покрытий полов: из керамических плиток
| 1 | ОТ(ЗТ) |  |  |  | 4: чел.-ч; 7: 5.5896; 12: 1371.18 | [25 empty] | ОТ(ЗТ)
| 1-100-30 | Средний разряд работы 3,0 |  |  |  | 4: чел.-ч; 5: 69.87; 7: 5.5896; 10: 245.31; 12: 1371.18 | [26 empty] | Средний разряд работы 3,0
| 2 | ЭМ |  |  |  | 12: 5.55 | [25 empty] | ЭМ
|  | ОТм(ЗТм) |  |  |  | 4: чел.-ч; 7: 0.1152; 12: 28.26 | [25 empty] | ОТм(ЗТм)
| 91.06.06-048 | Подъемники одномачтовые, грузоподъемность до 500 кг, высота подъема 45 м |  |  |  | маш.час | 1.44 |  | 0.1152 | 37.32 | 1.29 | 48.14 |  | 5.55 | [26 empty] | Подъемники одномачтовые, грузоподъемность до 500 кг, высота подъема 45 м
| 4-100-030 | ОТм(Зтм) Средний разряд машинистов 3 |  |  |  | 4: чел.-ч; 5: 1.44; 7: 0.1152; 10: 245.31; 12: 28.26 | [27 empty] | ОТм(Зтм) Средний разряд машинистов 3
Н | 999-9900 | Строительный мусор |  |  |  | 4: т; 5: 5.2; 7: 0.416 | [28 empty] | Строительный мусор
|  | Итого прямые затраты |  |  |  | 12: 1404.99 | [29 empty] | Итого прямые затраты
|  | ФОТ |  |  |  | 12: 1399.44 | [30 empty] | ФОТ
| Пр/812-091.0-1 | НР Полы (ремонтно-строительные) |  |  |  | 4: %; 5: 89; 7: 89; 12: 1245.5 | [30 empty] | НР Полы (ремонтно-строительные)
| Пр/774-091.0 | СП Полы (ремонтно-строительные) |  |  |  | 4: %; 5: 49; 7: 49; 12: 685.73 | [30 empty] | СП Полы (ремонтно-строительные)
|  | Всего по позиции |  |  |  | 10: 41702.75; 12: 3336.22 | [31 empty] | Всего по позиции
53 | ГЭСН46-04-009-01 | Разборка бетонных оснований под полы: на гравии |  |  |  | 4: м3; 5: 0.64; 6: 1; 7: 0.64 | [23 empty] | Разборка бетонных оснований под полы: на гравии
| 1 | ОТ(ЗТ) |  |  |  | 4: чел.-ч; 7: 4.928; 12: 1285.07 | [25 empty] | ОТ(ЗТ)
| 1-100-35 | Средний разряд работы 3,5 |  |  |  | 4: чел.-ч; 5: 7.7; 7: 4.928; 10: 260.77; 12: 1285.07 | [26 empty] | Средний разряд работы 3,5
| 2 | ЭМ |  |  |  | 12: 181.44 | [25 empty] | ЭМ
| 91.18.01-508 | Компрессоры винтовые передвижные с электродвигателем, давление до 1 МПа (10 атм), производительность до 5 м3/мин |  |  |  | 4: маш.час; 5: 2.26; 7: 1.4464; 10: 120.88; 12: 174.84 | [26 empty] | Компрессоры винтовые передвижные с электродвигателем, давление до 1 МПа (10 атм), производительность до 5 м3/мин
| 91.21.10-002 | Молотки отбойные пневматические при работе от передвижных компрессоров |  |  |  | 4: маш.час; 5: 4.52; 7: 2.8928; 10: 2.28; 12: 6.6 | [26 empty] | Молотки отбойные пневматические при работе от передвижных компрессоров
Н | 999-9900 | Строительный мусор |  |  |  | 4: т; 5: 2.38; 7: 1.5232 | [28 empty] | Строительный мусор
|  | Итого прямые затраты |  |  |  | 12: 1466.51 | [29 empty] | Итого прямые затраты
|  | ФОТ |  |  |  | 12: 1285.07 | [30 empty] | ФОТ
| Пр/812-040.2-1 | НР Работы по реконструкции зданий и сооружений: разборка отдельных конструктивных элементов здания (сооружения), а также зданий (сооружений) в целом |  |  |  | 4: %; 5: 91; 7: 91; 12: 1169.41 | [30 empty] | НР Работы по реконструкции зданий и сооружений: разборка отдельных конструктивных элементов здания (сооружения), а также зданий (сооружений) в целом
| Пр/774-040.2 | СП Работы по реконструкции зданий и сооружений: разборка отдельных конструктивных элементов здания (сооружения), а также зданий (сооружений) в целом |  |  |  | 4: %; 5: 52; 7: 52; 12: 668.24 | [30 empty] | СП Работы по реконструкции зданий и сооружений: разборка отдельных конструктивных элементов здания (сооружения), а также зданий (сооружений) в целом
|  | Всего по позиции |  |  |  | 10: 5162.75; 12: 3304.16 | [31 empty] | Всего по позиции
54 | ГЭСН11-01-002-09 | Устройство подстилающих слоев: бетонных |  |  |  | 4: м3; 5: 0.64; 6: 1; 7: 0.64 | [23 empty] | Устройство подстилающих слоев: бетонных
| 1 | ОТ(ЗТ) |  |  |  | 4: чел.-ч; 7: 2.3424; 12: 564.94 | [25 empty] | ОТ(ЗТ)
| 1-100-28 | Средний разряд работы 2,8 |  |  |  | 4: чел.-ч; 5: 3.66; 7: 2.3424; 10: 241.18; 12: 564.94 | [26 empty] | Средний разряд работы 2,8
| 2 | ЭМ |  |  |  | 12: 2.62 | [25 empty] | ЭМ
| 91.07.04-002 | Вибраторы поверхностные |  |  |  | 4: маш.час; 5: 0.48; 7: 0.3072; 10: 8.54; 12: 2.62 | [26 empty] | Вибраторы поверхностные
| 4 | М |  |  |  | 12: 289.99 | [25 empty] | М
| 01.2.03.03-0044 | Мастика битумно-латексная кровельная |  |  |  | т | 0.002 |  | 0.00128 | 173444.52 | 1.25 | 216805.65 |  | 277.51 | [26 empty] | Мастика битумно-латексная кровельная
| 01.7.03.01-0001 | Вода |  |  |  | м3 | 0.35 |  | 0.224 | 35.71 | 0.52 | 18.57 |  | 4.16 | [26 empty] | Вода
| 11.1.03.05-0066 | Доска необрезная хвойных пород, естественной влажности, длина 2-6,5 м, ширина 100-250, толщина 30-50 мм, сорт IV |  |  |  | м3 | 0.001 |  | 0.00064 | 7555 | 1.72 | 12994.6 |  | 8.32 | [26 empty] | Доска необрезная хвойных пород, естественной влажности, длина 2-6,5 м, ширина 100-250, толщина 30-50 мм, сорт IV
Н | 04.1.02.05 | Смеси бетонные тяжелого бетона |  |  |  | 4: м3; 5: 1.02; 7: 0.6528 | [28 empty] | Смеси бетонные тяжелого бетона
|  | Итого прямые затраты |  |  |  | 12: 857.55 | [29 empty] | Итого прямые затраты
|  | ФОТ |  |  |  | 12: 564.94 | [30 empty] | ФОТ
| Пр/812-011.0-1, Приказ № 812/пр от 21.12.2020 п.25 | НР Полы |  |  |  | 4: %; 5: 112; 6: 0.9; 7: 100.8; 12: 569.46 | [30 empty] | НР Полы
| Пр/774-011.0, Приказ № 774/пр от 11.12.2020 п.16 | СП Полы |  |  |  | 4: %; 5: 65; 6: 0.85; 7: 55.25; 12: 312.13 | [30 empty] | СП Полы
|  | Всего по позиции |  |  |  | 10: 2717.41; 12: 1739.14 | [31 empty] | Всего по позиции
55 | ФСБЦ-04.1.02.05-0003 | Смеси бетонные тяжелого бетона (БСТ), класс В7,5 (М100) |  |  |  | м3 | 0.6528 | 1 | 0.6528 | 4470.66 | 0.91 | 4068.3 |  | 2655.79 | [23 empty] | Смеси бетонные тяжелого бетона (БСТ), класс В7,5 (М100)
|  | Всего по позиции |  |  |  | 12: 2655.79 | [31 empty] | Всего по позиции
56 | ГЭСН11-01-011-01 | Устройство стяжек: цементных толщиной 20 мм |  |  |  | 4: 100 м2; 5: 0.08; 6: 1; 7: 0.08 | [23 empty] | Устройство стяжек: цементных толщиной 20 мм
| 1 | ОТ(ЗТ) |  |  |  | 4: чел.-ч; 7: 2.848; 12: 651.68 | [25 empty] | ОТ(ЗТ)
| 1-100-22 | Средний разряд работы 2,2 |  |  |  | 4: чел.-ч; 5: 35.6; 7: 2.848; 10: 228.82; 12: 651.68 | [26 empty] | Средний разряд работы 2,2
| 2 | ЭМ |  |  |  | 12: 10.23 | [25 empty] | ЭМ
|  | ОТм(ЗТм) |  |  |  | 4: чел.-ч; 7: 0.1016; 12: 24.92 | [25 empty] | ОТм(ЗТм)
| 91.06.06-048 | Подъемники одномачтовые, грузоподъемность до 500 кг, высота подъема 45 м |  |  |  | маш.час | 1.27 |  | 0.1016 | 37.32 | 1.29 | 48.14 |  | 4.89 | [26 empty] | Подъемники одномачтовые, грузоподъемность до 500 кг, высота подъема 45 м
| 4-100-030 | ОТм(Зтм) Средний разряд машинистов 3 |  |  |  | 4: чел.-ч; 5: 1.27; 7: 0.1016; 10: 245.31; 12: 24.92 | [27 empty] | ОТм(Зтм) Средний разряд машинистов 3
| 91.07.04-002 | Вибраторы поверхностные |  |  |  | 4: маш.час; 5: 7.82; 7: 0.6256; 10: 8.54; 12: 5.34 | [26 empty] | Вибраторы поверхностные
| 4 | М |  |  |  | 12: 5.2 | [25 empty] | М
| 01.7.03.01-0001 | Вода |  |  |  | м3 | 3.5 |  | 0.28 | 35.71 | 0.52 | 18.57 |  | 5.2 | [26 empty] | Вода
Н | 04.3.01.09 | Раствор готовый кладочный тяжелый цементный |  |  |  | 4: м3; 5: 2.04; 7: 0.1632 | [28 empty] | Раствор готовый кладочный тяжелый цементный
|  | Итого прямые затраты |  |  |  | 12: 692.03 | [29 empty] | Итого прямые затраты
|  | ФОТ |  |  |  | 12: 676.6 | [30 empty] | ФОТ
| Пр/812-011.0-1, Приказ № 812/пр от 21.12.2020 п.25 | НР Полы |  |  |  | 4: %; 5: 112; 6: 0.9; 7: 100.8; 12: 682.01 | [30 empty] | НР Полы
| Пр/774-011.0, Приказ № 774/пр от 11.12.2020 п.16 | СП Полы |  |  |  | 4: %; 5: 65; 6: 0.85; 7: 55.25; 12: 373.82 | [30 empty] | СП Полы
|  | Всего по позиции |  |  |  | 10: 21848.25; 12: 1747.86 | [31 empty] | Всего по позиции
57 | ГЭСН11-01-011-02 | Устройство стяжек: на каждые 5 мм изменения толщины стяжки добавлять или исключать к норме 11-01-011-01 +10мм |  |  |  | 4: 100 м2; 5: 0.08; 6: 1; 7: 0.08 | [23 empty] | Устройство стяжек: на каждые 5 мм изменения толщины стяжки добавлять или исключать к норме 11-01-011-01 +10мм
| 1 | на 10мм ПЗ=2 (ОЗП=2; ЭМ=2 к расх.; ЗПМ=2; МАТ=2 к расх.; ТЗ=2; ТЗМ=2) | [36 empty] | на 10мм ПЗ=2 (ОЗП=2; ЭМ=2 к расх.; ЗПМ=2; МАТ=2 к расх.; ТЗ=2; ТЗМ=2)
| 1 | ОТ(ЗТ) |  |  |  | 4: чел.-ч; 7: 0.0704; 12: 16.11 | [25 empty] | ОТ(ЗТ)
| 1-100-22 | Средний разряд работы 2,2 |  |  |  | чел.-ч | 0.44 | 2 | 0.0704 |  |  | 228.82 |  | 16.11 | [26 empty] | Средний разряд работы 2,2
| 2 | ЭМ |  |  |  | 12: 4.35 | [25 empty] | ЭМ
|  | ОТм(ЗТм) |  |  |  | 4: чел.-ч; 7: 0.0336; 12: 8.24 | [25 empty] | ОТм(ЗТм)
| 91.06.06-048 | Подъемники одномачтовые, грузоподъемность до 500 кг, высота подъема 45 м |  |  |  | маш.час | 0.21 | 2 | 0.0336 | 37.32 | 1.29 | 48.14 |  | 1.62 | [26 empty] | Подъемники одномачтовые, грузоподъемность до 500 кг, высота подъема 45 м
| 4-100-030 | ОТм(Зтм) Средний разряд машинистов 3 |  |  |  | чел.-ч | 0.21 | 2 | 0.0336 |  |  | 245.31 |  | 8.24 | [27 empty] | ОТм(Зтм) Средний разряд машинистов 3
| 91.07.04-002 | Вибраторы поверхностные |  |  |  | маш.час | 2 | 2 | 0.32 |  |  | 8.54 |  | 2.73 | [26 empty] | Вибраторы поверхностные
Н | 04.3.01.09 | Раствор готовый кладочный тяжелый цементный |  |  |  | 4: м3; 5: 0.51; 6: 2; 7: 0.0816 | [28 empty] | Раствор готовый кладочный тяжелый цементный
|  | Итого прямые затраты |  |  |  | 12: 28.7 | [29 empty] | Итого прямые затраты
|  | ФОТ |  |  |  | 12: 24.35 | [30 empty] | ФОТ
| Пр/812-011.0-1, Приказ № 812/пр от 21.12.2020 п.25 | НР Полы |  |  |  | 4: %; 5: 112; 6: 0.9; 7: 100.8; 12: 24.54 | [30 empty] | НР Полы
| Пр/774-011.0, Приказ № 774/пр от 11.12.2020 п.16 | СП Полы |  |  |  | 4: %; 5: 65; 6: 0.85; 7: 55.25; 12: 13.45 | [30 empty] | СП Полы
|  | Всего по позиции |  |  |  | 10: 833.63; 12: 66.69 | [31 empty] | Всего по позиции
58 | ФСБЦ-04.3.01.09-0015 | Раствор готовый кладочный, цементный, М150 |  |  |  | м3 | 0.2448 | 1 | 0.2448 | 3948.62 | 1.13 | 4461.94 |  | 1092.28 | [23 empty] | Раствор готовый кладочный, цементный, М150
|  | Всего по позиции |  |  |  | 12: 1092.28 | [31 empty] | Всего по позиции
59 | ГЭСН11-01-027-06 | Устройство покрытий на растворе из сухой смеси с приготовлением раствора в построечных условиях из плиток: гладких неглазурованных керамических для полов одноцветных |  |  |  | 4: 100 м2; 5: 0.08; 6: 1; 7: 0.08 | [23 empty] | Устройство покрытий на растворе из сухой смеси с приготовлением раствора в построечных условиях из плиток: гладких неглазурованных керамических для полов одноцветных
| 1 | ОТ(ЗТ) |  |  |  | 4: чел.-ч; 7: 9.5824; 12: 2409.88 | [25 empty] | ОТ(ЗТ)
| 1-100-32 | Средний разряд работы 3,2 |  |  |  | 4: чел.-ч; 5: 119.78; 7: 9.5824; 10: 251.49; 12: 2409.88 | [26 empty] | Средний разряд работы 3,2
| 2 | ЭМ |  |  |  | 12: 67.32 | [25 empty] | ЭМ
|  | ОТм(ЗТм) |  |  |  | 4: чел.-ч; 7: 0.36; 12: 91.08 | [25 empty] | ОТм(ЗТм)
| 91.06.05-011 | Погрузчики одноковшовые универсальные фронтальные пневмоколесные, номинальная вместимость основного ковша 2,6 м3, грузоподъемность 5 т |  |  |  | 4: маш.час; 5: 0.36; 7: 0.0288; 10: 1603.68; 12: 46.19 | [26 empty] | Погрузчики одноковшовые универсальные фронтальные пневмоколесные, номинальная вместимость основного ковша 2,6 м3, грузоподъемность 5 т
| 4-100-050 | ОТм(Зтм) Средний разряд машинистов 5 |  |  |  | 4: чел.-ч; 5: 0.36; 7: 0.0288; 10: 317.46; 12: 9.14 | [27 empty] | ОТм(Зтм) Средний разряд машинистов 5
| 91.06.06-048 | Подъемники одномачтовые, грузоподъемность до 500 кг, высота подъема 45 м |  |  |  | маш.час | 2.3 |  | 0.184 | 37.32 | 1.29 | 48.14 |  | 8.86 | [26 empty] | Подъемники одномачтовые, грузоподъемность до 500 кг, высота подъема 45 м
| 4-100-030 | ОТм(Зтм) Средний разряд машинистов 3 |  |  |  | 4: чел.-ч; 5: 2.3; 7: 0.184; 10: 245.31; 12: 45.14 | [27 empty] | ОТм(Зтм) Средний разряд машинистов 3
| 91.07.08-024 | Растворосмесители передвижные, объем барабана 65 л |  |  |  | маш.час | 1.56 |  | 0.1248 | 2.31 | 1.15 | 2.66 |  | 0.33 | [26 empty] | Растворосмесители передвижные, объем барабана 65 л
| 4-100-030 | ОТм(Зтм) Средний разряд машинистов 3 |  |  |  | 4: чел.-ч; 5: 1.56; 7: 0.1248; 10: 245.31; 12: 30.61 | [27 empty] | ОТм(Зтм) Средний разряд машинистов 3
| 91.14.02-001 | Автомобили бортовые, грузоподъемность до 5 т |  |  |  | 4: маш.час; 5: 0.28; 7: 0.0224; 10: 533.1; 12: 11.94 | [26 empty] | Автомобили бортовые, грузоподъемность до 5 т
| 4-100-040 | ОТм(Зтм) Средний разряд машинистов 4 |  |  |  | 4: чел.-ч; 5: 0.28; 7: 0.0224; 10: 276.23; 12: 6.19 | [27 empty] | ОТм(Зтм) Средний разряд машинистов 4
| 4 | М |  |  |  | 12: 10147.9 | [25 empty] | М
| 01.7.03.01-0001 | Вода |  |  |  | м3 | 0.1 |  | 0.008 | 35.71 | 0.52 | 18.57 |  | 0.15 | [26 empty] | Вода
| 01.7.20.08-0051 | Ветошь хлопчатобумажная цветная |  |  |  | кг | 0.5 |  | 0.04 | 56.11 | 1.64 | 92.02 |  | 3.68 | [26 empty] | Ветошь хлопчатобумажная цветная
| 04.3.02.09-0102 | Смеси сухие водостойкие для затирки межплиточных швов шириной 1-6 мм (различная цветовая гамма) |  |  |  | т | 0.05 |  | 0.004 | 37800.3 | 2.18 | 82404.65 |  | 329.62 | [26 empty] | Смеси сухие водостойкие для затирки межплиточных швов шириной 1-6 мм (различная цветовая гамма)
| 06.2.02.01-0061 | Плитка керамическая для полов, неглазурованная, гладкая, цветная, толщина 11 мм |  |  |  | м2 | 102 |  | 8.16 | 925.67 | 1.25 | 1157.09 |  | 9441.85 | [26 empty] | Плитка керамическая для полов, неглазурованная, гладкая, цветная, толщина 11 мм
| 14.1.06.02-1002 | Клей монтажный сухой для внутренних работ на основе цементного вяжущего, для плитки |  |  |  | кг | 450 |  | 36 | 8.15 | 1.27 | 10.35 |  | 372.6 | [26 empty] | Клей монтажный сухой для внутренних работ на основе цементного вяжущего, для плитки
|  | Итого прямые затраты |  |  |  | 12: 12716.18 | [29 empty] | Итого прямые затраты
|  | ФОТ |  |  |  | 12: 2500.96 | [30 empty] | ФОТ
| Пр/812-011.0-1, Приказ № 812/пр от 21.12.2020 п.25 | НР Полы |  |  |  | 4: %; 5: 112; 6: 0.9; 7: 100.8; 12: 2520.97 | [30 empty] | НР Полы
| Пр/774-011.0, Приказ № 774/пр от 11.12.2020 п.16 | СП Полы |  |  |  | 4: %; 5: 65; 6: 0.85; 7: 55.25; 12: 1381.78 | [30 empty] | СП Полы
|  | Всего по позиции |  |  |  | 10: 207736.63; 12: 16618.93 | [31 empty] | Всего по позиции
|  | Итоги по разделу 2 Фасад : | [44 empty] | Итоги по разделу 2 Фасад :
|  | Итого прямые затраты (справочно) |  |  |  | 12: 2950173.21 | [33 empty] | Итого прямые затраты (справочно)
|  | в том числе: | [45 empty] | в том числе:
|  | Оплата труда рабочих |  |  |  | 12: 1297032.86 | [33 empty] | Оплата труда рабочих
|  | Эксплуатация машин |  |  |  | 12: 523682.5 | [33 empty] | Эксплуатация машин
|  | Оплата труда машинистов (Отм) |  |  |  | 12: 111035.99 | [33 empty] | Оплата труда машинистов (Отм)
|  | Материалы |  |  |  | 12: 1018421.86 | [33 empty] | Материалы
|  | Строительные работы |  |  |  | 12: 4904942.2 | [33 empty] | Строительные работы
|  | в том числе: | [45 empty] | в том числе:
|  | оплата труда |  |  |  | 12: 1297032.86 | [33 empty] | оплата труда
|  | эксплуатация машин и механизмов |  |  |  | 12: 523682.5 | [33 empty] | эксплуатация машин и механизмов
|  | оплата труда машинистов (Отм) |  |  |  | 12: 111035.99 | [33 empty] | оплата труда машинистов (Отм)
|  | материалы |  |  |  | 12: 1018421.86 | [33 empty] | материалы
|  | накладные расходы |  |  |  | 12: 1285702.28 | [33 empty] | накладные расходы
|  | сметная прибыль |  |  |  | 12: 669066.71 | [33 empty] | сметная прибыль
|  | Итого ФОТ (справочно) |  |  |  | 12: 1408068.85 | [33 empty] | Итого ФОТ (справочно)
|  | Итого накладные расходы (справочно) |  |  |  | 12: 1285702.28 | [33 empty] | Итого накладные расходы (справочно)
|  | Итого сметная прибыль (справочно) |  |  |  | 12: 669066.71 | [33 empty] | Итого сметная прибыль (справочно)
|  | Итого по разделу 2 Фасад |  |  |  | 12: 4904942.2 | [34 empty] | Итого по разделу 2 Фасад
|  | Справочно | [47 empty] | Справочно
|  | затраты труда рабочих |  |  |  | 7: 5225.1209 | [36 empty] | затраты труда рабочих
|  | затраты труда машинистов |  |  |  | 7: 304.9049 | [36 empty] | затраты труда машинистов
Раздел 3. Отмостка | [27 empty] | Раздел 3. Отмостка
60 | ГЭСНр68-02-008-01 | Ремонт тротуаров из литого асфальта (Отмостки) |  |  |  | 4: 100 м2; 5: 0.71; 6: 1; 7: 0.71 | [14 empty] | Ремонт тротуаров из литого асфальта (Отмостки)
| 1 | ОТ(ЗТ) |  |  |  | 4: чел.-ч; 7: 80.94; 12: 18854.16 | [15 empty] | ОТ(ЗТ)
| 1-100-24 | Средний разряд работы 2,4 |  |  |  | 4: чел.-ч; 5: 114; 7: 80.94; 10: 232.94; 12: 18854.16 | [16 empty] | Средний разряд работы 2,4
| 2 | ЭМ |  |  |  | 12: 1362.59 | [15 empty] | ЭМ
|  | ОТм(ЗТм) |  |  |  | 4: чел.-ч; 7: 3.976; 12: 1098.29 | [15 empty] | ОТм(ЗТм)
| 91.08.09-023 | Трамбовки пневматические при работе от передвижных компрессорных установок |  |  |  | маш.час | 2.4 |  | 1.704 | 2.41 | 1.17 | 2.82 |  | 4.81 | [16 empty] | Трамбовки пневматические при работе от передвижных компрессорных установок
| 91.18.01-007 | Компрессоры винтовые передвижные с двигателем внутреннего сгорания, давление до 0,7 МПа (7 атм), производительность до 5,4 м3/мин |  |  |  | 4: маш.час; 5: 5.6; 7: 3.976; 10: 340.19; 12: 1352.6 | [16 empty] | Компрессоры винтовые передвижные с двигателем внутреннего сгорания, давление до 0,7 МПа (7 атм), производительность до 5,4 м3/мин
| 4-100-040 | ОТм(Зтм) Средний разряд машинистов 4 |  |  |  | 4: чел.-ч; 5: 5.6; 7: 3.976; 10: 276.23; 12: 1098.29 | [17 empty] | ОТм(Зтм) Средний разряд машинистов 4
| 91.21.10-002 | Молотки отбойные пневматические при работе от передвижных компрессоров |  |  |  | 4: маш.час; 5: 3.2; 7: 2.272; 10: 2.28; 12: 5.18 | [16 empty] | Молотки отбойные пневматические при работе от передвижных компрессоров
| 4 | М |  |  |  | 12: 213.88 | [15 empty] | М
| 02.3.01.02-1118 | Песок природный для строительных работ II класс, средний |  |  |  | 4: м3; 5: 0.5; 7: 0.355; 10: 602.49; 12: 213.88 | [16 empty] | Песок природный для строительных работ II класс, средний
Н | 02.2.05.04 | Щебень |  |  |  | 4: м3; 5: 6.3; 7: 4.473 | [22 empty] | Щебень
Н | 04.2.02.01 | Смеси литые асфальтобетонные горячие |  |  |  | 4: м3; 5: 5.9; 7: 4.189 | [22 empty] | Смеси литые асфальтобетонные горячие
Н | 999-9900 | Строительный мусор |  |  |  | 4: т; 5: 16.06; 7: 11.4026 | [22 empty] | Строительный мусор
|  | Итого прямые затраты |  |  |  | 12: 21528.92 | [18 empty] | Итого прямые затраты
|  | ФОТ |  |  |  | 12: 19952.45 | [19 empty] | ФОТ
| Пр/812-102.0-1 | НР Благоустройство (ремонтно-строительные) |  |  |  | 4: %; 5: 102; 7: 102; 12: 20351.5 | [19 empty] | НР Благоустройство (ремонтно-строительные)
| Пр/774-102.0 | СП Благоустройство (ремонтно-строительные) |  |  |  | 4: %; 5: 54; 7: 54; 12: 10774.32 | [19 empty] | СП Благоустройство (ремонтно-строительные)
|  | Всего по позиции |  |  |  | 10: 74161.61; 12: 52654.74 | [20 empty] | Всего по позиции
61 | ФСБЦ-02.2.05.04-2056 | Щебень из плотных горных пород для строительных работ М 600, фракция 10-20 мм |  |  |  | м3 | 4.473 | 1 | 4.473 | 1839.35 | 0.77 | 1416.3 |  | 6335.11 | [14 empty] | Щебень из плотных горных пород для строительных работ М 600, фракция 10-20 мм
|  | Всего по позиции |  |  |  | 12: 6335.11 | [20 empty] | Всего по позиции
62 | ФСБЦ-04.2.01.01-0049 | Смеси асфальтобетонные плотные мелкозернистые, тип Б, марка II |  |  |  | т | 4.189 | 1 | 4.189 | 3622.62 | 1.33 | 4818.08 |  | 20182.94 | [14 empty] | Смеси асфальтобетонные плотные мелкозернистые, тип Б, марка II
|  | Всего по позиции |  |  |  | 12: 20182.94 | [20 empty] | Всего по позиции
Вывока мусора | [51 empty] | Вывока мусора
63 | 47-1 | Погрузка в автотранспортное средство: мусор строительный с погрузкой вручную |  |  |  | т | 92 | 1 | 92 |  |  | 709.35 |  | 65260.2 | [14 empty] | Погрузка в автотранспортное средство: мусор строительный с погрузкой вручную
|  | Всего по позиции |  |  |  | 12: 65260.2 | [20 empty] | Всего по позиции
64 | 02-15-1-01-0020 | Перевозка грузов I класса автомобилями-самосвалами грузоподъемностью до 15 т по дорогам с усовершенствованным (асфальтобетонным, цементобетонным, железобетонным, обработанным органическим вяжущим) дорожным покрытием на расстояние 20 км |  |  |  | т | 92 | 1 | 92 |  |  | 184.33 |  | 16958.36 | [14 empty] | Перевозка грузов I класса автомобилями-самосвалами грузоподъемностью до 15 т по дорогам с усовершенствованным (асфальтобетонным, цементобетонным, железобетонным, обработанным органическим вяжущим) дорожным покрытием на расстояние 20 км
|  | Всего по позиции |  |  |  | 12: 16958.36 | [20 empty] | Всего по позиции
|  | Итоги по разделу 3 Отмостка : | [44 empty] | Итоги по разделу 3 Отмостка :
|  | Итого прямые затраты (справочно) |  |  |  | 12: 130265.53 | [33 empty] | Итого прямые затраты (справочно)
|  | в том числе: | [45 empty] | в том числе:
|  | Оплата труда рабочих |  |  |  | 12: 18854.16 | [33 empty] | Оплата труда рабочих
|  | Эксплуатация машин |  |  |  | 12: 1362.59 | [33 empty] | Эксплуатация машин
|  | Оплата труда машинистов (Отм) |  |  |  | 12: 1098.29 | [33 empty] | Оплата труда машинистов (Отм)
|  | Материалы |  |  |  | 12: 26731.93 | [33 empty] | Материалы
|  | Перевозка |  |  |  | 12: 82218.56 | [33 empty] | Перевозка
|  | Строительные работы |  |  |  | 12: 161391.35 | [33 empty] | Строительные работы
|  | Строительные работы |  |  |  | 12: 79172.79 | [33 empty] | Строительные работы
|  | в том числе: | [45 empty] | в том числе:
|  | оплата труда |  |  |  | 12: 18854.16 | [33 empty] | оплата труда
|  | эксплуатация машин и механизмов |  |  |  | 12: 1362.59 | [33 empty] | эксплуатация машин и механизмов
|  | оплата труда машинистов (Отм) |  |  |  | 12: 1098.29 | [33 empty] | оплата труда машинистов (Отм)
|  | материалы |  |  |  | 12: 26731.93 | [33 empty] | материалы
|  | накладные расходы |  |  |  | 12: 20351.5 | [33 empty] | накладные расходы
|  | сметная прибыль |  |  |  | 12: 10774.32 | [33 empty] | сметная прибыль
|  | Перевозка |  |  |  | 12: 82218.56 | [33 empty] | Перевозка
|  | Итого ФОТ (справочно) |  |  |  | 12: 19952.45 | [33 empty] | Итого ФОТ (справочно)
|  | Итого накладные расходы (справочно) |  |  |  | 12: 20351.5 | [33 empty] | Итого накладные расходы (справочно)
|  | Итого сметная прибыль (справочно) |  |  |  | 12: 10774.32 | [33 empty] | Итого сметная прибыль (справочно)
|  | Итого по разделу 3 Отмостка |  |  |  | 12: 161391.35 | [34 empty] | Итого по разделу 3 Отмостка
|  | Справочно | [47 empty] | Справочно
|  | затраты труда рабочих |  |  |  | 7: 80.94 | [36 empty] | затраты труда рабочих
|  | затраты труда машинистов |  |  |  | 7: 3.976 | [36 empty] | затраты труда машинистов
|  | Итоги по смете: | [50 empty] | Итоги по смете:
|  | Всего прямые затраты (справочно) |  |  |  | 12: 3411194.28 | [39 empty] | Всего прямые затраты (справочно)
|  | в том числе: | [51 empty] | в том числе:
|  | Оплата труда рабочих |  |  |  | 12: 1362560.25 | [39 empty] | Оплата труда рабочих
|  | Эксплуатация машин |  |  |  | 12: 528952.33 | [39 empty] | Эксплуатация машин
|  | Оплата труда машинистов (Отм) |  |  |  | 12: 114628.28 | [39 empty] | Оплата труда машинистов (Отм)
|  | Материалы |  |  |  | 12: 1322834.86 | [39 empty] | Материалы
|  | Перевозка |  |  |  | 12: 82218.56 | [39 empty] | Перевозка
|  | Строительные работы |  |  |  | 12: 5467363.07 | [39 empty] | Строительные работы
|  | Строительные работы |  |  |  | 12: 5385144.51 | [39 empty] | Строительные работы
|  | в том числе: | [51 empty] | в том числе:
|  | оплата труда |  |  |  | 12: 1362560.25 | [39 empty] | оплата труда
|  | эксплуатация машин и механизмов |  |  |  | 12: 528952.33 | [39 empty] | эксплуатация машин и механизмов
|  | оплата труда машинистов (Отм) |  |  |  | 12: 114628.28 | [39 empty] | оплата труда машинистов (Отм)
|  | материалы |  |  |  | 12: 1322834.86 | [39 empty] | материалы
|  | накладные расходы |  |  |  | 12: 1350805.62 | [39 empty] | накладные расходы
|  | сметная прибыль |  |  |  | 12: 705363.17 | [39 empty] | сметная прибыль
|  | Перевозка |  |  |  | 12: 82218.56 | [39 empty] | Перевозка
|  | Всего ФОТ (справочно) |  |  |  | 12: 1477188.53 | [39 empty] | Всего ФОТ (справочно)
|  | Всего накладные расходы (справочно) |  |  |  | 12: 1350805.62 | [39 empty] | Всего накладные расходы (справочно)
|  | Всего сметная прибыль (справочно) |  |  |  | 12: 705363.17 | [39 empty] | Всего сметная прибыль (справочно)
|  | ВСЕГО по смете |  |  |  | 12: 5467363.07 | [40 empty] | ВСЕГО по смете
|  | Справочно | [53 empty] | Справочно
|  | затраты труда рабочих |  |  |  | 7: 5485.9449 | [42 empty] | затраты труда рабочих
|  | затраты труда машинистов |  |  |  | 7: 318.2137 | [42 empty] | затраты труда машинистов
Составил:
[должность, подпись (инициалы, фамилия)]
Проверил:
[должность, подпись (инициалы, фамилия)]
1. Зарегистрирован Министерством юстиции Российской Федерации 10 сентября 2019 г., регистрационный № 55869), с изменениями, внесенными приказом Министерства строительства и жилищно-коммунального хозяйства Российской Федерации от 20 февраля 2021 г. № 79/пр (зарегистрирован Министерством юстиции Российской Федерации 9 августа 2021 г., регистрационный № 64577)
² Под прочими затратами понимаются затраты, учитываемые в соответствии с пунктом 184 Методики.
³ Под прочими работами понимаются затраты, учитываемые в соответствии с пунктами 122-128 Методики.

## Водоснабжение - ЛСР по Методике
Приложение № 3
Утверждено приказом № 421 от 4 августа 2020 г. Минстроя РФ в редакции приказа № 557 от 7 июля 2022 г.
Наименование программного продукта |  |  |  |  | ГРАНД-Смета, версия 2024.1
Наименование редакции сметных нормативов |  |  |  |  | Приказ Минстроя России от 30.12.2021 № 1046/пр; Приказ Минстроя России от 04.08.2020 № 421/пр; Приказ Минстроя России от 21.12.2020 № 812/пр; Приказ Минстроя России от 11.12.2020 № 774/пр; Приказ Минстроя России от 02.08.2023 № 551/пр; Приказ Минстроя России от 14.11.2023 № 817/пр | [11 empty] | Приказ Минстроя России от 30.12.2021 № 1046/пр; Приказ Минстроя России от 04.08.2020 № 421/пр; Приказ Минстроя России от 21.12.2020 № 812/пр; Приказ Минстроя России от 11.12.2020 № 774/пр; Приказ Минстроя России от 02.08.2023 № 551/пр; Приказ Минстроя России от 14.11.2023 № 817/пр
Реквизиты приказа Минстроя России об утверждении дополнений и изменений к сметным нормативам |  |  |  |  | Приказ Минстроя России от 18 мая 2022 г. № 378/пр, Приказ Минстроя России от 26 августа 2022 г. № 703/пр, Приказ Минстроя России от 26 октября 2022 г. № 905/пр, Приказ Минстроя России от 27 декабря 2022 г. № 1133/пр, Приказ Минстроя России от 10 февраля 2023 г. № 84/пр, Приказ Минстроя России от 11.05.2023 №335/пр; Приказ Минстроя России от 07.07.2022 № 557/пр; Приказ Минстроя России от 02.09.2021 № 636/пр, Приказ Минстроя России от 26.07.2022 № 611/пр; Приказ Минстроя России от 22.04.2022 № 317/пр; Приказ Минстроя России от 02.08.2023 № 551/пр; Приказ Минстроя России от 14.11.2023 № 817/пр | [12 empty] | Приказ Минстроя России от 18 мая 2022 г. № 378/пр, Приказ Минстроя России от 26 августа 2022 г. № 703/пр, Приказ Минстроя России от 26 октября 2022 г. № 905/пр, Приказ Минстроя России от 27 декабря 2022 г. № 1133/пр, Приказ Минстроя России от 10 февраля 2023 г. № 84/пр, Приказ Минстроя России от 11.05.2023 №335/пр; Приказ Минстроя России от 07.07.2022 № 557/пр; Приказ Минстроя России от 02.09.2021 № 636/пр, Приказ Минстроя России от 26.07.2022 № 611/пр; Приказ Минстроя России от 22.04.2022 № 317/пр; Приказ Минстроя России от 02.08.2023 № 551/пр; Приказ Минстроя России от 14.11.2023 № 817/пр
Реквизиты письма Минстроя России об индексах изменения сметной стоимости строительства, включаемые в федеральный реестр сметных нормативов и размещаемые в федеральной государственной информационной системе ценообразования в строительстве, подготовленного в соответствии пунктом 85 Методики расчета индексов изменения сметной стоимости строительства, утвержденной приказом Министерства строительства и жилищно-коммунального хозяйства Российской Федерации от 5 июня 2019 г. № 326/пр¹ |  |  |  |  | Письмо Минстроя России от 22.02.2024 № 10096-ИФ/09 | [9 empty] | Реквизиты письма Минстроя России об индексах изменения сметной стоимости строительства, включаемые в федеральный реестр сметных нормативов и размещаемые в федеральной государственной информационной системе ценообразования в строительстве, подготовленного в соответствии пунктом 85 Методики расчета индексов изменения сметной стоимости строительства, утвержденной приказом Министерства строительства и жилищно-коммунального хозяйства Российской Федерации от 5 июня 2019 г. № 326/пр¹ | Письмо Минстроя России от 22.02.2024 № 10096-ИФ/09 |  |  | Письмо Минстроя России от 22.02.2024 № 10096-ИФ/09
Реквизиты нормативного правового акта об утверждении оплаты труда, утверждаемый в соответствии с пунктом 22(1) Правилами мониторинга цен, утвержденными постановлением Правительства Российской Федерации от 23 декабря 2016 г. № 1452 |  |  |  |  | Приказ Министерства строительства и жилищно-коммунального хозяйства Кабардино-Балкарской Республики от 06.03.2023 № 46 | [9 empty] | Реквизиты нормативного правового акта об утверждении оплаты труда, утверждаемый в соответствии с пунктом 22(1) Правилами мониторинга цен, утвержденными постановлением Правительства Российской Федерации от 23 декабря 2016 г. № 1452 | Приказ Министерства строительства и жилищно-коммунального хозяйства Кабардино-Балкарской Республики от 06.03.2023 № 46 |  |  |  | Приказ Министерства строительства и жилищно-коммунального хозяйства Кабардино-Балкарской Республики от 06.03.2023 № 46
Обоснование принятых текущих цен на строительные ресурсы
Наименование субъекта Российской Федерации |  |  |  |  | 7. Кабардино-Балкарская Республика | [10 empty] | 7. Кабардино-Балкарская Республика |  |  |  |  | 7. Кабардино-Балкарская Республика
Наименование зоны субъекта Российской Федерации
Капитальный ремонт общего имущества в многоквартирном жилом доме, расположенном по адресу: Кабардино-Балкарская Республика, г. Нальчик, ул.Кулиева, д.22 | [21 empty] | Капитальный ремонт общего имущества в многоквартирном жилом доме, расположенном по адресу: Кабардино-Балкарская Республика, г. Нальчик, ул.Кулиева, д.22
(наименование стройки)
Капитальный ремонт общего имущества в многоквартирном жилом доме, расположенном по адресу: Кабардино-Балкарская Республика, г. Нальчик, ул.Кулиева, д.22 | [22 empty] | Капитальный ремонт общего имущества в многоквартирном жилом доме, расположенном по адресу: Кабардино-Балкарская Республика, г. Нальчик, ул.Кулиева, д.22
(наименование объекта капитального строительства)
ЛОКАЛЬНЫЙ СМЕТНЫЙ РАСЧЕТ (СМЕТА) № ЛСР 02-01-03
Водоснабжение | [23 empty] | Водоснабжение
(наименование работ и затрат)
Составлен | ресурсно-индексным | методом
Основание | Акт обследования, Дефектная ведомость | [23 empty] | Акт обследования, Дефектная ведомость
(проектная и (или) иная техническая документация)
Составлен(а) в текущем уровне цен |  | I квартал 2024 года | [23 empty] | 15.03.2024
Сметная стоимость |  |  | 895.85 | тыс.руб.
в том числе:
| строительных работ |  | 885.09 | тыс.руб. |  |  |  |  | Средства на оплату труда рабочих |  |  |  | 183.61 | тыс.руб.
| монтажных работ |  | 0 | тыс.руб. |  |  |  |  | Средства на оплату труда машинистов |  |  |  | 6.42 | тыс.руб.
| оборудования |  | 10.76 | тыс.руб. |  |  |  |  | Нормативные затраты труда рабочих |  |  |  | 713.15 | чел.-ч.
| прочих затрат |  | 0 | тыс.руб. |  |  |  |  | Нормативные затраты труда машинистов |  |  |  | 24.02 | чел.-ч.
№ п/п | Обоснование | Наименование работ и затрат |  |  |  | Единица измерения | Количество |  |  | Сметная стоимость, руб.
[7 empty] | на единицу измерения | коэффициенты | всего с учетом коэффициентов | на единицу измерения в базисном уровне цен | индекс | на единицу измерения в текущем уровне цен | коэффициенты | всего в текущем уровне цен
1 | 2 | 3 |  |  |  | 4 | 5 | 6 | 7 | 8 | 9 | 10 | 11 | 12
Раздел 1. | [26 empty] | Раздел 1.
1 | ГЭСНр65-01-001-02 | Разборка трубопроводов из водогазопроводных труб диаметром: свыше 25 до 32 мм |  |  |  | 4: 100 м; 5: 0.6; 6: 1; 7: 0.6 | [13 empty] | Разборка трубопроводов из водогазопроводных труб диаметром: свыше 25 до 32 мм
| Приказ от 04.08.2020 № 421/пр прил.10 табл.3 п.9 | Производство ремонтно-строительных работ осуществляется в жилых зданиях без расселения ОЗП=1,5; ЭМ=1,5 к расх.; ЗПМ=1,5; ТЗ=1,5; ТЗМ=1,5 | [26 empty] | Производство ремонтно-строительных работ осуществляется в жилых зданиях без расселения ОЗП=1,5; ЭМ=1,5 к расх.; ЗПМ=1,5; ТЗ=1,5; ТЗМ=1,5
| 1 | ОТ(ЗТ) |  |  |  | 4: чел.-ч; 7: 31.194; 12: 7459.11 | [15 empty] | ОТ(ЗТ)
| 1-100-27 | Средний разряд работы 2,7 |  |  |  | чел.-ч | 34.66 | 1.5 | 31.194 |  |  | 239.12 |  | 7459.11 | [16 empty] | Средний разряд работы 2,7
| 2 | ЭМ |  |  |  | 12: 19.57 | [15 empty] | ЭМ
|  | ОТм(ЗТм) |  |  |  | 4: чел.-ч; 7: 0.09; 12: 22.08 | [15 empty] | ОТм(ЗТм)
| 91.06.06-048 | Подъемники одномачтовые, грузоподъемность до 500 кг, высота подъема 45 м |  |  |  | маш.час | 0.1 | 1.5 | 0.09 | 37.32 | 1.29 | 48.14 |  | 4.33 | [16 empty] | Подъемники одномачтовые, грузоподъемность до 500 кг, высота подъема 45 м
| 4-100-030 | ОТм(Зтм) Средний разряд машинистов 3 |  |  |  | чел.-ч | 0.1 | 1.5 | 0.09 |  |  | 245.31 |  | 22.08 | [17 empty] | ОТм(Зтм) Средний разряд машинистов 3
| 91.17.04-042 | Аппараты для газовой сварки и резки |  |  |  | маш.час | 3.3 | 1.5 | 2.97 | 4.35 | 1.18 | 5.13 |  | 15.24 | [16 empty] | Аппараты для газовой сварки и резки
| 4 | М |  |  |  | 12: 317.95 | [15 empty] | М
| 01.3.02.03-0001 | Ацетилен газообразный технический |  |  |  | м3 | 0.43 |  | 0.258 | 340.41 | 1.41 | 479.98 |  | 123.83 | [16 empty] | Ацетилен газообразный технический
| 01.3.02.08-0001 | Кислород газообразный технический |  |  |  | м3 | 2.74 |  | 1.644 | 114.64 | 1.03 | 118.08 |  | 194.12 | [16 empty] | Кислород газообразный технический
Н | 999-9899 | Строительный мусор и масса возвратных материалов |  |  |  | 4: т; 5: 0.22; 7: 0.132 | [18 empty] | Строительный мусор и масса возвратных материалов
|  | Итого прямые затраты |  |  |  | 12: 7818.71 | [19 empty] | Итого прямые затраты
|  | ФОТ |  |  |  | 12: 7481.19 | [20 empty] | ФОТ
| Пр/812-099.1-1 | НР Внутренние санитарно-технические работы: демонтаж и разборка (ремонтно-строительные) |  |  |  | 4: %; 5: 87; 7: 87; 12: 6508.64 | [20 empty] | НР Внутренние санитарно-технические работы: демонтаж и разборка (ремонтно-строительные)
| Пр/774-099.1 | СП Внутренние санитарно-технические работы: демонтаж и разборка (ремонтно-строительные) |  |  |  | 4: %; 5: 44; 7: 44; 12: 3291.72 | [20 empty] | СП Внутренние санитарно-технические работы: демонтаж и разборка (ремонтно-строительные)
|  | Всего по позиции |  |  |  | 10: 29365.12; 12: 17619.07 | [21 empty] | Всего по позиции
2 | ГЭСН16-04-005-03 | Прокладка внутренних трубопроводов водоснабжения и отопления из многослойных полипропиленовых труб, из заранее собранных узлов, наружным диаметром: 32 мм |  |  |  | 4: 100 м; 5: 0.6; 6: 1; 7: 0.6 | [13 empty] | Прокладка внутренних трубопроводов водоснабжения и отопления из многослойных полипропиленовых труб, из заранее собранных узлов, наружным диаметром: 32 мм
| Приказ от 04.08.2020 № 421/пр п.58б | При применении сметных норм, включенных в сборники ГЭСН (ФЕР, ТЕР), аналогичных технологическим процессам в новом строительстве, в том числе по возведению новых конструктивных элементов ОЗП=1,15; ЭМ=1,25 к расх.; ЗПМ=1,25; ТЗ=1,15; ТЗМ=1,25 | [26 empty] | При применении сметных норм, включенных в сборники ГЭСН (ФЕР, ТЕР), аналогичных технологическим процессам в новом строительстве, в том числе по возведению новых конструктивных элементов ОЗП=1,15; ЭМ=1,25 к расх.; ЗПМ=1,25; ТЗ=1,15; ТЗМ=1,25
| Приказ от 04.08.2020 № 421/пр прил.10 табл.3 п.9 | Производство ремонтно-строительных работ осуществляется в жилых зданиях без расселения ОЗП=1,5; ЭМ=1,5 к расх.; ЗПМ=1,5; ТЗ=1,5; ТЗМ=1,5 | [26 empty] | Производство ремонтно-строительных работ осуществляется в жилых зданиях без расселения ОЗП=1,5; ЭМ=1,5 к расх.; ЗПМ=1,5; ТЗ=1,5; ТЗМ=1,5
| 1 | ОТ(ЗТ) |  |  |  | 4: чел.-ч; 7: 13.248; 12: 3577.49 | [15 empty] | ОТ(ЗТ)
| 1-100-38 | Средний разряд работы 3,8 |  |  |  | чел.-ч | 12.8 | 1.725 | 13.248 |  |  | 270.04 |  | 3577.49 | [16 empty] | Средний разряд работы 3,8
| 2 | ЭМ |  |  |  | 12: 56.42 | [15 empty] | ЭМ
|  | ОТм(ЗТм) |  |  |  | 4: чел.-ч; 7: 0.05625; 12: 16.6 | [15 empty] | ОТм(ЗТм)
| 91.05.01-017 | Краны башенные, грузоподъемность 8 т |  |  |  | маш.час | 0.01 | 1.875 | 0.01125 | 622.62 | 1.2 | 747.14 |  | 8.41 | [16 empty] | Краны башенные, грузоподъемность 8 т
| 4-100-060 | ОТм(Зтм) Средний разряд машинистов 6 |  |  |  | чел.-ч | 0.01 | 1.875 | 0.01125 |  |  | 371.05 |  | 4.17 | [17 empty] | ОТм(Зтм) Средний разряд машинистов 6
| 91.10.09-011 | Установки для гидравлических испытаний трубопроводов, давление нагнетания низкое 0,1 МПа (1 кгс/см2), высокое 10 МПа (100 кгс/см2) |  |  |  | маш.час | 1.27 | 1.875 | 1.4287 | 14.13 | 1.19 | 16.81 |  | 24.02 | [16 empty] | Установки для гидравлических испытаний трубопроводов, давление нагнетания низкое 0,1 МПа (1 кгс/см2), высокое 10 МПа (100 кгс/см2)
| 91.14.02-001 | Автомобили бортовые, грузоподъемность до 5 т |  |  |  | маш.час | 0.04 | 1.875 | 0.045 |  |  | 533.1 |  | 23.99 | [16 empty] | Автомобили бортовые, грузоподъемность до 5 т
| 4-100-040 | ОТм(Зтм) Средний разряд машинистов 4 |  |  |  | чел.-ч | 0.04 | 1.875 | 0.045 |  |  | 276.23 |  | 12.43 | [17 empty] | ОТм(Зтм) Средний разряд машинистов 4
| 4 | М |  |  |  | 12: 327.76 | [15 empty] | М
| 01.7.03.01-0001 | Вода |  |  |  | м3 | 0.8691 |  | 0.52146 | 35.71 | 0.52 | 18.57 |  | 9.68 | [16 empty] | Вода
| 01.7.03.04-0001 | Электроэнергия |  |  |  | 4: кВт-ч; 5: 2.1852; 7: 1.3111; 10: 5.99; 12: 7.85 | [16 empty] | Электроэнергия
| 01.7.15.07-0025 | Дюбели полиэтиленовые распорные, диаметр 10 мм, длина 40 мм |  |  |  | 1000 шт | 0.125 |  | 0.075 | 584.14 | 1.2 | 700.97 |  | 52.57 | [16 empty] | Дюбели полиэтиленовые распорные, диаметр 10 мм, длина 40 мм
| 01.7.15.12-0031 | Шпильки стальные оцинкованные резьбовые, диаметр резьбы М10, длина 100 мм |  |  |  | т | 0.00238 |  | 0.001428 | 150361.36 | 1.2 | 180433.63 |  | 257.66 | [16 empty] | Шпильки стальные оцинкованные резьбовые, диаметр резьбы М10, длина 100 мм
П,Н | 01.7.17.09 | Буры |  |  |  | 4: шт; 5: 0; 7: 0 | [18 empty] | Буры
П,Н | 18.1.09.06 | Арматура муфтовая |  |  |  | 4: шт; 5: 0; 7: 0 | [18 empty] | Арматура муфтовая
Н | 24.1.02.01 | Хомуты для крепления труб |  |  |  | 4: 10 шт; 5: 12.5; 7: 7.5 | [18 empty] | Хомуты для крепления труб
Н | 24.3.02.05 | Труба напорная из полипропилена |  |  |  | 4: м; 5: 102.5; 7: 61.5 | [18 empty] | Труба напорная из полипропилена
П,Н | 24.3.05.19 | Фасонные и соединительные части |  |  |  | 4: шт; 5: 0; 7: 0 | [18 empty] | Фасонные и соединительные части
|  | Итого прямые затраты |  |  |  | 12: 3978.27 | [19 empty] | Итого прямые затраты
|  | ФОТ |  |  |  | 12: 3594.09 | [20 empty] | ФОТ
| Пр/812-016.0-1, Приказ № 812/пр от 21.12.2020 п.25 | НР Сантехнические работы - внутренние (трубопроводы, водопровод, канализация, отопление, газоснабжение, вентиляция и кондиционирование воздуха) |  |  |  | 4: %; 5: 121; 6: 0.9; 7: 108.9; 12: 3913.96 | [20 empty] | НР Сантехнические работы - внутренние (трубопроводы, водопровод, канализация, отопление, газоснабжение, вентиляция и кондиционирование воздуха)
| Пр/774-016.0, Приказ № 774/пр от 11.12.2020 п.16 | СП Сантехнические работы - внутренние (трубопроводы, водопровод, канализация, отопление, газоснабжение, вентиляция и кондиционирование воздуха) |  |  |  | 4: %; 5: 72; 6: 0.85; 7: 61.2; 12: 2199.58 | [20 empty] | СП Сантехнические работы - внутренние (трубопроводы, водопровод, канализация, отопление, газоснабжение, вентиляция и кондиционирование воздуха)
|  | Всего по позиции |  |  |  | 10: 16819.68; 12: 10091.81 | [21 empty] | Всего по позиции
3 | ФСБЦ-24.3.02.05-0016 | Трубы полипропиленовые ПП-Р, номинальное давление 1,6 МПа, номинальный наружный диаметр 32 мм |  |  |  | м | 61.5 | 1 | 61.5 | 115.09 | 1.02 | 117.39 |  | 7219.49 | [13 empty] | Трубы полипропиленовые ПП-Р, номинальное давление 1,6 МПа, номинальный наружный диаметр 32 мм
|  | Всего по позиции |  |  |  | 12: 7219.49 | [21 empty] | Всего по позиции
4 | ФСБЦ-24.1.02.01-0005 | Хомуты с быстродействующим замком для крепления труб размером 32-37 мм |  |  |  | шт | 75 | 1 | 75 | 50.59 | 1.2 | 60.71 |  | 4553.25 | [13 empty] | Хомуты с быстродействующим замком для крепления труб размером 32-37 мм
|  | Всего по позиции |  |  |  | 12: 4553.25 | [21 empty] | Всего по позиции
5 | ФСБЦ-18.1.09.06-1054 | Кран шаровой муфтовый для воды, тип резьбы внутренняя/наружная, номинальный диаметр 40 мм |  |  |  | шт | 18 | 1 | 18 | 1423.29 | 1.3 | 1850.28 |  | 33305.04 | [13 empty] | Кран шаровой муфтовый для воды, тип резьбы внутренняя/наружная, номинальный диаметр 40 мм
|  | Всего по позиции |  |  |  | 12: 33305.04 | [21 empty] | Всего по позиции
6 | ФСБЦ-18.1.09.06-1034 | Кран шаровой муфтовый для воды, тип резьбы наружная/наружная, номинальный диаметр 20 мм |  |  |  | шт | 90 | 1 | 90 | 390.2 | 1.3 | 507.26 |  | 45653.4 | [13 empty] | Кран шаровой муфтовый для воды, тип резьбы наружная/наружная, номинальный диаметр 20 мм
|  | Всего по позиции |  |  |  | 12: 45653.4 | [21 empty] | Всего по позиции
7 | ГЭСН16-04-006-03 | Сборка узла трубопровода водоснабжения и отопления из многослойного полипропилена, армированного стекловолокном, раструбная сварка, наружный диаметр: 32 мм |  |  |  | 4: 100 соединений; 5: 0.9; 6: 1; 7: 0.9 | [13 empty] | Сборка узла трубопровода водоснабжения и отопления из многослойного полипропилена, армированного стекловолокном, раструбная сварка, наружный диаметр: 32 мм
| Приказ от 04.08.2020 № 421/пр п.58б | При применении сметных норм, включенных в сборники ГЭСН (ФЕР, ТЕР), аналогичных технологическим процессам в новом строительстве, в том числе по возведению новых конструктивных элементов ОЗП=1,15; ЭМ=1,25 к расх.; ЗПМ=1,25; ТЗ=1,15; ТЗМ=1,25 | [26 empty] | При применении сметных норм, включенных в сборники ГЭСН (ФЕР, ТЕР), аналогичных технологическим процессам в новом строительстве, в том числе по возведению новых конструктивных элементов ОЗП=1,15; ЭМ=1,25 к расх.; ЗПМ=1,25; ТЗ=1,15; ТЗМ=1,25
| Приказ от 04.08.2020 № 421/пр прил.10 табл.3 п.9 | Производство ремонтно-строительных работ осуществляется в жилых зданиях без расселения ОЗП=1,5; ЭМ=1,5 к расх.; ЗПМ=1,5; ТЗ=1,5; ТЗМ=1,5 | [26 empty] | Производство ремонтно-строительных работ осуществляется в жилых зданиях без расселения ОЗП=1,5; ЭМ=1,5 к расх.; ЗПМ=1,5; ТЗ=1,5; ТЗМ=1,5
| 1 | ОТ(ЗТ) |  |  |  | 4: чел.-ч; 7: 4.4402; 12: 1299.72 | [15 empty] | ОТ(ЗТ)
| 1-100-44 | Средний разряд работы 4,4 |  |  |  | чел.-ч | 2.86 | 1.725 | 4.4402 |  |  | 292.72 |  | 1299.72 | [16 empty] | Средний разряд работы 4,4
| 4 | М |  |  |  | 12: 23.21 | [15 empty] | М
| 01.7.03.04-0001 | Электроэнергия |  |  |  | 4: кВт-ч; 5: 4.305; 7: 3.8745; 10: 5.99; 12: 23.21 | [16 empty] | Электроэнергия
|  | Итого прямые затраты |  |  |  | 12: 1322.93 | [19 empty] | Итого прямые затраты
|  | ФОТ |  |  |  | 12: 1299.72 | [20 empty] | ФОТ
| Пр/812-016.0-1, Приказ № 812/пр от 21.12.2020 п.25 | НР Сантехнические работы - внутренние (трубопроводы, водопровод, канализация, отопление, газоснабжение, вентиляция и кондиционирование воздуха) |  |  |  | 4: %; 5: 121; 6: 0.9; 7: 108.9; 12: 1415.4 | [20 empty] | НР Сантехнические работы - внутренние (трубопроводы, водопровод, канализация, отопление, газоснабжение, вентиляция и кондиционирование воздуха)
| Пр/774-016.0, Приказ № 774/пр от 11.12.2020 п.16 | СП Сантехнические работы - внутренние (трубопроводы, водопровод, канализация, отопление, газоснабжение, вентиляция и кондиционирование воздуха) |  |  |  | 4: %; 5: 72; 6: 0.85; 7: 61.2; 12: 795.43 | [20 empty] | СП Сантехнические работы - внутренние (трубопроводы, водопровод, канализация, отопление, газоснабжение, вентиляция и кондиционирование воздуха)
|  | Всего по позиции |  |  |  | 10: 3926.4; 12: 3533.76 | [21 empty] | Всего по позиции
8 | ФСБЦ-24.3.05.15-0135 | Тройник полипропиленовый, комбинированный, с наружной резьбой, номинальный наружный диаметр 32 мм, размер резьбы 1" |  |  |  | шт | 18 | 1 | 18 | 118.8 | 1.02 | 121.18 |  | 2181.24 | [13 empty] | Тройник полипропиленовый, комбинированный, с наружной резьбой, номинальный наружный диаметр 32 мм, размер резьбы 1"
|  | Всего по позиции |  |  |  | 12: 2181.24 | [21 empty] | Всего по позиции
9 | ФСБЦ-24.3.05.07-0132 | Муфта полипропиленовая переходная, номинальный наружный диаметр 32х20 мм |  |  |  | шт | 18 | 1 | 18 | 7.3 | 1.02 | 7.45 |  | 134.1 | [13 empty] | Муфта полипропиленовая переходная, номинальный наружный диаметр 32х20 мм
|  | Всего по позиции |  |  |  | 12: 134.1 | [21 empty] | Всего по позиции
10 | ГЭСНр65-01-001-04 | Разборка трубопроводов из водогазопроводных труб диаметром: свыше 40 до 50 мм |  |  |  | 4: 100 м; 5: 3; 6: 1; 7: 3 | [13 empty] | Разборка трубопроводов из водогазопроводных труб диаметром: свыше 40 до 50 мм
| Приказ от 04.08.2020 № 421/пр прил.10 табл.3 п.9 | Производство ремонтно-строительных работ осуществляется в жилых зданиях без расселения ОЗП=1,5; ЭМ=1,5 к расх.; ЗПМ=1,5; ТЗ=1,5; ТЗМ=1,5 | [26 empty] | Производство ремонтно-строительных работ осуществляется в жилых зданиях без расселения ОЗП=1,5; ЭМ=1,5 к расх.; ЗПМ=1,5; ТЗ=1,5; ТЗМ=1,5
| 1 | ОТ(ЗТ) |  |  |  | 4: чел.-ч; 7: 231.48; 12: 54874.65 | [15 empty] | ОТ(ЗТ)
| 1-100-26 | Средний разряд работы 2,6 |  |  |  | чел.-ч | 51.44 | 1.5 | 231.48 |  |  | 237.06 |  | 54874.65 | [16 empty] | Средний разряд работы 2,6
| 2 | ЭМ |  |  |  | 12: 134.78 | [15 empty] | ЭМ
|  | ОТм(ЗТм) |  |  |  | 4: чел.-ч; 7: 0.45; 12: 110.39 | [15 empty] | ОТм(ЗТм)
| 91.06.06-048 | Подъемники одномачтовые, грузоподъемность до 500 кг, высота подъема 45 м |  |  |  | маш.час | 0.1 | 1.5 | 0.45 |  |  | 48.14 |  | 21.66 | [16 empty] | Подъемники одномачтовые, грузоподъемность до 500 кг, высота подъема 45 м
| 4-100-030 | ОТм(Зтм) Средний разряд машинистов 3 |  |  |  | чел.-ч | 0.1 | 1.5 | 0.45 |  |  | 245.31 |  | 110.39 | [17 empty] | ОТм(Зтм) Средний разряд машинистов 3
| 91.17.04-042 | Аппараты для газовой сварки и резки |  |  |  | маш.час | 4.9 | 1.5 | 22.05 |  |  | 5.13 |  | 113.12 | [16 empty] | Аппараты для газовой сварки и резки
| 4 | М |  |  |  | 12: 2259.9 | [15 empty] | М
| 01.3.02.03-0001 | Ацетилен газообразный технический |  |  |  | 4: м3; 5: 0.61; 7: 1.83; 10: 479.98; 12: 878.36 | [16 empty] | Ацетилен газообразный технический
| 01.3.02.08-0001 | Кислород газообразный технический |  |  |  | 4: м3; 5: 3.9; 7: 11.7; 10: 118.08; 12: 1381.54 | [16 empty] | Кислород газообразный технический
Н | 999-9899 | Строительный мусор и масса возвратных материалов |  |  |  | 4: т; 5: 0.29; 7: 0.87 | [18 empty] | Строительный мусор и масса возвратных материалов
|  | Итого прямые затраты |  |  |  | 12: 57379.72 | [19 empty] | Итого прямые затраты
|  | ФОТ |  |  |  | 12: 54985.04 | [20 empty] | ФОТ
| Пр/812-099.1-1 | НР Внутренние санитарно-технические работы: демонтаж и разборка (ремонтно-строительные) |  |  |  | 4: %; 5: 87; 7: 87; 12: 47836.98 | [20 empty] | НР Внутренние санитарно-технические работы: демонтаж и разборка (ремонтно-строительные)
| Пр/774-099.1 | СП Внутренние санитарно-технические работы: демонтаж и разборка (ремонтно-строительные) |  |  |  | 4: %; 5: 44; 7: 44; 12: 24193.42 | [20 empty] | СП Внутренние санитарно-технические работы: демонтаж и разборка (ремонтно-строительные)
|  | Всего по позиции |  |  |  | 10: 43136.71; 12: 129410.12 | [21 empty] | Всего по позиции
11 | ГЭСН16-04-005-04 | Прокладка внутренних трубопроводов водоснабжения и отопления из многослойных полипропиленовых труб, из заранее собранных узлов, наружным диаметром: 40 мм |  |  |  | 4: 100 м; 5: 3; 6: 1; 7: 3 | [13 empty] | Прокладка внутренних трубопроводов водоснабжения и отопления из многослойных полипропиленовых труб, из заранее собранных узлов, наружным диаметром: 40 мм
| Приказ от 04.08.2020 № 421/пр п.58б | При применении сметных норм, включенных в сборники ГЭСН (ФЕР, ТЕР), аналогичных технологическим процессам в новом строительстве, в том числе по возведению новых конструктивных элементов ОЗП=1,15; ЭМ=1,25 к расх.; ЗПМ=1,25; ТЗ=1,15; ТЗМ=1,25 | [26 empty] | При применении сметных норм, включенных в сборники ГЭСН (ФЕР, ТЕР), аналогичных технологическим процессам в новом строительстве, в том числе по возведению новых конструктивных элементов ОЗП=1,15; ЭМ=1,25 к расх.; ЗПМ=1,25; ТЗ=1,15; ТЗМ=1,25
| Приказ от 04.08.2020 № 421/пр прил.10 табл.3 п.9 | Производство ремонтно-строительных работ осуществляется в жилых зданиях без расселения ОЗП=1,5; ЭМ=1,5 к расх.; ЗПМ=1,5; ТЗ=1,5; ТЗМ=1,5 | [26 empty] | Производство ремонтно-строительных работ осуществляется в жилых зданиях без расселения ОЗП=1,5; ЭМ=1,5 к расх.; ЗПМ=1,5; ТЗ=1,5; ТЗМ=1,5
| 1 | ОТ(ЗТ) |  |  |  | 4: чел.-ч; 7: 64.7392; 12: 17482.19 | [15 empty] | ОТ(ЗТ)
| 1-100-38 | Средний разряд работы 3,8 |  |  |  | чел.-ч | 12.51 | 1.725 | 64.7392 |  |  | 270.04 |  | 17482.19 | [16 empty] | Средний разряд работы 3,8
| 2 | ЭМ |  |  |  | 12: 384.06 | [15 empty] | ЭМ
|  | ОТм(ЗТм) |  |  |  | 4: чел.-ч; 7: 0.45; 12: 134.97 | [15 empty] | ОТм(ЗТм)
| 91.05.01-017 | Краны башенные, грузоподъемность 8 т |  |  |  | маш.час | 0.02 | 1.875 | 0.1125 |  |  | 747.14 |  | 84.05 | [16 empty] | Краны башенные, грузоподъемность 8 т
| 4-100-060 | ОТм(Зтм) Средний разряд машинистов 6 |  |  |  | чел.-ч | 0.02 | 1.875 | 0.1125 |  |  | 371.05 |  | 41.74 | [17 empty] | ОТм(Зтм) Средний разряд машинистов 6
| 91.10.09-011 | Установки для гидравлических испытаний трубопроводов, давление нагнетания низкое 0,1 МПа (1 кгс/см2), высокое 10 МПа (100 кгс/см2) |  |  |  | маш.час | 1.27 | 1.875 | 7.1437 |  |  | 16.81 |  | 120.09 | [16 empty] | Установки для гидравлических испытаний трубопроводов, давление нагнетания низкое 0,1 МПа (1 кгс/см2), высокое 10 МПа (100 кгс/см2)
| 91.14.02-001 | Автомобили бортовые, грузоподъемность до 5 т |  |  |  | маш.час | 0.06 | 1.875 | 0.3375 |  |  | 533.1 |  | 179.92 | [16 empty] | Автомобили бортовые, грузоподъемность до 5 т
| 4-100-040 | ОТм(Зтм) Средний разряд машинистов 4 |  |  |  | чел.-ч | 0.06 | 1.875 | 0.3375 |  |  | 276.23 |  | 93.23 | [17 empty] | ОТм(Зтм) Средний разряд машинистов 4
| 4 | М |  |  |  | 12: 1488.63 | [15 empty] | М
| 01.7.03.01-0001 | Вода |  |  |  | 4: м3; 5: 1.3579; 7: 4.0737; 10: 18.57; 12: 75.65 | [16 empty] | Вода
| 01.7.03.04-0001 | Электроэнергия |  |  |  | 4: кВт-ч; 5: 2.0824; 7: 6.2472; 10: 5.99; 12: 37.42 | [16 empty] | Электроэнергия
| 01.7.15.07-0025 | Дюбели полиэтиленовые распорные, диаметр 10 мм, длина 40 мм |  |  |  | 4: 1000 шт; 5: 0.111; 7: 0.333; 10: 700.97; 12: 233.42 | [16 empty] | Дюбели полиэтиленовые распорные, диаметр 10 мм, длина 40 мм
| 01.7.15.12-0031 | Шпильки стальные оцинкованные резьбовые, диаметр резьбы М10, длина 100 мм |  |  |  | 4: т; 5: 0.00211; 7: 0.00633; 10: 180433.63; 12: 1142.14 | [16 empty] | Шпильки стальные оцинкованные резьбовые, диаметр резьбы М10, длина 100 мм
П,Н | 01.7.17.09 | Буры |  |  |  | 4: шт; 5: 0; 7: 0 | [18 empty] | Буры
П,Н | 18.1.09.06 | Арматура муфтовая |  |  |  | 4: шт; 5: 0; 7: 0 | [18 empty] | Арматура муфтовая
Н | 24.1.02.01 | Хомуты для крепления труб |  |  |  | 4: 10 шт; 5: 11.1; 7: 33.3 | [18 empty] | Хомуты для крепления труб
Н | 24.3.02.05 | Труба напорная из полипропилена |  |  |  | 4: м; 5: 102.5; 7: 307.5 | [18 empty] | Труба напорная из полипропилена
П,Н | 24.3.05.19 | Фасонные и соединительные части |  |  |  | 4: шт; 5: 0; 7: 0 | [18 empty] | Фасонные и соединительные части
|  | Итого прямые затраты |  |  |  | 12: 19489.85 | [19 empty] | Итого прямые затраты
|  | ФОТ |  |  |  | 12: 17617.16 | [20 empty] | ФОТ
| Пр/812-016.0-1, Приказ № 812/пр от 21.12.2020 п.25 | НР Сантехнические работы - внутренние (трубопроводы, водопровод, канализация, отопление, газоснабжение, вентиляция и кондиционирование воздуха) |  |  |  | 4: %; 5: 121; 6: 0.9; 7: 108.9; 12: 19185.09 | [20 empty] | НР Сантехнические работы - внутренние (трубопроводы, водопровод, канализация, отопление, газоснабжение, вентиляция и кондиционирование воздуха)
| Пр/774-016.0, Приказ № 774/пр от 11.12.2020 п.16 | СП Сантехнические работы - внутренние (трубопроводы, водопровод, канализация, отопление, газоснабжение, вентиляция и кондиционирование воздуха) |  |  |  | 4: %; 5: 72; 6: 0.85; 7: 61.2; 12: 10781.7 | [20 empty] | СП Сантехнические работы - внутренние (трубопроводы, водопровод, канализация, отопление, газоснабжение, вентиляция и кондиционирование воздуха)
|  | Всего по позиции |  |  |  | 10: 16485.55; 12: 49456.64 | [21 empty] | Всего по позиции
12 | ФСБЦ-24.3.02.05-0017 | Трубы полипропиленовые ПП-Р, номинальное давление 1,6 МПа, номинальный наружный диаметр 40 мм |  |  |  | м | 307.5 | 1 | 307.5 | 191.57 | 1.02 | 195.4 |  | 60085.5 | [13 empty] | Трубы полипропиленовые ПП-Р, номинальное давление 1,6 МПа, номинальный наружный диаметр 40 мм
|  | Всего по позиции |  |  |  | 12: 60085.5 | [21 empty] | Всего по позиции
13 | ФСБЦ-24.1.02.01-0006 | Хомут металлический оцинкованный с одним быстродействующим замком и резиновым профилем для крепления трубопроводов, гайка крепления М8, диаметр от 40 до 45 мм |  |  |  | шт | 273 | 1 | 273 | 56.2 | 1.2 | 67.44 |  | 18411.12 | [13 empty] | Хомут металлический оцинкованный с одним быстродействующим замком и резиновым профилем для крепления трубопроводов, гайка крепления М8, диаметр от 40 до 45 мм
|  | Всего по позиции |  |  |  | 12: 18411.12 | [21 empty] | Всего по позиции
14 | ГЭСН16-04-006-04 | Сборка узла трубопровода водоснабжения и отопления из многослойного полипропилена, армированного стекловолокном, раструбная сварка, наружный диаметр: 40 мм |  |  |  | 4: 100 соединений; 5: 3.6; 6: 1; 7: 3.6 | [13 empty] | Сборка узла трубопровода водоснабжения и отопления из многослойного полипропилена, армированного стекловолокном, раструбная сварка, наружный диаметр: 40 мм
| Приказ от 04.08.2020 № 421/пр п.58б | При применении сметных норм, включенных в сборники ГЭСН (ФЕР, ТЕР), аналогичных технологическим процессам в новом строительстве, в том числе по возведению новых конструктивных элементов ОЗП=1,15; ЭМ=1,25 к расх.; ЗПМ=1,25; ТЗ=1,15; ТЗМ=1,25 | [26 empty] | При применении сметных норм, включенных в сборники ГЭСН (ФЕР, ТЕР), аналогичных технологическим процессам в новом строительстве, в том числе по возведению новых конструктивных элементов ОЗП=1,15; ЭМ=1,25 к расх.; ЗПМ=1,25; ТЗ=1,15; ТЗМ=1,25
| Приказ от 04.08.2020 № 421/пр прил.10 табл.3 п.9 | Производство ремонтно-строительных работ осуществляется в жилых зданиях без расселения ОЗП=1,5; ЭМ=1,5 к расх.; ЗПМ=1,5; ТЗ=1,5; ТЗМ=1,5 | [26 empty] | Производство ремонтно-строительных работ осуществляется в жилых зданиях без расселения ОЗП=1,5; ЭМ=1,5 к расх.; ЗПМ=1,5; ТЗ=1,5; ТЗМ=1,5
| 1 | ОТ(ЗТ) |  |  |  | 4: чел.-ч; 7: 21.4245; 12: 6271.38 | [15 empty] | ОТ(ЗТ)
| 1-100-44 | Средний разряд работы 4,4 |  |  |  | чел.-ч | 3.45 | 1.725 | 21.4245 |  |  | 292.72 |  | 6271.38 | [16 empty] | Средний разряд работы 4,4
| 4 | М |  |  |  | 12: 106.42 | [15 empty] | М
| 01.7.03.04-0001 | Электроэнергия |  |  |  | 4: кВт-ч; 5: 4.935; 7: 17.766; 10: 5.99; 12: 106.42 | [16 empty] | Электроэнергия
|  | Итого прямые затраты |  |  |  | 12: 6377.8 | [19 empty] | Итого прямые затраты
|  | ФОТ |  |  |  | 12: 6271.38 | [20 empty] | ФОТ
| Пр/812-016.0-1, Приказ № 812/пр от 21.12.2020 п.25 | НР Сантехнические работы - внутренние (трубопроводы, водопровод, канализация, отопление, газоснабжение, вентиляция и кондиционирование воздуха) |  |  |  | 4: %; 5: 121; 6: 0.9; 7: 108.9; 12: 6829.53 | [20 empty] | НР Сантехнические работы - внутренние (трубопроводы, водопровод, канализация, отопление, газоснабжение, вентиляция и кондиционирование воздуха)
| Пр/774-016.0, Приказ № 774/пр от 11.12.2020 п.16 | СП Сантехнические работы - внутренние (трубопроводы, водопровод, канализация, отопление, газоснабжение, вентиляция и кондиционирование воздуха) |  |  |  | 4: %; 5: 72; 6: 0.85; 7: 61.2; 12: 3838.08 | [20 empty] | СП Сантехнические работы - внутренние (трубопроводы, водопровод, канализация, отопление, газоснабжение, вентиляция и кондиционирование воздуха)
|  | Всего по позиции |  |  |  | 10: 4734.84; 12: 17045.41 | [21 empty] | Всего по позиции
15 | ФСБЦ-24.3.05.15-0154 | Тройник полипропиленовый переходной, номинальный наружный диаметр 40х32х40 мм |  |  |  | шт | 72 | 1 | 72 | 35.91 | 1.02 | 36.63 |  | 2637.36 | [13 empty] | Тройник полипропиленовый переходной, номинальный наружный диаметр 40х32х40 мм
|  | Всего по позиции |  |  |  | 12: 2637.36 | [21 empty] | Всего по позиции
16 | ФСБЦ-24.3.05.07-0134 | Муфта полипропиленовая переходная, номинальный наружный диаметр 40х20 мм |  |  |  | шт | 72 | 1 | 72 |  |  | 13.95 |  | 1004.4 | [13 empty] | Муфта полипропиленовая переходная, номинальный наружный диаметр 40х20 мм
|  | Всего по позиции |  |  |  | 12: 1004.4 | [21 empty] | Всего по позиции
17 | ФСБЦ-24.3.05.16-0037 | Угольник 90° ХПВХ, номинальное давление 2,5 МПа, диаметр 63 мм |  |  |  | шт | 1 | 1 | 1 | 1118.85 | 1.03 | 1152.42 |  | 1152.42 | [22 empty] | Угольник 90° ХПВХ, номинальное давление 2,5 МПа, диаметр 63 мм
|  | Всего по позиции |  |  |  | 12: 1152.42 | [23 empty] | Всего по позиции
18 | ГЭСНр65-01-001-06 | Разборка трубопроводов из водогазопроводных труб диаметром: свыше 63 до 100 мм |  |  |  | 4: 100 м; 5: 0.95; 6: 1; 7: 0.95 | [13 empty] | Разборка трубопроводов из водогазопроводных труб диаметром: свыше 63 до 100 мм
| Приказ от 04.08.2020 № 421/пр прил.10 табл.3 п.9 | Производство ремонтно-строительных работ осуществляется в жилых зданиях без расселения ОЗП=1,5; ЭМ=1,5 к расх.; ЗПМ=1,5; ТЗ=1,5; ТЗМ=1,5 | [26 empty] | Производство ремонтно-строительных работ осуществляется в жилых зданиях без расселения ОЗП=1,5; ЭМ=1,5 к расх.; ЗПМ=1,5; ТЗ=1,5; ТЗМ=1,5
| 1 | ОТ(ЗТ) |  |  |  | 4: чел.-ч; 7: 108.8415; 12: 26026.18 | [15 empty] | ОТ(ЗТ)
| 1-100-27 | Средний разряд работы 2,7 |  |  |  | чел.-ч | 76.38 | 1.5 | 108.8415 |  |  | 239.12 |  | 26026.18 | [16 empty] | Средний разряд работы 2,7
| 2 | ЭМ |  |  |  | 12: 65.36 | [15 empty] | ЭМ
|  | ОТм(ЗТм) |  |  |  | 4: чел.-ч; 7: 0.3705; 12: 90.89 | [15 empty] | ОТм(ЗТм)
| 91.06.06-048 | Подъемники одномачтовые, грузоподъемность до 500 кг, высота подъема 45 м |  |  |  | маш.час | 0.26 | 1.5 | 0.3705 | 37.32 | 1.29 | 48.14 |  | 17.84 | [16 empty] | Подъемники одномачтовые, грузоподъемность до 500 кг, высота подъема 45 м
| 4-100-030 | ОТм(Зтм) Средний разряд машинистов 3 |  |  |  | чел.-ч | 0.26 | 1.5 | 0.3705 |  |  | 245.31 |  | 90.89 | [17 empty] | ОТм(Зтм) Средний разряд машинистов 3
| 91.17.04-042 | Аппараты для газовой сварки и резки |  |  |  | маш.час | 6.5 | 1.5 | 9.2625 | 4.35 | 1.18 | 5.13 |  | 47.52 | [16 empty] | Аппараты для газовой сварки и резки
| 4 | М |  |  |  | 12: 993.33 | [15 empty] | М
| 01.3.02.03-0001 | Ацетилен газообразный технический |  |  |  | м3 | 0.85 |  | 0.8075 | 340.41 | 1.41 | 479.98 |  | 387.58 | [16 empty] | Ацетилен газообразный технический
| 01.3.02.08-0001 | Кислород газообразный технический |  |  |  | м3 | 5.4 |  | 5.13 | 114.64 | 1.03 | 118.08 |  | 605.75 | [16 empty] | Кислород газообразный технический
Н | 999-9899 | Строительный мусор и масса возвратных материалов |  |  |  | 4: т; 5: 0.43; 7: 0.4085 | [18 empty] | Строительный мусор и масса возвратных материалов
|  | Итого прямые затраты |  |  |  | 12: 27175.76 | [19 empty] | Итого прямые затраты
|  | ФОТ |  |  |  | 12: 26117.07 | [20 empty] | ФОТ
| Пр/812-099.1-1 | НР Внутренние санитарно-технические работы: демонтаж и разборка (ремонтно-строительные) |  |  |  | 4: %; 5: 87; 7: 87; 12: 22721.85 | [20 empty] | НР Внутренние санитарно-технические работы: демонтаж и разборка (ремонтно-строительные)
| Пр/774-099.1 | СП Внутренние санитарно-технические работы: демонтаж и разборка (ремонтно-строительные) |  |  |  | 4: %; 5: 44; 7: 44; 12: 11491.51 | [20 empty] | СП Внутренние санитарно-технические работы: демонтаж и разборка (ремонтно-строительные)
|  | Всего по позиции |  |  |  | 10: 64620.13; 12: 61389.12 | [21 empty] | Всего по позиции
19 | ГЭСН16-04-005-08 | Прокладка внутренних трубопроводов водоснабжения и отопления из многослойных полипропиленовых труб, из заранее собранных узлов, наружным диаметром: 90 мм |  |  |  | 4: 100 м; 5: 0.95; 6: 1; 7: 0.95 | [13 empty] | Прокладка внутренних трубопроводов водоснабжения и отопления из многослойных полипропиленовых труб, из заранее собранных узлов, наружным диаметром: 90 мм
| Приказ от 04.08.2020 № 421/пр п.58б | При применении сметных норм, включенных в сборники ГЭСН (ФЕР, ТЕР), аналогичных технологическим процессам в новом строительстве, в том числе по возведению новых конструктивных элементов ОЗП=1,15; ЭМ=1,25 к расх.; ЗПМ=1,25; ТЗ=1,15; ТЗМ=1,25 | [26 empty] | При применении сметных норм, включенных в сборники ГЭСН (ФЕР, ТЕР), аналогичных технологическим процессам в новом строительстве, в том числе по возведению новых конструктивных элементов ОЗП=1,15; ЭМ=1,25 к расх.; ЗПМ=1,25; ТЗ=1,15; ТЗМ=1,25
| Приказ от 04.08.2020 № 421/пр прил.10 табл.3 п.9 | Производство ремонтно-строительных работ осуществляется в жилых зданиях без расселения ОЗП=1,5; ЭМ=1,5 к расх.; ЗПМ=1,5; ТЗ=1,5; ТЗМ=1,5 | [26 empty] | Производство ремонтно-строительных работ осуществляется в жилых зданиях без расселения ОЗП=1,5; ЭМ=1,5 к расх.; ЗПМ=1,5; ТЗ=1,5; ТЗМ=1,5
| 1 | ОТ(ЗТ) |  |  |  | 4: чел.-ч; 7: 19.6158; 12: 5297.06 | [15 empty] | ОТ(ЗТ)
| 1-100-38 | Средний разряд работы 3,8 |  |  |  | чел.-ч | 11.97 | 1.725 | 19.6158 |  |  | 270.04 |  | 5297.06 | [16 empty] | Средний разряд работы 3,8
| 2 | ЭМ |  |  |  | 12: 467.36 | [15 empty] | ЭМ
|  | ОТм(ЗТм) |  |  |  | 4: чел.-ч; 7: 0.74813; 12: 0 | [15 empty] | ОТм(ЗТм)
| 91.05.01-017 | Краны башенные, грузоподъемность 8 т |  |  |  | маш.час | 0.08 | 1.875 | 0.1425 |  |  | 747.14 |  | 106.47 | [16 empty] | Краны башенные, грузоподъемность 8 т
| 4-100-060 | ОТм(Зтм) Средний разряд машинистов 6 |  |  |  | 4: чел.-ч; 5: 0.08; 6: 1.875; 7: 0.1425; 12: 0 | [17 empty] | ОТм(Зтм) Средний разряд машинистов 6
| 91.10.09-011 | Установки для гидравлических испытаний трубопроводов, давление нагнетания низкое 0,1 МПа (1 кгс/см2), высокое 10 МПа (100 кгс/см2) |  |  |  | маш.час | 1.27 | 1.875 | 2.2622 |  |  | 16.81 |  | 38.03 | [16 empty] | Установки для гидравлических испытаний трубопроводов, давление нагнетания низкое 0,1 МПа (1 кгс/см2), высокое 10 МПа (100 кгс/см2)
| 91.14.02-001 | Автомобили бортовые, грузоподъемность до 5 т |  |  |  | маш.час | 0.34 | 1.875 | 0.60562 |  |  | 533.1 |  | 322.86 | [16 empty] | Автомобили бортовые, грузоподъемность до 5 т
| 4-100-040 | ОТм(Зтм) Средний разряд машинистов 4 |  |  |  | 4: чел.-ч; 5: 0.34; 6: 1.875; 7: 0.60562; 12: 0 | [17 empty] | ОТм(Зтм) Средний разряд машинистов 4
| 4 | М |  |  |  | 12: 393.85 | [15 empty] | М
| 01.7.03.01-0001 | Вода |  |  |  | 4: м3; 5: 6.8842; 7: 6.54; 10: 18.57; 12: 121.45 | [16 empty] | Вода
| 01.7.03.04-0001 | Электроэнергия |  |  |  | 4: кВт-ч; 5: 1.7724; 7: 1.6838; 10: 5.99; 12: 10.09 | [16 empty] | Электроэнергия
| 01.7.15.07-0025 | Дюбели полиэтиленовые распорные, диаметр 10 мм, длина 40 мм |  |  |  | 4: 1000 шт; 5: 0.067; 7: 0.06365; 10: 700.97; 12: 44.62 | [16 empty] | Дюбели полиэтиленовые распорные, диаметр 10 мм, длина 40 мм
| 01.7.15.12-0031 | Шпильки стальные оцинкованные резьбовые, диаметр резьбы М10, длина 100 мм |  |  |  | 4: т; 5: 0.00127; 7: 0.0012065; 10: 180433.63; 12: 217.69 | [16 empty] | Шпильки стальные оцинкованные резьбовые, диаметр резьбы М10, длина 100 мм
П,Н | 01.7.17.09 | Буры |  |  |  | 4: шт; 5: 0; 7: 0 | [18 empty] | Буры
П,Н | 18.1.09.06 | Арматура муфтовая |  |  |  | 4: шт; 5: 0; 7: 0 | [18 empty] | Арматура муфтовая
Н | 24.1.02.01 | Хомуты для крепления труб |  |  |  | 4: 10 шт; 5: 6.7; 7: 6.365 | [18 empty] | Хомуты для крепления труб
Н | 24.3.02.05 | Труба напорная из полипропилена |  |  |  | 4: м; 5: 102.5; 7: 97.375 | [18 empty] | Труба напорная из полипропилена
П,Н | 24.3.05.19 | Фасонные и соединительные части |  |  |  | 4: шт; 5: 0; 7: 0 | [18 empty] | Фасонные и соединительные части
|  | Итого прямые затраты |  |  |  | 12: 6158.27 | [19 empty] | Итого прямые затраты
|  | ФОТ |  |  |  | 12: 5297.06 | [20 empty] | ФОТ
| Пр/812-016.0-1, Приказ № 812/пр от 21.12.2020 п.25 | НР Сантехнические работы - внутренние (трубопроводы, водопровод, канализация, отопление, газоснабжение, вентиляция и кондиционирование воздуха) |  |  |  | 4: %; 5: 121; 6: 0.9; 7: 108.9; 12: 5768.5 | [20 empty] | НР Сантехнические работы - внутренние (трубопроводы, водопровод, канализация, отопление, газоснабжение, вентиляция и кондиционирование воздуха)
| Пр/774-016.0, Приказ № 774/пр от 11.12.2020 п.16 | СП Сантехнические работы - внутренние (трубопроводы, водопровод, канализация, отопление, газоснабжение, вентиляция и кондиционирование воздуха) |  |  |  | 4: %; 5: 72; 6: 0.85; 7: 61.2; 12: 3241.8 | [20 empty] | СП Сантехнические работы - внутренние (трубопроводы, водопровод, канализация, отопление, газоснабжение, вентиляция и кондиционирование воздуха)
|  | Всего по позиции |  |  |  | 10: 15966.92; 12: 15168.57 | [21 empty] | Всего по позиции
20 | ФСБЦ-24.3.02.05-0028 | Трубы полипропиленовые ПП-Р, номинальное давление 2,0 МПа, номинальный наружный диаметр 90 мм |  |  |  | м | 97.375 | 1 | 97.375 | 854.56 | 1.02 | 871.65 |  | 84876.92 | [13 empty] | Трубы полипропиленовые ПП-Р, номинальное давление 2,0 МПа, номинальный наружный диаметр 90 мм
|  | Всего по позиции |  |  |  | 12: 84876.92 | [21 empty] | Всего по позиции
21 | ФСБЦ-24.1.02.01-0022 | Хомут металлический оцинкованный двухлапчатый с двумя быстродействующими замками и резиновым профилем для крепления трубопроводов, гайка крепления М8, диаметр от 80 до 86 мм |  |  |  | шт | 86.45 | 1 | 86.45 | 130.96 | 1.2 | 157.15 |  | 13585.62 | [13 empty] | Хомут металлический оцинкованный двухлапчатый с двумя быстродействующими замками и резиновым профилем для крепления трубопроводов, гайка крепления М8, диаметр от 80 до 86 мм
|  | Всего по позиции |  |  |  | 12: 13585.62 | [21 empty] | Всего по позиции
22 | ГЭСН16-04-006-08 | Сборка узла трубопровода водоснабжения и отопления из многослойного полипропилена, армированного стекловолокном, раструбная сварка, наружный диаметр: 90 мм |  |  |  | 4: 100 соединений; 5: 0.58; 6: 1; 7: 0.58 | [13 empty] | Сборка узла трубопровода водоснабжения и отопления из многослойного полипропилена, армированного стекловолокном, раструбная сварка, наружный диаметр: 90 мм
| Приказ от 04.08.2020 № 421/пр п.58б | При применении сметных норм, включенных в сборники ГЭСН (ФЕР, ТЕР), аналогичных технологическим процессам в новом строительстве, в том числе по возведению новых конструктивных элементов ОЗП=1,15; ЭМ=1,25 к расх.; ЗПМ=1,25; ТЗ=1,15; ТЗМ=1,25 | [26 empty] | При применении сметных норм, включенных в сборники ГЭСН (ФЕР, ТЕР), аналогичных технологическим процессам в новом строительстве, в том числе по возведению новых конструктивных элементов ОЗП=1,15; ЭМ=1,25 к расх.; ЗПМ=1,25; ТЗ=1,15; ТЗМ=1,25
| Приказ от 04.08.2020 № 421/пр прил.10 табл.3 п.9 | Производство ремонтно-строительных работ осуществляется в жилых зданиях без расселения ОЗП=1,5; ЭМ=1,5 к расх.; ЗПМ=1,5; ТЗ=1,5; ТЗМ=1,5 | [26 empty] | Производство ремонтно-строительных работ осуществляется в жилых зданиях без расселения ОЗП=1,5; ЭМ=1,5 к расх.; ЗПМ=1,5; ТЗ=1,5; ТЗМ=1,5
| 1 | ОТ(ЗТ) |  |  |  | 4: чел.-ч; 7: 12.8864; 12: 3772.12 | [15 empty] | ОТ(ЗТ)
| 1-100-44 | Средний разряд работы 4,4 |  |  |  | чел.-ч | 12.88 | 1.725 | 12.8864 |  |  | 292.72 |  | 3772.12 | [16 empty] | Средний разряд работы 4,4
| 2 | ЭМ |  |  |  | 12: 17.39 | [15 empty] | ЭМ
|  | ОТм(ЗТм) |  |  |  | 4: чел.-ч; 7: 0.032625; 12: 0 | [15 empty] | ОТм(ЗТм)
| 91.14.02-001 | Автомобили бортовые, грузоподъемность до 5 т |  |  |  | маш.час | 0.03 | 1.875 | 0.032625 |  |  | 533.1 |  | 17.39 | [16 empty] | Автомобили бортовые, грузоподъемность до 5 т
| 4-100-040 | ОТм(Зтм) Средний разряд машинистов 4 |  |  |  | 4: чел.-ч; 5: 0.03; 6: 1.875; 7: 0.032625; 12: 0 | [17 empty] | ОТм(Зтм) Средний разряд машинистов 4
| 4 | М |  |  |  | 12: 60.92 | [15 empty] | М
| 01.7.03.04-0001 | Электроэнергия |  |  |  | 4: кВт-ч; 5: 17.535; 7: 10.1703; 10: 5.99; 12: 60.92 | [16 empty] | Электроэнергия
|  | Итого прямые затраты |  |  |  | 12: 3850.43 | [19 empty] | Итого прямые затраты
|  | ФОТ |  |  |  | 12: 3772.12 | [20 empty] | ФОТ
| Пр/812-016.0-1, Приказ № 812/пр от 21.12.2020 п.25 | НР Сантехнические работы - внутренние (трубопроводы, водопровод, канализация, отопление, газоснабжение, вентиляция и кондиционирование воздуха) |  |  |  | 4: %; 5: 121; 6: 0.9; 7: 108.9; 12: 4107.84 | [20 empty] | НР Сантехнические работы - внутренние (трубопроводы, водопровод, канализация, отопление, газоснабжение, вентиляция и кондиционирование воздуха)
| Пр/774-016.0, Приказ № 774/пр от 11.12.2020 п.16 | СП Сантехнические работы - внутренние (трубопроводы, водопровод, канализация, отопление, газоснабжение, вентиляция и кондиционирование воздуха) |  |  |  | 4: %; 5: 72; 6: 0.85; 7: 61.2; 12: 2308.54 | [20 empty] | СП Сантехнические работы - внутренние (трубопроводы, водопровод, канализация, отопление, газоснабжение, вентиляция и кондиционирование воздуха)
|  | Всего по позиции |  |  |  | 10: 17701.4; 12: 10266.81 | [21 empty] | Всего по позиции
23 | ФСБЦ-24.3.05.15-0168 | Тройник полипропиленовый переходной, номинальный наружный диаметр 90х40х90 мм |  |  |  | 4: шт; 5: 18; 6: 1; 7: 18 | [13 empty] | Тройник полипропиленовый переходной, номинальный наружный диаметр 90х40х90 мм
|  | Всего по позиции | [33 empty] | Всего по позиции
24 | ФСБЦ-24.3.05.16-0039 | Угольник 90° ХПВХ, номинальное давление 2,5 МПа, диаметр 90 мм |  |  |  | 4: шт; 5: 2; 6: 1; 7: 2 | [13 empty] | Угольник 90° ХПВХ, номинальное давление 2,5 МПа, диаметр 90 мм
|  | Всего по позиции | [33 empty] | Всего по позиции
25 | ГЭСН26-01-017-01 | Изоляция изделиями из вспененного каучука, вспененного полиэтилена трубопроводов наружным диметром до 160 мм трубками |  |  |  | 4: 10 м; 5: 45.5; 6: 1; 7: 45.5 | [13 empty] | Изоляция изделиями из вспененного каучука, вспененного полиэтилена трубопроводов наружным диметром до 160 мм трубками
| Приказ от 04.08.2020 № 421/пр п.58б | При применении сметных норм, включенных в сборники ГЭСН (ФЕР, ТЕР), аналогичных технологическим процессам в новом строительстве, в том числе по возведению новых конструктивных элементов ОЗП=1,15; ЭМ=1,25 к расх.; ЗПМ=1,25; ТЗ=1,15; ТЗМ=1,25 | [26 empty] | При применении сметных норм, включенных в сборники ГЭСН (ФЕР, ТЕР), аналогичных технологическим процессам в новом строительстве, в том числе по возведению новых конструктивных элементов ОЗП=1,15; ЭМ=1,25 к расх.; ЗПМ=1,25; ТЗ=1,15; ТЗМ=1,25
| Приказ от 04.08.2020 № 421/пр прил.10 табл.3 п.9 | Производство ремонтно-строительных работ осуществляется в жилых зданиях без расселения ОЗП=1,5; ЭМ=1,5 к расх.; ЗПМ=1,5; ТЗ=1,5; ТЗМ=1,5 | [26 empty] | Производство ремонтно-строительных работ осуществляется в жилых зданиях без расселения ОЗП=1,5; ЭМ=1,5 к расх.; ЗПМ=1,5; ТЗ=1,5; ТЗМ=1,5
| 1 | ОТ(ЗТ) |  |  |  | 4: чел.-ч; 7: 172.6725; 12: 49120.15 | [15 empty] | ОТ(ЗТ)
| 1-100-42 | Средний разряд работы 4,2 |  |  |  | чел.-ч | 2.2 | 1.725 | 172.6725 |  |  | 284.47 |  | 49120.15 | [16 empty] | Средний разряд работы 4,2
| 2 | ЭМ |  |  |  | 12: 12174.2 | [15 empty] | ЭМ
|  | ОТм(ЗТм) |  |  |  | 4: чел.-ч; 7: 21.3281; 12: 5891.47 | [15 empty] | ОТм(ЗТм)
| 91.14.02-001 | Автомобили бортовые, грузоподъемность до 5 т |  |  |  | маш.час | 0.25 | 1.875 | 21.3281 |  |  | 533.1 |  | 11370.02 | [16 empty] | Автомобили бортовые, грузоподъемность до 5 т
| 4-100-040 | ОТм(Зтм) Средний разряд машинистов 4 |  |  |  | чел.-ч | 0.25 | 1.875 | 21.3281 |  |  | 276.23 |  | 5891.47 | [17 empty] | ОТм(Зтм) Средний разряд машинистов 4
| 91.21.22-443 | Станки универсальные электромеханические для изготовления бандажей, диафрагм, пряжек, мощность 0,75 кВт |  |  |  | маш.час | 0.39 | 1.875 | 33.2719 | 21.39 | 1.13 | 24.17 |  | 804.18 | [16 empty] | Станки универсальные электромеханические для изготовления бандажей, диафрагм, пряжек, мощность 0,75 кВт
| 4 | М |  |  |  | 12: 52777.45 | [15 empty] | М
| 01.7.06.14-0036 | Ленты термоизоляционные на основе вспененного каучука с липким слоем с одной стороны для герметизации стыков рулонной теплоизоляции, цвет серый, ширина 50 мм, толщина 3 мм |  |  |  | м | 15 |  | 682.5 | 40.94 | 1.44 | 58.95 |  | 40233.38 | [16 empty] | Ленты термоизоляционные на основе вспененного каучука с липким слоем с одной стороны для герметизации стыков рулонной теплоизоляции, цвет серый, ширина 50 мм, толщина 3 мм
| 10.1.02.02-0102 | Листы из алюминия марки АД1Н, толщина 0,5-2,0 мм |  |  |  | кг | 0.033 |  | 1.5015 | 329.28 | 1.05 | 345.74 |  | 519.13 | [16 empty] | Листы из алюминия марки АД1Н, толщина 0,5-2,0 мм
| 12.2.01.01-0021 | Клипсы (зажимы) |  |  |  | 100 шт | 0.3 |  | 13.65 | 237.35 | 1.22 | 289.57 |  | 3952.63 | [16 empty] | Клипсы (зажимы)
| 14.1.04.01-0001 | Клей на основе вспененного синтетического каучука для склеивания изоляционных материалов |  |  |  | л | 0.143 |  | 6.5065 | 774.67 | 1.42 | 1100.03 |  | 7157.35 | [16 empty] | Клей на основе вспененного синтетического каучука для склеивания изоляционных материалов
| 14.5.09.05-0103 | Очиститель клея |  |  |  | л | 0.02 |  | 0.91 | 830.95 | 1.21 | 1005.45 |  | 914.96 | [16 empty] | Очиститель клея
Н | 12.2.07.04 | Трубки из вспененного каучука, полиэтилена |  |  |  | 4: м; 5: 11; 7: 500.5 | [18 empty] | Трубки из вспененного каучука, полиэтилена
П,Н | 14.3.02.06-0001 | Краска на водной основе со специальными добавками для защиты теплоизоляционных материалов, расход 0,55 л/м2 |  |  |  | 4: л; 5: 0; 7: 0 | [18 empty] | Краска на водной основе со специальными добавками для защиты теплоизоляционных материалов, расход 0,55 л/м2
|  | Итого прямые затраты |  |  |  | 12: 119963.27 | [19 empty] | Итого прямые затраты
|  | ФОТ |  |  |  | 12: 55011.62 | [20 empty] | ФОТ
| Пр/812-020.0-1, Приказ № 812/пр от 21.12.2020 п.25 | НР Теплоизоляционные работы |  |  |  | 4: %; 5: 97; 6: 0.9; 7: 87.3; 12: 48025.14 | [20 empty] | НР Теплоизоляционные работы
| Пр/774-020.0, Приказ № 774/пр от 11.12.2020 п.16 | СП Теплоизоляционные работы |  |  |  | 4: %; 5: 55; 6: 0.85; 7: 46.75; 12: 25717.93 | [20 empty] | СП Теплоизоляционные работы
|  | Всего по позиции |  |  |  | 10: 4257.28; 12: 193706.34 | [21 empty] | Всего по позиции
26 | ФСБЦ-12.2.07.05-0049 | Трубки теплоизоляционные из пенополиэтилена, диаметр 35 мм, толщина 13 мм |  |  |  | 100 м | 0.66 | 1 | 0.66 | 2847.59 | 1.31 | 3730.34 |  | 2462.02 | [13 empty] | Трубки теплоизоляционные из пенополиэтилена, диаметр 35 мм, толщина 13 мм
|  | Всего по позиции |  |  |  | 12: 2462.02 | [21 empty] | Всего по позиции
27 | ФСБЦ-12.2.07.05-0055 | Трубки теплоизоляционные из вспененного полиэтилена, внутренний диаметр 45 мм, толщина 13 мм |  |  |  | 100 м | 3.3 | 1 | 3.3 | 3881.3 | 1.31 | 5084.5 |  | 16778.85 | [13 empty] | Трубки теплоизоляционные из вспененного полиэтилена, внутренний диаметр 45 мм, толщина 13 мм
|  | Всего по позиции |  |  |  | 12: 16778.85 | [21 empty] | Всего по позиции
28 | ФСБЦ-12.2.07.05-0079 | Трубки теплоизоляционные из вспененного полиэтилена, внутренний диаметр 89 мм, толщина 13 мм |  |  |  | 100 м | 1.045 | 1 | 1.045 | 10008.64 | 1.31 | 13111.32 |  | 13701.33 | [13 empty] | Трубки теплоизоляционные из вспененного полиэтилена, внутренний диаметр 89 мм, толщина 13 мм
|  | Всего по позиции |  |  |  | 12: 13701.33 | [21 empty] | Всего по позиции
29 | ФСБЦ-18.1.09.06-1034 | Кран шаровой муфтовый для воды, тип резьбы наружная/наружная, номинальный диаметр 20 мм |  |  |  | шт | 18 | 1 | 18 | 390.2 | 1.3 | 507.26 |  | 9130.68 | [13 empty] | Кран шаровой муфтовый для воды, тип резьбы наружная/наружная, номинальный диаметр 20 мм
|  | Всего по позиции |  |  |  | 12: 9130.68 | [21 empty] | Всего по позиции
30 | ГЭСНр65-01-003-13 | Снятие задвижек диаметром: до 100 мм |  |  |  | 4: 100 шт; 5: 0.05; 6: 1; 7: 0.05 | [13 empty] | Снятие задвижек диаметром: до 100 мм
| Приказ от 04.08.2020 № 421/пр прил.10 табл.3 п.9 | Производство ремонтно-строительных работ осуществляется в жилых зданиях без расселения ОЗП=1,5; ЭМ=1,5 к расх.; ЗПМ=1,5; ТЗ=1,5; ТЗМ=1,5 | [26 empty] | Производство ремонтно-строительных работ осуществляется в жилых зданиях без расселения ОЗП=1,5; ЭМ=1,5 к расх.; ЗПМ=1,5; ТЗ=1,5; ТЗМ=1,5
| 1 | ОТ(ЗТ) |  |  |  | 4: чел.-ч; 7: 7.1475; 12: 1753.35 | [15 empty] | ОТ(ЗТ)
| 1-100-30 | Средний разряд работы 3,0 |  |  |  | чел.-ч | 95.3 | 1.5 | 7.1475 |  |  | 245.31 |  | 1753.35 | [16 empty] | Средний разряд работы 3,0
| 2 | ЭМ |  |  |  | 12: 0.9 | [15 empty] | ЭМ
|  | ОТм(ЗТм) |  |  |  | 4: чел.-ч; 7: 0.01875; 12: 4.6 | [15 empty] | ОТм(ЗТм)
| 91.06.06-048 | Подъемники одномачтовые, грузоподъемность до 500 кг, высота подъема 45 м |  |  |  | маш.час | 0.25 | 1.5 | 0.01875 | 37.32 | 1.29 | 48.14 |  | 0.9 | [16 empty] | Подъемники одномачтовые, грузоподъемность до 500 кг, высота подъема 45 м
| 4-100-030 | ОТм(Зтм) Средний разряд машинистов 3 |  |  |  | чел.-ч | 0.25 | 1.5 | 0.01875 |  |  | 245.31 |  | 4.6 | [17 empty] | ОТм(Зтм) Средний разряд машинистов 3
Н | 999-9899 | Строительный мусор и масса возвратных материалов |  |  |  | 4: т; 5: 3.98; 7: 0.199 | [18 empty] | Строительный мусор и масса возвратных материалов
|  | Итого прямые затраты |  |  |  | 12: 1758.85 | [19 empty] | Итого прямые затраты
|  | ФОТ |  |  |  | 12: 1757.95 | [20 empty] | ФОТ
| Пр/812-099.1-1 | НР Внутренние санитарно-технические работы: демонтаж и разборка (ремонтно-строительные) |  |  |  | 4: %; 5: 87; 7: 87; 12: 1529.42 | [20 empty] | НР Внутренние санитарно-технические работы: демонтаж и разборка (ремонтно-строительные)
| Пр/774-099.1 | СП Внутренние санитарно-технические работы: демонтаж и разборка (ремонтно-строительные) |  |  |  | 4: %; 5: 44; 7: 44; 12: 773.5 | [20 empty] | СП Внутренние санитарно-технические работы: демонтаж и разборка (ремонтно-строительные)
|  | Всего по позиции |  |  |  | 10: 81235.4; 12: 4061.77 | [21 empty] | Всего по позиции
31 | ГЭСН16-05-001-03 | Установка вентилей, задвижек, затворов, клапанов обратных, кранов проходных на трубопроводах из стальных труб диаметром: до 100 мм |  |  |  | 4: шт; 5: 5; 6: 1; 7: 5 | [22 empty] | Установка вентилей, задвижек, затворов, клапанов обратных, кранов проходных на трубопроводах из стальных труб диаметром: до 100 мм
| Приказ от 04.08.2020 № 421/пр п.58б | При применении сметных норм, включенных в сборники ГЭСН (ФЕР, ТЕР), аналогичных технологическим процессам в новом строительстве, в том числе по возведению новых конструктивных элементов ОЗП=1,15; ЭМ=1,25 к расх.; ЗПМ=1,25; ТЗ=1,15; ТЗМ=1,25 | [36 empty] | При применении сметных норм, включенных в сборники ГЭСН (ФЕР, ТЕР), аналогичных технологическим процессам в новом строительстве, в том числе по возведению новых конструктивных элементов ОЗП=1,15; ЭМ=1,25 к расх.; ЗПМ=1,25; ТЗ=1,15; ТЗМ=1,25
| Приказ от 04.08.2020 № 421/пр прил.10 табл.3 п.9 | Производство ремонтно-строительных работ осуществляется в жилых зданиях без расселения ОЗП=1,5; ЭМ=1,5 к расх.; ЗПМ=1,5; ТЗ=1,5; ТЗМ=1,5 | [36 empty] | Производство ремонтно-строительных работ осуществляется в жилых зданиях без расселения ОЗП=1,5; ЭМ=1,5 к расх.; ЗПМ=1,5; ТЗ=1,5; ТЗМ=1,5
| 1 | ОТ(ЗТ) |  |  |  | 4: чел.-ч; 7: 22.425; 12: 5847.77 | [25 empty] | ОТ(ЗТ)
| 1-100-35 | Средний разряд работы 3,5 |  |  |  | чел.-ч | 2.6 | 1.725 | 22.425 |  |  | 260.77 |  | 5847.77 | [26 empty] | Средний разряд работы 3,5
| 2 | ЭМ |  |  |  | 12: 429.64 | [25 empty] | ЭМ
|  | ОТм(ЗТм) |  |  |  | 4: чел.-ч; 7: 0.375; 12: 121.37 | [25 empty] | ОТм(ЗТм)
| 91.05.01-017 | Краны башенные, грузоподъемность 8 т |  |  |  | маш.час | 0.01 | 1.875 | 0.09375 |  |  | 747.14 |  | 70.04 | [26 empty] | Краны башенные, грузоподъемность 8 т
| 4-100-060 | ОТм(Зтм) Средний разряд машинистов 6 |  |  |  | чел.-ч | 0.01 | 1.875 | 0.09375 |  |  | 371.05 |  | 34.79 | [27 empty] | ОТм(Зтм) Средний разряд машинистов 6
| 91.05.05-015 | Краны на автомобильном ходу, грузоподъемность 16 т |  |  |  | маш.час | 0.01 | 1.875 | 0.09375 |  |  | 1435.23 |  | 134.55 | [26 empty] | Краны на автомобильном ходу, грузоподъемность 16 т
| 4-100-060 | ОТм(Зтм) Средний разряд машинистов 6 |  |  |  | чел.-ч | 0.01 | 1.875 | 0.09375 |  |  | 371.05 |  | 34.79 | [27 empty] | ОТм(Зтм) Средний разряд машинистов 6
| 91.14.02-001 | Автомобили бортовые, грузоподъемность до 5 т |  |  |  | маш.час | 0.02 | 1.875 | 0.1875 |  |  | 533.1 |  | 99.96 | [26 empty] | Автомобили бортовые, грузоподъемность до 5 т
| 4-100-040 | ОТм(Зтм) Средний разряд машинистов 4 |  |  |  | чел.-ч | 0.02 | 1.875 | 0.1875 |  |  | 276.23 |  | 51.79 | [27 empty] | ОТм(Зтм) Средний разряд машинистов 4
| 91.17.04-233 | Аппараты сварочные для ручной дуговой сварки, сварочный ток до 350 А |  |  |  | маш.час | 0.63 | 1.875 | 5.9062 |  |  | 21.18 |  | 125.09 | [26 empty] | Аппараты сварочные для ручной дуговой сварки, сварочный ток до 350 А
| 4 | М |  |  |  | 12: 1730.41 | [25 empty] | М
| 01.1.02.08-0002 | Прокладки из паронита ПМБ, толщина 1 мм, диаметр 100 мм |  |  |  | 4: 1000 шт; 5: 0.002; 7: 0.01; 10: 15869.25; 12: 158.69 | [26 empty] | Прокладки из паронита ПМБ, толщина 1 мм, диаметр 100 мм
| 01.7.11.07-0227 | Электроды сварочные для сварки низколегированных и углеродистых сталей УОНИ 13/45, Э42А, диаметр 4-5 мм |  |  |  | 4: кг; 5: 0.33; 7: 1.65; 10: 164.97; 12: 272.2 | [26 empty] | Электроды сварочные для сварки низколегированных и углеродистых сталей УОНИ 13/45, Э42А, диаметр 4-5 мм
| 01.7.15.03-0014 | Болты стальные с шестигранной головкой, в комплекте с шестигранной гайкой и плоской круглой шайбой, диаметр резьбы М16, длина болта 25-200 мм |  |  |  | 4: т; 5: 0.00207; 7: 0.01035; 10: 125557.26; 12: 1299.52 | [26 empty] | Болты стальные с шестигранной головкой, в комплекте с шестигранной гайкой и плоской круглой шайбой, диаметр резьбы М16, длина болта 25-200 мм
Н | 18.1.02.01 | Арматура трубопроводная фланцевая |  |  |  | 4: шт; 5: 1; 7: 5 | [28 empty] | Арматура трубопроводная фланцевая
Н | 23.8.03.11 | Фланцы стальные |  |  |  | 4: шт; 5: 2; 7: 10 | [28 empty] | Фланцы стальные
|  | Итого прямые затраты |  |  |  | 12: 8129.19 | [29 empty] | Итого прямые затраты
|  | ФОТ |  |  |  | 12: 5969.14 | [30 empty] | ФОТ
| Пр/812-016.0-1, Приказ № 812/пр от 21.12.2020 п.25 | НР Сантехнические работы - внутренние (трубопроводы, водопровод, канализация, отопление, газоснабжение, вентиляция и кондиционирование воздуха) |  |  |  | 4: %; 5: 121; 6: 0.9; 7: 108.9; 12: 6500.39 | [30 empty] | НР Сантехнические работы - внутренние (трубопроводы, водопровод, канализация, отопление, газоснабжение, вентиляция и кондиционирование воздуха)
| Пр/774-016.0, Приказ № 774/пр от 11.12.2020 п.16 | СП Сантехнические работы - внутренние (трубопроводы, водопровод, канализация, отопление, газоснабжение, вентиляция и кондиционирование воздуха) |  |  |  | 4: %; 5: 72; 6: 0.85; 7: 61.2; 12: 3653.11 | [30 empty] | СП Сантехнические работы - внутренние (трубопроводы, водопровод, канализация, отопление, газоснабжение, вентиляция и кондиционирование воздуха)
|  | Всего по позиции |  |  |  | 10: 3656.54; 12: 18282.69 | [23 empty] | Всего по позиции
32 | ФСБЦ-18.1.03.02-0003 | Затвор дисковый поворотный чугунный межфланцевый, с ручным приводом, давление 1,6 МПа, диаметр 65 мм |  |  |  | шт | 5 | 1 | 5 | 4862.41 | 0.88 | 4278.92 |  | 21394.6 | [22 empty] | Затвор дисковый поворотный чугунный межфланцевый, с ручным приводом, давление 1,6 МПа, диаметр 65 мм
|  | Всего по позиции |  |  |  | 12: 21394.6 | [23 empty] | Всего по позиции
33 | ФСБЦ-23.8.03.11-0007 | Фланец приварной встык, марка стали 20, номинальное давление 1,6 МПа, номинальный диаметр 65 мм |  |  |  | шт | 10 | 1 | 10 | 571.35 | 1.06 | 605.63 |  | 6056.3 | [22 empty] | Фланец приварной встык, марка стали 20, номинальное давление 1,6 МПа, номинальный диаметр 65 мм
|  | Всего по позиции |  |  |  | 12: 6056.3 | [23 empty] | Всего по позиции
34 | ГЭСН16-05-001-03 | Установка вентилей, задвижек, затворов, клапанов обратных, кранов проходных на трубопроводах из стальных труб диаметром: до 100 мм |  |  |  | 4: шт; 5: 5; 6: 1; 7: 5 | [13 empty] | Установка вентилей, задвижек, затворов, клапанов обратных, кранов проходных на трубопроводах из стальных труб диаметром: до 100 мм
| Приказ от 04.08.2020 № 421/пр п.58б | При применении сметных норм, включенных в сборники ГЭСН (ФЕР, ТЕР), аналогичных технологическим процессам в новом строительстве, в том числе по возведению новых конструктивных элементов ОЗП=1,15; ЭМ=1,25 к расх.; ЗПМ=1,25; ТЗ=1,15; ТЗМ=1,25 | [26 empty] | При применении сметных норм, включенных в сборники ГЭСН (ФЕР, ТЕР), аналогичных технологическим процессам в новом строительстве, в том числе по возведению новых конструктивных элементов ОЗП=1,15; ЭМ=1,25 к расх.; ЗПМ=1,25; ТЗ=1,15; ТЗМ=1,25
| Приказ от 04.08.2020 № 421/пр прил.10 табл.3 п.9 | Производство ремонтно-строительных работ осуществляется в жилых зданиях без расселения ОЗП=1,5; ЭМ=1,5 к расх.; ЗПМ=1,5; ТЗ=1,5; ТЗМ=1,5 | [26 empty] | Производство ремонтно-строительных работ осуществляется в жилых зданиях без расселения ОЗП=1,5; ЭМ=1,5 к расх.; ЗПМ=1,5; ТЗ=1,5; ТЗМ=1,5
| 1 | ОТ(ЗТ) |  |  |  | 4: чел.-ч; 7: 22.425; 12: 5847.77 | [15 empty] | ОТ(ЗТ)
| 1-100-35 | Средний разряд работы 3,5 |  |  |  | чел.-ч | 2.6 | 1.725 | 22.425 |  |  | 260.77 |  | 5847.77 | [16 empty] | Средний разряд работы 3,5
| 2 | ЭМ |  |  |  | 12: 429.64 | [15 empty] | ЭМ
|  | ОТм(ЗТм) |  |  |  | 4: чел.-ч; 7: 0.375; 12: 121.37 | [15 empty] | ОТм(ЗТм)
| 91.05.01-017 | Краны башенные, грузоподъемность 8 т |  |  |  | маш.час | 0.01 | 1.875 | 0.09375 | 622.62 | 1.2 | 747.14 |  | 70.04 | [16 empty] | Краны башенные, грузоподъемность 8 т
| 4-100-060 | ОТм(Зтм) Средний разряд машинистов 6 |  |  |  | чел.-ч | 0.01 | 1.875 | 0.09375 |  |  | 371.05 |  | 34.79 | [17 empty] | ОТм(Зтм) Средний разряд машинистов 6
| 91.05.05-015 | Краны на автомобильном ходу, грузоподъемность 16 т |  |  |  | маш.час | 0.01 | 1.875 | 0.09375 |  |  | 1435.23 |  | 134.55 | [16 empty] | Краны на автомобильном ходу, грузоподъемность 16 т
| 4-100-060 | ОТм(Зтм) Средний разряд машинистов 6 |  |  |  | чел.-ч | 0.01 | 1.875 | 0.09375 |  |  | 371.05 |  | 34.79 | [17 empty] | ОТм(Зтм) Средний разряд машинистов 6
| 91.14.02-001 | Автомобили бортовые, грузоподъемность до 5 т |  |  |  | маш.час | 0.02 | 1.875 | 0.1875 |  |  | 533.1 |  | 99.96 | [16 empty] | Автомобили бортовые, грузоподъемность до 5 т
| 4-100-040 | ОТм(Зтм) Средний разряд машинистов 4 |  |  |  | чел.-ч | 0.02 | 1.875 | 0.1875 |  |  | 276.23 |  | 51.79 | [17 empty] | ОТм(Зтм) Средний разряд машинистов 4
| 91.17.04-233 | Аппараты сварочные для ручной дуговой сварки, сварочный ток до 350 А |  |  |  | маш.час | 0.63 | 1.875 | 5.9062 |  |  | 21.18 |  | 125.09 | [16 empty] | Аппараты сварочные для ручной дуговой сварки, сварочный ток до 350 А
| 4 | М |  |  |  | 12: 1730.41 | [15 empty] | М
| 01.1.02.08-0002 | Прокладки из паронита ПМБ, толщина 1 мм, диаметр 100 мм |  |  |  | 1000 шт | 0.002 |  | 0.01 | 13680.39 | 1.16 | 15869.25 |  | 158.69 | [16 empty] | Прокладки из паронита ПМБ, толщина 1 мм, диаметр 100 мм
| 01.7.11.07-0227 | Электроды сварочные для сварки низколегированных и углеродистых сталей УОНИ 13/45, Э42А, диаметр 4-5 мм |  |  |  | кг | 0.33 |  | 1.65 | 155.63 | 1.06 | 164.97 |  | 272.2 | [16 empty] | Электроды сварочные для сварки низколегированных и углеродистых сталей УОНИ 13/45, Э42А, диаметр 4-5 мм
| 01.7.15.03-0014 | Болты стальные с шестигранной головкой, в комплекте с шестигранной гайкой и плоской круглой шайбой, диаметр резьбы М16, длина болта 25-200 мм |  |  |  | т | 0.00207 |  | 0.01035 | 107313.9 | 1.17 | 125557.26 |  | 1299.52 | [16 empty] | Болты стальные с шестигранной головкой, в комплекте с шестигранной гайкой и плоской круглой шайбой, диаметр резьбы М16, длина болта 25-200 мм
Н | 18.1.02.01 | Арматура трубопроводная фланцевая |  |  |  | 4: шт; 5: 1; 7: 5 | [18 empty] | Арматура трубопроводная фланцевая
Н | 23.8.03.11 | Фланцы стальные |  |  |  | 4: шт; 5: 2; 7: 10 | [18 empty] | Фланцы стальные
|  | Итого прямые затраты |  |  |  | 12: 8129.19 | [19 empty] | Итого прямые затраты
|  | ФОТ |  |  |  | 12: 5969.14 | [20 empty] | ФОТ
| Пр/812-016.0-1, Приказ № 812/пр от 21.12.2020 п.25 | НР Сантехнические работы - внутренние (трубопроводы, водопровод, канализация, отопление, газоснабжение, вентиляция и кондиционирование воздуха) |  |  |  | 4: %; 5: 121; 6: 0.9; 7: 108.9; 12: 6500.39 | [20 empty] | НР Сантехнические работы - внутренние (трубопроводы, водопровод, канализация, отопление, газоснабжение, вентиляция и кондиционирование воздуха)
| Пр/774-016.0, Приказ № 774/пр от 11.12.2020 п.16 | СП Сантехнические работы - внутренние (трубопроводы, водопровод, канализация, отопление, газоснабжение, вентиляция и кондиционирование воздуха) |  |  |  | 4: %; 5: 72; 6: 0.85; 7: 61.2; 12: 3653.11 | [20 empty] | СП Сантехнические работы - внутренние (трубопроводы, водопровод, канализация, отопление, газоснабжение, вентиляция и кондиционирование воздуха)
|  | Всего по позиции |  |  |  | 10: 3656.54; 12: 18282.69 | [21 empty] | Всего по позиции
35 | ФСБЦ-18.1.03.02-0004 | Затвор дисковый поворотный чугунный межфланцевый, с ручным приводом, давление 1,6 МПа, диаметр 80 мм |  |  |  | шт | 5 | 1 | 5 | 5210.26 | 0.88 | 4585.03 |  | 22925.15 | [13 empty] | Затвор дисковый поворотный чугунный межфланцевый, с ручным приводом, давление 1,6 МПа, диаметр 80 мм
|  | Всего по позиции |  |  |  | 12: 22925.15 | [21 empty] | Всего по позиции
36 | ФСБЦ-23.8.03.11-0008 | Фланец приварной встык, марка стали 20, номинальное давление 1,6 МПа, номинальный диаметр 80 мм |  |  |  | шт | 8 | 1 | 8 | 683.79 | 1.06 | 724.82 |  | 5798.56 | [13 empty] | Фланец приварной встык, марка стали 20, номинальное давление 1,6 МПа, номинальный диаметр 80 мм
|  | Всего по позиции |  |  |  | 12: 5798.56 | [21 empty] | Всего по позиции
37 | ГЭСН16-06-005-01 | Установка счетчиков (водомеров) диаметром: до 40 мм | [25 empty] | Установка счетчиков (водомеров) диаметром: до 40 мм | bar: 4 to 7
| Приказ от 04.08.2020 № 421/пр п.58б | При применении сметных норм, включенных в сборники ГЭСН (ФЕР, ТЕР), аналогичных технологическим процессам в новом строительстве, в том числе по возведению новых конструктивных элементов ОЗП=1,15; ЭМ=1,25 к расх.; ЗПМ=1,25; ТЗ=1,15; ТЗМ=1,25 | [26 empty] | При применении сметных норм, включенных в сборники ГЭСН (ФЕР, ТЕР), аналогичных технологическим процессам в новом строительстве, в том числе по возведению новых конструктивных элементов ОЗП=1,15; ЭМ=1,25 к расх.; ЗПМ=1,25; ТЗ=1,15; ТЗМ=1,25
| Приказ от 04.08.2020 № 421/пр прил.10 табл.3 п.9 | Производство ремонтно-строительных работ осуществляется в жилых зданиях без расселения ОЗП=1,5; ЭМ=1,5 к расх.; ЗПМ=1,5; ТЗ=1,5; ТЗМ=1,5 | [26 empty] | Производство ремонтно-строительных работ осуществляется в жилых зданиях без расселения ОЗП=1,5; ЭМ=1,5 к расх.; ЗПМ=1,5; ТЗ=1,5; ТЗМ=1,5
| 1 | ОТ(ЗТ) |  |  |  | 4: чел.-ч; 7: 0.70725; 12: 190.99 | [15 empty] | ОТ(ЗТ)
| 1-100-38 | Средний разряд работы 3,8 |  |  |  | чел.-ч | 0.41 | 1.725 | 0.70725 |  |  | 270.04 |  | 190.99 | [16 empty] | Средний разряд работы 3,8
| 2 | ЭМ |  |  |  | 12: 10 | [15 empty] | ЭМ
|  | ОТм(ЗТм) |  |  |  | 4: чел.-ч; 7: 0.01875; 12: 5.18 | [15 empty] | ОТм(ЗТм)
| 91.14.02-001 | Автомобили бортовые, грузоподъемность до 5 т |  |  |  | маш.час | 0.01 | 1.875 | 0.01875 |  |  | 533.1 |  | 10 | [16 empty] | Автомобили бортовые, грузоподъемность до 5 т
| 4-100-040 | ОТм(Зтм) Средний разряд машинистов 4 |  |  |  | чел.-ч | 0.01 | 1.875 | 0.01875 |  |  | 276.23 |  | 5.18 | [17 empty] | ОТм(Зтм) Средний разряд машинистов 4
| 4 | М |  |  |  | 12: 4.53 | [15 empty] | М
| 01.7.07.29-0101 | Очес льняной |  |  |  | кг | 0.01 |  | 0.01 | 128.4 | 1.22 | 156.65 |  | 1.57 | [16 empty] | Очес льняной
| 14.4.02.04-0142 | Краска масляная МА-0115, мумия, сурик железный |  |  |  | кг | 0.02 |  | 0.02 | 79.88 | 1.41 | 112.63 |  | 2.25 | [16 empty] | Краска масляная МА-0115, мумия, сурик железный
| 14.5.05.01-0012 | Олифа комбинированная для разведения масляных густотертых красок и для внешних работ по деревянным поверхностям |  |  |  | т | 1e-05 |  | 1e-05 | 60697.21 | 1.17 | 71015.74 |  | 0.71 | [16 empty] | Олифа комбинированная для разведения масляных густотертых красок и для внешних работ по деревянным поверхностям
|  | Итого прямые затраты |  |  |  | 12: 210.7 | [19 empty] | Итого прямые затраты
|  | ФОТ |  |  |  | 12: 196.17 | [20 empty] | ФОТ
| Пр/812-016.0-1, Приказ № 812/пр от 21.12.2020 п.25 | НР Сантехнические работы - внутренние (трубопроводы, водопровод, канализация, отопление, газоснабжение, вентиляция и кондиционирование воздуха) |  |  |  | 4: %; 5: 121; 6: 0.9; 7: 108.9; 12: 213.63 | [20 empty] | НР Сантехнические работы - внутренние (трубопроводы, водопровод, канализация, отопление, газоснабжение, вентиляция и кондиционирование воздуха)
| Пр/774-016.0, Приказ № 774/пр от 11.12.2020 п.16 | СП Сантехнические работы - внутренние (трубопроводы, водопровод, канализация, отопление, газоснабжение, вентиляция и кондиционирование воздуха) |  |  |  | 4: %; 5: 72; 6: 0.85; 7: 61.2; 12: 120.06 | [20 empty] | СП Сантехнические работы - внутренние (трубопроводы, водопровод, канализация, отопление, газоснабжение, вентиляция и кондиционирование воздуха)
|  | Всего по позиции |  |  |  | 10: 544.39; 12: 544.39 | [21 empty] | Всего по позиции
38 О | ФСБЦ-65.1.01.01-0004 | Счетчик холодной воды крыльчатый, диаметр 32 мм |  |  |  | шт | 1 | 1 | 1 | 5439.61 | 1.25 | 6799.51 |  | 6799.51 | [13 empty] | Счетчик холодной воды крыльчатый, диаметр 32 мм
|  | Всего по позиции |  |  |  | 12: 6799.51 | [21 empty] | Всего по позиции
39 | ГЭСН18-07-001-02 | Установка манометров: с трехходовым краном |  |  |  | 4: компл; 5: 2; 6: 1; 7: 2 | [13 empty] | Установка манометров: с трехходовым краном
| Приказ от 04.08.2020 № 421/пр п.58б | При применении сметных норм, включенных в сборники ГЭСН (ФЕР, ТЕР), аналогичных технологическим процессам в новом строительстве, в том числе по возведению новых конструктивных элементов ОЗП=1,15; ЭМ=1,25 к расх.; ЗПМ=1,25; ТЗ=1,15; ТЗМ=1,25 | [26 empty] | При применении сметных норм, включенных в сборники ГЭСН (ФЕР, ТЕР), аналогичных технологическим процессам в новом строительстве, в том числе по возведению новых конструктивных элементов ОЗП=1,15; ЭМ=1,25 к расх.; ЗПМ=1,25; ТЗ=1,15; ТЗМ=1,25
| Приказ от 04.08.2020 № 421/пр прил.10 табл.3 п.9 | Производство ремонтно-строительных работ осуществляется в жилых зданиях без расселения ОЗП=1,5; ЭМ=1,5 к расх.; ЗПМ=1,5; ТЗ=1,5; ТЗМ=1,5 | [26 empty] | Производство ремонтно-строительных работ осуществляется в жилых зданиях без расселения ОЗП=1,5; ЭМ=1,5 к расх.; ЗПМ=1,5; ТЗ=1,5; ТЗМ=1,5
| 1 | ОТ(ЗТ) |  |  |  | 4: чел.-ч; 7: 0.759; 12: 215.91 | [15 empty] | ОТ(ЗТ)
| 1-100-42 | Средний разряд работы 4,2 |  |  |  | чел.-ч | 0.22 | 1.725 | 0.759 |  |  | 284.47 |  | 215.91 | [16 empty] | Средний разряд работы 4,2
| 4 | М |  |  |  | 12: 9.06 | [15 empty] | М
| 01.7.07.29-0101 | Очес льняной |  |  |  | кг | 0.01 |  | 0.02 | 128.4 | 1.22 | 156.65 |  | 3.13 | [16 empty] | Очес льняной
| 14.4.02.04-0142 | Краска масляная МА-0115, мумия, сурик железный |  |  |  | кг | 0.02 |  | 0.04 | 79.88 | 1.41 | 112.63 |  | 4.51 | [16 empty] | Краска масляная МА-0115, мумия, сурик железный
| 14.5.05.01-0012 | Олифа комбинированная для разведения масляных густотертых красок и для внешних работ по деревянным поверхностям |  |  |  | т | 1e-05 |  | 2e-05 | 60697.21 | 1.17 | 71015.74 |  | 1.42 | [16 empty] | Олифа комбинированная для разведения масляных густотертых красок и для внешних работ по деревянным поверхностям
|  | Итого прямые затраты |  |  |  | 12: 224.97 | [19 empty] | Итого прямые затраты
|  | ФОТ |  |  |  | 12: 215.91 | [20 empty] | ФОТ
| Пр/812-016.0-1, Приказ № 812/пр от 21.12.2020 п.25 | НР Сантехнические работы - внутренние (трубопроводы, водопровод, канализация, отопление, газоснабжение, вентиляция и кондиционирование воздуха) |  |  |  | 4: %; 5: 121; 6: 0.9; 7: 108.9; 12: 235.13 | [20 empty] | НР Сантехнические работы - внутренние (трубопроводы, водопровод, канализация, отопление, газоснабжение, вентиляция и кондиционирование воздуха)
| Пр/774-016.0, Приказ № 774/пр от 11.12.2020 п.16 | СП Сантехнические работы - внутренние (трубопроводы, водопровод, канализация, отопление, газоснабжение, вентиляция и кондиционирование воздуха) |  |  |  | 4: %; 5: 72; 6: 0.85; 7: 61.2; 12: 132.14 | [20 empty] | СП Сантехнические работы - внутренние (трубопроводы, водопровод, канализация, отопление, газоснабжение, вентиляция и кондиционирование воздуха)
|  | Всего по позиции |  |  |  | 10: 296.12; 12: 592.24 | [21 empty] | Всего по позиции
40 О | ФСБЦ-63.4.01.02-0012 | Манометр для измерения избыточного давления от 0 до 10 кгс/см2, диаметр корпуса 100 мм, класс точности 1,5 |  |  |  | шт | 2 | 1 | 2 | 624.23 | 0.94 | 586.78 |  | 1173.56 | [13 empty] | Манометр для измерения избыточного давления от 0 до 10 кгс/см2, диаметр корпуса 100 мм, класс точности 1,5
|  | Всего по позиции |  |  |  | 12: 1173.56 | [21 empty] | Всего по позиции
41 О | ФСБЦ-18.1.06.10-0012 | Кран трехходовой для манометра, номинальное давление 1,6 МПа, номинальный диаметр 15 мм |  |  |  | шт | 2 | 1 | 2 | 1114.14 | 1.25 | 1392.68 |  | 2785.36 | [13 empty] | Кран трехходовой для манометра, номинальное давление 1,6 МПа, номинальный диаметр 15 мм
|  | Всего по позиции |  |  |  | 12: 2785.36 | [21 empty] | Всего по позиции
42 | ГЭСН18-06-007-04 | Установка фильтров диаметром: 50 мм |  |  |  | 4: 10 шт; 5: 0.1; 6: 1; 7: 0.1 | [13 empty] | Установка фильтров диаметром: 50 мм
| Приказ от 04.08.2020 № 421/пр п.58б | При применении сметных норм, включенных в сборники ГЭСН (ФЕР, ТЕР), аналогичных технологическим процессам в новом строительстве, в том числе по возведению новых конструктивных элементов ОЗП=1,15; ЭМ=1,25 к расх.; ЗПМ=1,25; ТЗ=1,15; ТЗМ=1,25 | [26 empty] | При применении сметных норм, включенных в сборники ГЭСН (ФЕР, ТЕР), аналогичных технологическим процессам в новом строительстве, в том числе по возведению новых конструктивных элементов ОЗП=1,15; ЭМ=1,25 к расх.; ЗПМ=1,25; ТЗ=1,15; ТЗМ=1,25
| Приказ от 04.08.2020 № 421/пр прил.10 табл.3 п.9 | Производство ремонтно-строительных работ осуществляется в жилых зданиях без расселения ОЗП=1,5; ЭМ=1,5 к расх.; ЗПМ=1,5; ТЗ=1,5; ТЗМ=1,5 | [26 empty] | Производство ремонтно-строительных работ осуществляется в жилых зданиях без расселения ОЗП=1,5; ЭМ=1,5 к расх.; ЗПМ=1,5; ТЗ=1,5; ТЗМ=1,5
| 1 | ОТ(ЗТ) |  |  |  | 4: чел.-ч; 7: 1.5697; 12: 419.04 | [15 empty] | ОТ(ЗТ)
| 1-100-37 | Средний разряд работы 3,7 |  |  |  | чел.-ч | 9.1 | 1.725 | 1.5697 |  |  | 266.95 |  | 419.04 | [16 empty] | Средний разряд работы 3,7
| 2 | ЭМ |  |  |  | 12: 67.94 | [15 empty] | ЭМ
|  | ОТм(ЗТм) |  |  |  | 4: чел.-ч; 7: 0.08625; 12: 24.72 | [15 empty] | ОТм(ЗТм)
| 91.05.05-015 | Краны на автомобильном ходу, грузоподъемность 16 т |  |  |  | маш.час | 0.05 | 1.875 | 0.009375 |  |  | 1435.23 |  | 13.46 | [16 empty] | Краны на автомобильном ходу, грузоподъемность 16 т
| 4-100-060 | ОТм(Зтм) Средний разряд машинистов 6 |  |  |  | чел.-ч | 0.05 | 1.875 | 0.009375 |  |  | 371.05 |  | 3.48 | [17 empty] | ОТм(Зтм) Средний разряд машинистов 6
| 91.14.02-001 | Автомобили бортовые, грузоподъемность до 5 т |  |  |  | маш.час | 0.41 | 1.875 | 0.076875 |  |  | 533.1 |  | 40.98 | [16 empty] | Автомобили бортовые, грузоподъемность до 5 т
| 4-100-040 | ОТм(Зтм) Средний разряд машинистов 4 |  |  |  | чел.-ч | 0.41 | 1.875 | 0.076875 |  |  | 276.23 |  | 21.24 | [17 empty] | ОТм(Зтм) Средний разряд машинистов 4
| 91.17.04-233 | Аппараты сварочные для ручной дуговой сварки, сварочный ток до 350 А |  |  |  | маш.час | 3.4 | 1.875 | 0.6375 |  |  | 21.18 |  | 13.5 | [16 empty] | Аппараты сварочные для ручной дуговой сварки, сварочный ток до 350 А
| 4 | М |  |  |  | 12: 16.5 | [15 empty] | М
| 01.7.11.07-0227 | Электроды сварочные для сварки низколегированных и углеродистых сталей УОНИ 13/45, Э42А, диаметр 4-5 мм |  |  |  | кг | 1 |  | 0.1 | 155.63 | 1.06 | 164.97 |  | 16.5 | [16 empty] | Электроды сварочные для сварки низколегированных и углеродистых сталей УОНИ 13/45, Э42А, диаметр 4-5 мм
Н | 18.5.14.01 | Фильтры для очистки воды |  |  |  | 4: шт; 5: 10; 7: 1 | [18 empty] | Фильтры для очистки воды
|  | Итого прямые затраты |  |  |  | 12: 528.2 | [19 empty] | Итого прямые затраты
|  | ФОТ |  |  |  | 12: 443.76 | [20 empty] | ФОТ
| Пр/812-016.0-1, Приказ № 812/пр от 21.12.2020 п.25 | НР Сантехнические работы - внутренние (трубопроводы, водопровод, канализация, отопление, газоснабжение, вентиляция и кондиционирование воздуха) |  |  |  | 4: %; 5: 121; 6: 0.9; 7: 108.9; 12: 483.25 | [20 empty] | НР Сантехнические работы - внутренние (трубопроводы, водопровод, канализация, отопление, газоснабжение, вентиляция и кондиционирование воздуха)
| Пр/774-016.0, Приказ № 774/пр от 11.12.2020 п.16 | СП Сантехнические работы - внутренние (трубопроводы, водопровод, канализация, отопление, газоснабжение, вентиляция и кондиционирование воздуха) |  |  |  | 4: %; 5: 72; 6: 0.85; 7: 61.2; 12: 271.58 | [20 empty] | СП Сантехнические работы - внутренние (трубопроводы, водопровод, канализация, отопление, газоснабжение, вентиляция и кондиционирование воздуха)
|  | Всего по позиции |  |  |  | 10: 12830.3; 12: 1283.03 | [21 empty] | Всего по позиции
43 | ФСБЦ-18.2.08.05-0012 | Фильтр магнитный фланцевый: ФМФ-50 |  |  |  | шт | 1 | 1 | 1 | 3523.63 | 1.26 | 4439.77 |  | 4439.77 | [13 empty] | Фильтр магнитный фланцевый: ФМФ-50
|  | Всего по позиции |  |  |  | 12: 4439.77 | [21 empty] | Всего по позиции
Прочие затраты. | [45 empty] | Прочие затраты.
44 | 47-1 | Погрузка в автотранспортное средство: мусор строительный с погрузкой вручную |  |  |  | т | 4.2 | 1 | 4.2 |  |  | 709.35 |  | 2979.27 | [13 empty] | Погрузка в автотранспортное средство: мусор строительный с погрузкой вручную
|  | Всего по позиции |  |  |  | 12: 2979.27 | [21 empty] | Всего по позиции
45 | 02-15-1-01-0020 | Перевозка грузов I класса автомобилями-самосвалами грузоподъемностью до 15 т по дорогам с усовершенствованным (асфальтобетонным, цементобетонным, железобетонным, обработанным органическим вяжущим) дорожным покрытием на расстояние 20 км |  |  |  | т | 4.2 | 1 | 4.2 |  |  | 184.33 |  | 774.19 | [13 empty] | Перевозка грузов I класса автомобилями-самосвалами грузоподъемностью до 15 т по дорогам с усовершенствованным (асфальтобетонным, цементобетонным, железобетонным, обработанным органическим вяжущим) дорожным покрытием на расстояние 20 км
|  | Всего по позиции |  |  |  | 12: 774.19 | [21 empty] | Всего по позиции
|  | Итоги по смете: | [44 empty] | Итоги по смете:
|  | Всего прямые затраты (справочно) |  |  |  | 12: 617004.18 | [33 empty] | Всего прямые затраты (справочно)
|  | в том числе: | [45 empty] | в том числе:
|  | Оплата труда рабочих |  |  |  | 12: 183607.11 | [33 empty] | Оплата труда рабочих
|  | Эксплуатация машин |  |  |  | 12: 13827.62 | [33 empty] | Эксплуатация машин
|  | Оплата труда машинистов (Отм) |  |  |  | 12: 6422.27 | [33 empty] | Оплата труда машинистов (Отм)
|  | Материалы |  |  |  | 12: 409393.72 | [33 empty] | Материалы
|  | Перевозка |  |  |  | 12: 3753.46 | [33 empty] | Перевозка
|  | Строительные работы |  |  |  | 12: 885089.03 | [33 empty] | Строительные работы
|  | Строительные работы |  |  |  | 12: 881335.57 | [33 empty] | Строительные работы
|  | в том числе: | [45 empty] | в том числе:
|  | оплата труда |  |  |  | 12: 183607.11 | [33 empty] | оплата труда
|  | эксплуатация машин и механизмов |  |  |  | 12: 13827.62 | [33 empty] | эксплуатация машин и механизмов
|  | оплата труда машинистов (Отм) |  |  |  | 12: 6422.27 | [33 empty] | оплата труда машинистов (Отм)
|  | материалы |  |  |  | 12: 409393.72 | [33 empty] | материалы
|  | накладные расходы |  |  |  | 12: 175274.75 | [33 empty] | накладные расходы
|  | сметная прибыль |  |  |  | 12: 92810.1 | [33 empty] | сметная прибыль
|  | Перевозка |  |  |  | 12: 3753.46 | [33 empty] | Перевозка
|  | Оборудование |  |  |  | 12: 10758.43 | [33 empty] | Оборудование
|  | Инженерное оборудование |  |  |  | 12: 10758.43 | [33 empty] | Инженерное оборудование
|  | Всего ФОТ (справочно) |  |  |  | 12: 190029.38 | [33 empty] | Всего ФОТ (справочно)
|  | Всего накладные расходы (справочно) |  |  |  | 12: 175274.75 | [33 empty] | Всего накладные расходы (справочно)
|  | Всего сметная прибыль (справочно) |  |  |  | 12: 92810.1 | [33 empty] | Всего сметная прибыль (справочно)
|  | ВСЕГО по смете |  |  |  | 12: 895847.46 | [34 empty] | ВСЕГО по смете
|  | Справочно | [47 empty] | Справочно
|  | затраты труда рабочих |  |  |  | 7: 713.1507 | [36 empty] | затраты труда рабочих
|  | затраты труда машинистов |  |  |  | 7: 24.0244 | [36 empty] | затраты труда машинистов
Составил:
[должность, подпись (инициалы, фамилия)]
Проверил:
[должность, подпись (инициалы, фамилия)]
1. Зарегистрирован Министерством юстиции Российской Федерации 10 сентября 2019 г., регистрационный № 55869), с изменениями, внесенными приказом Министерства строительства и жилищно-коммунального хозяйства Российской Федерации от 20 февраля 2021 г. № 79/пр (зарегистрирован Министерством юстиции Российской Федерации 9 августа 2021 г., регистрационный № 64577)
² Под прочими затратами понимаются затраты, учитываемые в соответствии с пунктом 184 Методики.
³ Под прочими работами понимаются затраты, учитываемые в соответствии с пунктами 122-128 Методики.

## Водоотведение - ЛСР по Методике
Приложение № 3
Утверждено приказом № 421 от 4 августа 2020 г. Минстроя РФ в редакции приказа № 557 от 7 июля 2022 г.
Наименование программного продукта |  |  |  |  | ГРАНД-Смета, версия 2024.1
Наименование редакции сметных нормативов |  |  |  |  | Приказ Минстроя России от 30.12.2021 № 1046/пр; Приказ Минстроя России от 04.08.2020 № 421/пр; Приказ Минстроя России от 21.12.2020 № 812/пр; Приказ Минстроя России от 11.12.2020 № 774/пр; Приказ Минстроя России от 02.08.2023 № 551/пр; Приказ Минстроя России от 14.11.2023 № 817/пр | [11 empty] | Приказ Минстроя России от 30.12.2021 № 1046/пр; Приказ Минстроя России от 04.08.2020 № 421/пр; Приказ Минстроя России от 21.12.2020 № 812/пр; Приказ Минстроя России от 11.12.2020 № 774/пр; Приказ Минстроя России от 02.08.2023 № 551/пр; Приказ Минстроя России от 14.11.2023 № 817/пр
Реквизиты приказа Минстроя России об утверждении дополнений и изменений к сметным нормативам |  |  |  |  | Приказ Минстроя России от 18 мая 2022 г. № 378/пр, Приказ Минстроя России от 26 августа 2022 г. № 703/пр, Приказ Минстроя России от 26 октября 2022 г. № 905/пр, Приказ Минстроя России от 27 декабря 2022 г. № 1133/пр, Приказ Минстроя России от 10 февраля 2023 г. № 84/пр, Приказ Минстроя России от 11.05.2023 №335/пр; Приказ Минстроя России от 07.07.2022 № 557/пр; Приказ Минстроя России от 02.09.2021 № 636/пр, Приказ Минстроя России от 26.07.2022 № 611/пр; Приказ Минстроя России от 22.04.2022 № 317/пр; Приказ Минстроя России от 02.08.2023 № 551/пр; Приказ Минстроя России от 14.11.2023 № 817/пр | [12 empty] | Приказ Минстроя России от 18 мая 2022 г. № 378/пр, Приказ Минстроя России от 26 августа 2022 г. № 703/пр, Приказ Минстроя России от 26 октября 2022 г. № 905/пр, Приказ Минстроя России от 27 декабря 2022 г. № 1133/пр, Приказ Минстроя России от 10 февраля 2023 г. № 84/пр, Приказ Минстроя России от 11.05.2023 №335/пр; Приказ Минстроя России от 07.07.2022 № 557/пр; Приказ Минстроя России от 02.09.2021 № 636/пр, Приказ Минстроя России от 26.07.2022 № 611/пр; Приказ Минстроя России от 22.04.2022 № 317/пр; Приказ Минстроя России от 02.08.2023 № 551/пр; Приказ Минстроя России от 14.11.2023 № 817/пр
Реквизиты письма Минстроя России об индексах изменения сметной стоимости строительства, включаемые в федеральный реестр сметных нормативов и размещаемые в федеральной государственной информационной системе ценообразования в строительстве, подготовленного в соответствии пунктом 85 Методики расчета индексов изменения сметной стоимости строительства, утвержденной приказом Министерства строительства и жилищно-коммунального хозяйства Российской Федерации от 5 июня 2019 г. № 326/пр¹ |  |  |  |  | Письмо Минстроя России от 22.02.2024 № 10096-ИФ/09 | [9 empty] | Реквизиты письма Минстроя России об индексах изменения сметной стоимости строительства, включаемые в федеральный реестр сметных нормативов и размещаемые в федеральной государственной информационной системе ценообразования в строительстве, подготовленного в соответствии пунктом 85 Методики расчета индексов изменения сметной стоимости строительства, утвержденной приказом Министерства строительства и жилищно-коммунального хозяйства Российской Федерации от 5 июня 2019 г. № 326/пр¹ | Письмо Минстроя России от 22.02.2024 № 10096-ИФ/09 |  |  | Письмо Минстроя России от 22.02.2024 № 10096-ИФ/09
Реквизиты нормативного правового акта об утверждении оплаты труда, утверждаемый в соответствии с пунктом 22(1) Правилами мониторинга цен, утвержденными постановлением Правительства Российской Федерации от 23 декабря 2016 г. № 1452 |  |  |  |  | Приказ Министерства строительства и жилищно-коммунального хозяйства Кабардино-Балкарской Республики от 06.03.2023 № 46 | [9 empty] | Реквизиты нормативного правового акта об утверждении оплаты труда, утверждаемый в соответствии с пунктом 22(1) Правилами мониторинга цен, утвержденными постановлением Правительства Российской Федерации от 23 декабря 2016 г. № 1452 | Приказ Министерства строительства и жилищно-коммунального хозяйства Кабардино-Балкарской Республики от 06.03.2023 № 46 |  |  |  | Приказ Министерства строительства и жилищно-коммунального хозяйства Кабардино-Балкарской Республики от 06.03.2023 № 46
Обоснование принятых текущих цен на строительные ресурсы
Наименование субъекта Российской Федерации |  |  |  |  | 7. Кабардино-Балкарская Республика | [10 empty] | 7. Кабардино-Балкарская Республика |  |  |  |  | 7. Кабардино-Балкарская Республика
Наименование зоны субъекта Российской Федерации
Капитальный ремонт общего имущества в многоквартирном жилом доме, расположенном по адресу: Кабардино-Балкарская Республика, г. Нальчик, ул.Кулиева, д.22 | [21 empty] | Капитальный ремонт общего имущества в многоквартирном жилом доме, расположенном по адресу: Кабардино-Балкарская Республика, г. Нальчик, ул.Кулиева, д.22
(наименование стройки)
Капитальный ремонт общего имущества в многоквартирном жилом доме, расположенном по адресу: Кабардино-Балкарская Республика, г. Нальчик, ул.Кулиева, д.22 | [22 empty] | Капитальный ремонт общего имущества в многоквартирном жилом доме, расположенном по адресу: Кабардино-Балкарская Республика, г. Нальчик, ул.Кулиева, д.22
(наименование объекта капитального строительства)
ЛОКАЛЬНЫЙ СМЕТНЫЙ РАСЧЕТ (СМЕТА) № ЛСР 02-01-04
Водоотведение | [23 empty] | Водоотведение
(наименование работ и затрат)
Составлен | ресурсно-индексным | методом
Основание | Акт обследования, Дефектная ведомость | [23 empty] | Акт обследования, Дефектная ведомость
(проектная и (или) иная техническая документация)
Составлен(а) в текущем уровне цен |  | I квартал 2024 года | [23 empty] | 15.03.2024
Сметная стоимость |  |  | 791.05 | тыс.руб.
в том числе:
| строительных работ |  | 791.05 | тыс.руб. |  |  |  |  | Средства на оплату труда рабочих |  |  |  | 234.24 | тыс.руб.
| монтажных работ |  | 0 | тыс.руб. |  |  |  |  | Средства на оплату труда машинистов |  |  |  | 1.66 | тыс.руб.
| оборудования |  | 0 | тыс.руб. |  |  |  |  | Нормативные затраты труда рабочих |  |  |  | 919.45 | чел.-ч.
| прочих затрат |  | 0 | тыс.руб. |  |  |  |  | Нормативные затраты труда машинистов |  |  |  | 5.5 | чел.-ч.
№ п/п | Обоснование | Наименование работ и затрат |  |  |  | Единица измерения | Количество |  |  | Сметная стоимость, руб.
[7 empty] | на единицу измерения | коэффициенты | всего с учетом коэффициентов | на единицу измерения в базисном уровне цен | индекс | на единицу измерения в текущем уровне цен | коэффициенты | всего в текущем уровне цен
1 | 2 | 3 |  |  |  | 4 | 5 | 6 | 7 | 8 | 9 | 10 | 11 | 12
Раздел 1. | [26 empty] | Раздел 1.
1 | ГЭСНр65-01-002-01 | Разборка трубопроводов из чугунных канализационных труб диаметром: 50 мм |  |  |  | 4: 100 м; 5: 0.3; 6: 1; 7: 0.3 | [13 empty] | Разборка трубопроводов из чугунных канализационных труб диаметром: 50 мм
| Приказ от 04.08.2020 № 421/пр прил.10 табл.3 п.9 | Производство ремонтно-строительных работ осуществляется в жилых зданиях без расселения ОЗП=1,5; ЭМ=1,5 к расх.; ЗПМ=1,5; ТЗ=1,5; ТЗМ=1,5 | [26 empty] | Производство ремонтно-строительных работ осуществляется в жилых зданиях без расселения ОЗП=1,5; ЭМ=1,5 к расх.; ЗПМ=1,5; ТЗ=1,5; ТЗМ=1,5
| 1 | ОТ(ЗТ) |  |  |  | 4: чел.-ч; 7: 30.96; 12: 7531.02 | [15 empty] | ОТ(ЗТ)
| 1-100-29 | Средний разряд работы 2,9 |  |  |  | чел.-ч | 68.8 | 1.5 | 30.96 |  |  | 243.25 |  | 7531.02 | [16 empty] | Средний разряд работы 2,9
| 2 | ЭМ |  |  |  | 12: 3.47 | [15 empty] | ЭМ
|  | ОТм(ЗТм) |  |  |  | 4: чел.-ч; 7: 0.072; 12: 17.66 | [15 empty] | ОТм(ЗТм)
| 91.06.06-048 | Подъемники одномачтовые, грузоподъемность до 500 кг, высота подъема 45 м |  |  |  | маш.час | 0.16 | 1.5 | 0.072 |  |  | 48.14 |  | 3.47 | [16 empty] | Подъемники одномачтовые, грузоподъемность до 500 кг, высота подъема 45 м
| 4-100-030 | ОТм(Зтм) Средний разряд машинистов 3 |  |  |  | чел.-ч | 0.16 | 1.5 | 0.072 |  |  | 245.31 |  | 17.66 | [17 empty] | ОТм(Зтм) Средний разряд машинистов 3
Н | 999-9899 | Строительный мусор и масса возвратных материалов |  |  |  | 4: т; 5: 0.59; 7: 0.177 | [18 empty] | Строительный мусор и масса возвратных материалов
|  | Итого прямые затраты |  |  |  | 12: 7552.15 | [19 empty] | Итого прямые затраты
|  | ФОТ |  |  |  | 12: 7548.68 | [20 empty] | ФОТ
| Пр/812-099.1-1 | НР Внутренние санитарно-технические работы: демонтаж и разборка (ремонтно-строительные) |  |  |  | 4: %; 5: 87; 7: 87; 12: 6567.35 | [20 empty] | НР Внутренние санитарно-технические работы: демонтаж и разборка (ремонтно-строительные)
| Пр/774-099.1 | СП Внутренние санитарно-технические работы: демонтаж и разборка (ремонтно-строительные) |  |  |  | 4: %; 5: 44; 7: 44; 12: 3321.42 | [20 empty] | СП Внутренние санитарно-технические работы: демонтаж и разборка (ремонтно-строительные)
|  | Всего по позиции |  |  |  | 10: 58136.4; 12: 17440.92 | [21 empty] | Всего по позиции
2 | ГЭСН16-04-004-01 | Прокладка внутренних трубопроводов канализации из полипропиленовых труб диаметром: 50 мм |  |  |  | 4: 100 м; 5: 0.3; 6: 1; 7: 0.3 | [13 empty] | Прокладка внутренних трубопроводов канализации из полипропиленовых труб диаметром: 50 мм
| Приказ от 04.08.2020 № 421/пр п.58б | При применении сметных норм, включенных в сборники ГЭСН (ФЕР, ТЕР), аналогичных технологическим процессам в новом строительстве, в том числе по возведению новых конструктивных элементов ОЗП=1,15; ЭМ=1,25 к расх.; ЗПМ=1,25; ТЗ=1,15; ТЗМ=1,25 | [26 empty] | При применении сметных норм, включенных в сборники ГЭСН (ФЕР, ТЕР), аналогичных технологическим процессам в новом строительстве, в том числе по возведению новых конструктивных элементов ОЗП=1,15; ЭМ=1,25 к расх.; ЗПМ=1,25; ТЗ=1,15; ТЗМ=1,25
| Приказ от 04.08.2020 № 421/пр прил.10 табл.3 п.9 | Производство ремонтно-строительных работ осуществляется в жилых зданиях без расселения ОЗП=1,5; ЭМ=1,5 к расх.; ЗПМ=1,5; ТЗ=1,5; ТЗМ=1,5 | [26 empty] | Производство ремонтно-строительных работ осуществляется в жилых зданиях без расселения ОЗП=1,5; ЭМ=1,5 к расх.; ЗПМ=1,5; ТЗ=1,5; ТЗМ=1,5
| 1 | ОТ(ЗТ) |  |  |  | 4: чел.-ч; 7: 31.0086; 12: 8373.56 | [15 empty] | ОТ(ЗТ)
| 1-100-38 | Средний разряд работы 3,8 |  |  |  | чел.-ч | 59.92 | 1.725 | 31.0086 |  |  | 270.04 |  | 8373.56 | [16 empty] | Средний разряд работы 3,8
| 2 | ЭМ |  |  |  | 12: 52.69 | [15 empty] | ЭМ
|  | ОТм(ЗТм) |  |  |  | 4: чел.-ч; 7: 0.05625; 12: 18.74 | [15 empty] | ОТм(ЗТм)
| 91.05.01-017 | Краны башенные, грузоподъемность 8 т |  |  |  | маш.час | 0.02 | 1.875 | 0.01125 |  |  | 747.14 |  | 8.41 | [16 empty] | Краны башенные, грузоподъемность 8 т
| 4-100-060 | ОТм(Зтм) Средний разряд машинистов 6 |  |  |  | чел.-ч | 0.02 | 1.875 | 0.01125 |  |  | 371.05 |  | 4.17 | [17 empty] | ОТм(Зтм) Средний разряд машинистов 6
| 91.05.05-015 | Краны на автомобильном ходу, грузоподъемность 16 т |  |  |  | маш.час | 0.04 | 1.875 | 0.0225 |  |  | 1435.23 |  | 32.29 | [16 empty] | Краны на автомобильном ходу, грузоподъемность 16 т
| 4-100-060 | ОТм(Зтм) Средний разряд машинистов 6 |  |  |  | чел.-ч | 0.04 | 1.875 | 0.0225 |  |  | 371.05 |  | 8.35 | [17 empty] | ОТм(Зтм) Средний разряд машинистов 6
| 91.14.02-001 | Автомобили бортовые, грузоподъемность до 5 т |  |  |  | маш.час | 0.04 | 1.875 | 0.0225 |  |  | 533.1 |  | 11.99 | [16 empty] | Автомобили бортовые, грузоподъемность до 5 т
| 4-100-040 | ОТм(Зтм) Средний разряд машинистов 4 |  |  |  | чел.-ч | 0.04 | 1.875 | 0.0225 |  |  | 276.23 |  | 6.22 | [17 empty] | ОТм(Зтм) Средний разряд машинистов 4
| 4 | М |  |  |  | 12: 84.12 | [15 empty] | М
| 01.7.03.01-0001 | Вода |  |  |  | 4: м3; 5: 0.197; 7: 0.0591; 10: 18.57; 12: 1.1 | [16 empty] | Вода
| 01.7.03.04-0001 | Электроэнергия |  |  |  | 4: кВт-ч; 5: 0.0608; 7: 0.01824; 10: 5.99; 12: 0.11 | [16 empty] | Электроэнергия
| 01.7.15.03-0014 | Болты стальные с шестигранной головкой, в комплекте с шестигранной гайкой и плоской круглой шайбой, диаметр резьбы М16, длина болта 25-200 мм |  |  |  | 4: т; 5: 0.0012; 7: 0.00036; 10: 125557.26; 12: 45.2 | [16 empty] | Болты стальные с шестигранной головкой, в комплекте с шестигранной гайкой и плоской круглой шайбой, диаметр резьбы М16, длина болта 25-200 мм
| 01.7.19.02-0051 | Кольца резиновые уплотнительные для полипропиленовых труб, диаметр 50 мм |  |  |  | 4: 100 шт; 5: 0.12; 7: 0.036; 10: 1047.63; 12: 37.71 | [16 empty] | Кольца резиновые уплотнительные для полипропиленовых труб, диаметр 50 мм
П,Н | 18.1.02.01 | Задвижки |  |  |  | 4: шт; 5: 0; 7: 0 | [18 empty] | Задвижки
П,Н | 23.1.02.07 | Крепления |  |  |  | 4: кг; 5: 0; 7: 0 | [18 empty] | Крепления
Н | 24.3.02.02 | Трубы безнапорные канализационные из полипропилена |  |  |  | 4: м; 5: 99.8; 7: 29.94 | [18 empty] | Трубы безнапорные канализационные из полипропилена
П,Н | 24.3.05.19 | Фасонные и соединительные части к полипропиленовым трубам |  |  |  | 4: шт; 5: 0; 7: 0 | [18 empty] | Фасонные и соединительные части к полипропиленовым трубам
|  | Итого прямые затраты |  |  |  | 12: 8529.11 | [19 empty] | Итого прямые затраты
|  | ФОТ |  |  |  | 12: 8392.3 | [20 empty] | ФОТ
| Пр/812-016.0-1, Приказ № 812/пр от 21.12.2020 п.25 | НР Сантехнические работы - внутренние (трубопроводы, водопровод, канализация, отопление, газоснабжение, вентиляция и кондиционирование воздуха) |  |  |  | 4: %; 5: 121; 6: 0.9; 7: 108.9; 12: 9139.21 | [20 empty] | НР Сантехнические работы - внутренние (трубопроводы, водопровод, канализация, отопление, газоснабжение, вентиляция и кондиционирование воздуха)
| Пр/774-016.0, Приказ № 774/пр от 11.12.2020 п.16 | СП Сантехнические работы - внутренние (трубопроводы, водопровод, канализация, отопление, газоснабжение, вентиляция и кондиционирование воздуха) |  |  |  | 4: %; 5: 72; 6: 0.85; 7: 61.2; 12: 5136.09 | [20 empty] | СП Сантехнические работы - внутренние (трубопроводы, водопровод, канализация, отопление, газоснабжение, вентиляция и кондиционирование воздуха)
|  | Всего по позиции |  |  |  | 10: 76014.7; 12: 22804.41 | [21 empty] | Всего по позиции
3 | ФСБЦ-24.3.02.02-0003 | Трубы полипропиленовые для систем водоотведения, диаметр 50 мм |  |  |  | м | 29.94 | 1 | 29.94 | 134 | 1.02 | 136.68 |  | 4092.2 | [13 empty] | Трубы полипропиленовые для систем водоотведения, диаметр 50 мм
|  | Всего по позиции |  |  |  | 12: 4092.2 | [21 empty] | Всего по позиции
4 | ФСБЦ-24.3.05.15-0101 | Тройник полипропиленовый для систем водоотведения, диаметр 50 мм |  |  |  | шт | 6 | 1 | 6 | 53.78 | 1.02 | 54.86 |  | 329.16 | [13 empty] | Тройник полипропиленовый для систем водоотведения, диаметр 50 мм
|  | Всего по позиции |  |  |  | 12: 329.16 | [21 empty] | Всего по позиции
5 | ФСБЦ-24.3.05.08-0201 | Отвод 45° полипропиленовый для систем водоотведения, диаметр 50 мм |  |  |  | шт | 6 | 1 | 6 | 26.78 | 1.02 | 27.32 |  | 163.92 | [13 empty] | Отвод 45° полипропиленовый для систем водоотведения, диаметр 50 мм
|  | Всего по позиции |  |  |  | 12: 163.92 | [21 empty] | Всего по позиции
6 | ФСБЦ-24.3.05.09-0003 | Патрубок полипропиленовый раструбный для систем водоотведения, диаметр 50 мм, длина 250 мм (Компенсатор канализационный) |  |  |  | шт | 3 | 1 | 3 | 57.08 | 1.13 | 64.5 |  | 193.5 | [13 empty] | Патрубок полипропиленовый раструбный для систем водоотведения, диаметр 50 мм, длина 250 мм (Компенсатор канализационный)
|  | Всего по позиции |  |  |  | 12: 193.5 | [21 empty] | Всего по позиции
7 | ФСБЦ-24.3.05.12-0001 | Ревизия полипропиленовая с крышкой диаметром 50 мм |  |  |  | шт | 6 | 1 | 6 | 116.54 | 1.02 | 118.87 |  | 713.22 | [13 empty] | Ревизия полипропиленовая с крышкой диаметром 50 мм
|  | Всего по позиции |  |  |  | 12: 713.22 | [21 empty] | Всего по позиции
1 | ГЭСНр65-01-002-02 | Разборка трубопроводов из чугунных канализационных труб диаметром: 100 мм |  |  |  | 4: 100 м; 5: 4.1; 6: 1; 7: 4.1 | [22 empty] | Разборка трубопроводов из чугунных канализационных труб диаметром: 100 мм
| Приказ от 04.08.2020 № 421/пр прил.10 табл.3 п.9 | Производство ремонтно-строительных работ осуществляется в жилых зданиях без расселения ОЗП=1,5; ЭМ=1,5 к расх.; ЗПМ=1,5; ТЗ=1,5; ТЗМ=1,5 | [35 empty] | Производство ремонтно-строительных работ осуществляется в жилых зданиях без расселения ОЗП=1,5; ЭМ=1,5 к расх.; ЗПМ=1,5; ТЗ=1,5; ТЗМ=1,5
| 1 | ОТ(ЗТ) |  |  |  | 4: чел.-ч; 7: 524.595; 12: 127607.73 | [24 empty] | ОТ(ЗТ)
| 1-100-29 | Средний разряд работы 2,9 |  |  |  | чел.-ч | 85.3 | 1.5 | 524.595 |  |  | 243.25 |  | 127607.73 | [25 empty] | Средний разряд работы 2,9
| 2 | ЭМ |  |  |  | 12: 94.74 | [24 empty] | ЭМ
|  | ОТм(ЗТм) |  |  |  | 4: чел.-ч; 7: 1.968; 12: 482.77 | [24 empty] | ОТм(ЗТм)
| 91.06.06-048 | Подъемники одномачтовые, грузоподъемность до 500 кг, высота подъема 45 м |  |  |  | маш.час | 0.32 | 1.5 | 1.968 | 37.32 | 1.29 | 48.14 |  | 94.74 | [25 empty] | Подъемники одномачтовые, грузоподъемность до 500 кг, высота подъема 45 м
| 4-100-030 | ОТм(Зтм) Средний разряд машинистов 3 |  |  |  | чел.-ч | 0.32 | 1.5 | 1.968 |  |  | 245.31 |  | 482.77 | [26 empty] | ОТм(Зтм) Средний разряд машинистов 3
Н | 999-9899 | Строительный мусор и масса возвратных материалов |  |  |  | 4: т; 5: 1.34; 7: 5.494 | [27 empty] | Строительный мусор и масса возвратных материалов
|  | Итого прямые затраты |  |  |  | 12: 128185.24 | [28 empty] | Итого прямые затраты
|  | ФОТ |  |  |  | 12: 128090.5 | [29 empty] | ФОТ
| Пр/812-099.1-1 | НР Внутренние санитарно-технические работы: демонтаж и разборка (ремонтно-строительные) |  |  |  | 4: %; 5: 87; 7: 87; 12: 111438.74 | [29 empty] | НР Внутренние санитарно-технические работы: демонтаж и разборка (ремонтно-строительные)
| Пр/774-099.1 | СП Внутренние санитарно-технические работы: демонтаж и разборка (ремонтно-строительные) |  |  |  | 4: %; 5: 44; 7: 44; 12: 56359.82 | [29 empty] | СП Внутренние санитарно-технические работы: демонтаж и разборка (ремонтно-строительные)
|  | Всего по позиции |  |  |  | 10: 72191.17; 12: 295983.8 | [30 empty] | Всего по позиции
2 | ГЭСН16-04-004-02 | Прокладка внутренних трубопроводов канализации из полипропиленовых труб диаметром: 110 мм |  |  |  | 4: 100 м; 5: 4.1; 6: 1; 7: 4.1 | [22 empty] | Прокладка внутренних трубопроводов канализации из полипропиленовых труб диаметром: 110 мм
| Приказ от 04.08.2020 № 421/пр п.58б | При применении сметных норм, включенных в сборники ГЭСН (ФЕР, ТЕР), аналогичных технологическим процессам в новом строительстве, в том числе по возведению новых конструктивных элементов ОЗП=1,15; ЭМ=1,25 к расх.; ЗПМ=1,25; ТЗ=1,15; ТЗМ=1,25 | [35 empty] | При применении сметных норм, включенных в сборники ГЭСН (ФЕР, ТЕР), аналогичных технологическим процессам в новом строительстве, в том числе по возведению новых конструктивных элементов ОЗП=1,15; ЭМ=1,25 к расх.; ЗПМ=1,25; ТЗ=1,15; ТЗМ=1,25
| Приказ от 04.08.2020 № 421/пр прил.10 табл.3 п.9 | Производство ремонтно-строительных работ осуществляется в жилых зданиях без расселения ОЗП=1,5; ЭМ=1,5 к расх.; ЗПМ=1,5; ТЗ=1,5; ТЗМ=1,5 | [35 empty] | Производство ремонтно-строительных работ осуществляется в жилых зданиях без расселения ОЗП=1,5; ЭМ=1,5 к расх.; ЗПМ=1,5; ТЗ=1,5; ТЗМ=1,5
| 1 | ОТ(ЗТ) |  |  |  | 4: чел.-ч; 7: 394.8577; 12: 106627.37 | [24 empty] | ОТ(ЗТ)
| 1-100-38 | Средний разряд работы 3,8 |  |  |  | чел.-ч | 55.83 | 1.725 | 394.8577 |  |  | 270.04 |  | 106627.37 | [25 empty] | Средний разряд работы 3,8
| 2 | ЭМ |  |  |  | 12: 3298.04 | [24 empty] | ЭМ
|  | ОТм(ЗТм) |  |  |  | 4: чел.-ч; 7: 3.5362; 12: 1180.91 | [24 empty] | ОТм(ЗТм)
| 91.05.01-017 | Краны башенные, грузоподъемность 8 т |  |  |  | маш.час | 0.1 | 1.875 | 0.76875 | 622.62 | 1.2 | 747.14 |  | 574.36 | [25 empty] | Краны башенные, грузоподъемность 8 т
| 4-100-060 | ОТм(Зтм) Средний разряд машинистов 6 |  |  |  | чел.-ч | 0.1 | 1.875 | 0.76875 |  |  | 371.05 |  | 285.24 | [26 empty] | ОТм(Зтм) Средний разряд машинистов 6
| 91.05.05-015 | Краны на автомобильном ходу, грузоподъемность 16 т |  |  |  | маш.час | 0.18 | 1.875 | 1.3838 |  |  | 1435.23 |  | 1986 | [25 empty] | Краны на автомобильном ходу, грузоподъемность 16 т
| 4-100-060 | ОТм(Зтм) Средний разряд машинистов 6 |  |  |  | чел.-ч | 0.18 | 1.875 | 1.3838 |  |  | 371.05 |  | 513.44 | [26 empty] | ОТм(Зтм) Средний разряд машинистов 6
| 91.14.02-001 | Автомобили бортовые, грузоподъемность до 5 т |  |  |  | маш.час | 0.18 | 1.875 | 1.3838 |  |  | 533.1 |  | 737.68 | [25 empty] | Автомобили бортовые, грузоподъемность до 5 т
| 4-100-040 | ОТм(Зтм) Средний разряд машинистов 4 |  |  |  | чел.-ч | 0.18 | 1.875 | 1.3838 |  |  | 276.23 |  | 382.23 | [26 empty] | ОТм(Зтм) Средний разряд машинистов 4
| 4 | М |  |  |  | 12: 2865.27 | [24 empty] | М
| 01.7.03.01-0001 | Вода |  |  |  | м3 | 0.786 |  | 3.2226 | 35.71 | 0.52 | 18.57 |  | 59.84 | [25 empty] | Вода
| 01.7.03.04-0001 | Электроэнергия |  |  |  | 4: кВт-ч; 5: 0.0336; 7: 0.13776; 10: 5.99; 12: 0.83 | [25 empty] | Электроэнергия
| 01.7.15.03-0014 | Болты стальные с шестигранной головкой, в комплекте с шестигранной гайкой и плоской круглой шайбой, диаметр резьбы М16, длина болта 25-200 мм |  |  |  | т | 0.00266 |  | 0.010906 | 107313.9 | 1.17 | 125557.26 |  | 1369.33 | [25 empty] | Болты стальные с шестигранной головкой, в комплекте с шестигранной гайкой и плоской круглой шайбой, диаметр резьбы М16, длина болта 25-200 мм
| 01.7.19.02-0052 | Кольца резиновые уплотнительные для полипропиленовых труб, диаметр 110 мм |  |  |  | 100 шт | 0.12 |  | 0.492 | 2628.13 | 1.11 | 2917.22 |  | 1435.27 | [25 empty] | Кольца резиновые уплотнительные для полипропиленовых труб, диаметр 110 мм
П,Н | 18.1.02.01 | Задвижки |  |  |  | 4: шт; 5: 0; 7: 0 | [27 empty] | Задвижки
П,Н | 23.1.02.07 | Крепления |  |  |  | 4: кг; 5: 0; 7: 0 | [27 empty] | Крепления
Н | 24.3.02.02 | Трубы безнапорные канализационные из полипропилена |  |  |  | 4: м; 5: 99.8; 7: 409.18 | [27 empty] | Трубы безнапорные канализационные из полипропилена
П,Н | 24.3.05.19 | Фасонные и соединительные части к полипропиленовым трубам |  |  |  | 4: шт; 5: 0; 7: 0 | [27 empty] | Фасонные и соединительные части к полипропиленовым трубам
|  | Итого прямые затраты |  |  |  | 12: 113971.59 | [28 empty] | Итого прямые затраты
|  | ФОТ |  |  |  | 12: 107808.28 | [29 empty] | ФОТ
| Пр/812-016.0-1, Приказ № 812/пр от 21.12.2020 п.25 | НР Сантехнические работы - внутренние (трубопроводы, водопровод, канализация, отопление, газоснабжение, вентиляция и кондиционирование воздуха) |  |  |  | 4: %; 5: 121; 6: 0.9; 7: 108.9; 12: 117403.22 | [29 empty] | НР Сантехнические работы - внутренние (трубопроводы, водопровод, канализация, отопление, газоснабжение, вентиляция и кондиционирование воздуха)
| Пр/774-016.0, Приказ № 774/пр от 11.12.2020 п.16 | СП Сантехнические работы - внутренние (трубопроводы, водопровод, канализация, отопление, газоснабжение, вентиляция и кондиционирование воздуха) |  |  |  | 4: %; 5: 72; 6: 0.85; 7: 61.2; 12: 65978.67 | [29 empty] | СП Сантехнические работы - внутренние (трубопроводы, водопровод, канализация, отопление, газоснабжение, вентиляция и кондиционирование воздуха)
|  | Всего по позиции |  |  |  | 10: 72525.24; 12: 297353.48 | [30 empty] | Всего по позиции
3 | ФСБЦ-24.3.02.02-0004 | Трубы полипропиленовые для систем водоотведения, диаметр 110 мм |  |  |  | м | 409.18 | 1 | 409.18 | 324.68 | 1.02 | 331.17 |  | 135508.14 | [22 empty] | Трубы полипропиленовые для систем водоотведения, диаметр 110 мм
|  | Всего по позиции |  |  |  | 12: 135508.14 | [30 empty] | Всего по позиции
4 | ФСБЦ-24.3.05.15-0102 | Тройник полипропиленовый для систем водоотведения, диаметр 110 мм (+100х50х100) |  |  |  | шт | 192 | 1 | 192 | 111.78 | 1.02 | 114.02 |  | 21891.84 | [22 empty] | Тройник полипропиленовый для систем водоотведения, диаметр 110 мм (+100х50х100)
|  | Всего по позиции |  |  |  | 12: 21891.84 | [30 empty] | Всего по позиции
5 | ФСБЦ-24.3.05.08-0202 | Отвод 45° полипропиленовый для систем водоотведения, диаметр 110 мм |  |  |  | шт | 36 | 1 | 36 | 69.52 | 1.02 | 70.91 |  | 2552.76 | [22 empty] | Отвод 45° полипропиленовый для систем водоотведения, диаметр 110 мм
|  | Всего по позиции |  |  |  | 12: 2552.76 | [30 empty] | Всего по позиции
6 | ФСБЦ-24.3.05.09-0010 | Патрубок полипропиленовый раструбный для систем водоотведения, диаметр 110 мм, длина 250 мм (Компенсатор канализационный) |  |  |  | шт | 36 | 1 | 36 | 148.61 | 1.13 | 167.93 |  | 6045.48 | [22 empty] | Патрубок полипропиленовый раструбный для систем водоотведения, диаметр 110 мм, длина 250 мм (Компенсатор канализационный)
|  | Всего по позиции |  |  |  | 12: 6045.48 | [30 empty] | Всего по позиции
7 | ФСБЦ-24.3.05.12-0001 | Ревизия полипропиленовая с крышкой диаметром 100 мм |  |  |  | шт | 36 | 1 | 36 | 116.54 | 1.02 | 118.87 |  | 4279.32 | [22 empty] | Ревизия полипропиленовая с крышкой диаметром 100 мм
|  | Всего по позиции |  |  |  | 12: 4279.32 | [30 empty] | Всего по позиции
8 | ФСБЦ-24.1.02.01-0113 | Хомуты для крепления труб |  |  |  | шт | 510 | 1 | 510 | 38.69 | 1.2 | 46.43 |  | 23679.3 | [22 empty] | Хомуты для крепления труб
|  | Всего по позиции |  |  |  | 12: 23679.3 | [30 empty] | Всего по позиции
Прочие затраты. | [45 empty] | Прочие затраты.
9 | 47-1 | Погрузка в автотранспортное средство: мусор строительный с погрузкой вручную |  |  |  | т | 4.2 | 1 | 4.2 |  |  | 709.35 |  | 2979.27 | [22 empty] | Погрузка в автотранспортное средство: мусор строительный с погрузкой вручную
|  | Всего по позиции |  |  |  | 12: 2979.27 | [30 empty] | Всего по позиции
10 | 02-15-1-01-0020 | Перевозка грузов I класса автомобилями-самосвалами грузоподъемностью до 15 т по дорогам с усовершенствованным (асфальтобетонным, цементобетонным, железобетонным, обработанным органическим вяжущим) дорожным покрытием на расстояние 20 км |  |  |  | т | 4.2 | 1 | 4.2 |  |  | 184.33 |  | 774.19 | [22 empty] | Перевозка грузов I класса автомобилями-самосвалами грузоподъемностью до 15 т по дорогам с усовершенствованным (асфальтобетонным, цементобетонным, железобетонным, обработанным органическим вяжущим) дорожным покрытием на расстояние 20 км
|  | Всего по позиции |  |  |  | 12: 774.19 | [30 empty] | Всего по позиции
|  | Итоги по смете: | [44 empty] | Итоги по смете:
|  | Всего прямые затраты (справочно) |  |  |  | 12: 439867.13 | [33 empty] | Всего прямые затраты (справочно)
|  | в том числе: | [45 empty] | в том числе:
|  | Оплата труда рабочих |  |  |  | 12: 234235.1 | [33 empty] | Оплата труда рабочих
|  | Эксплуатация машин |  |  |  | 12: 3392.78 | [33 empty] | Эксплуатация машин
|  | Оплата труда машинистов (Отм) |  |  |  | 12: 1663.68 | [33 empty] | Оплата труда машинистов (Отм)
|  | Материалы |  |  |  | 12: 196822.11 | [33 empty] | Материалы
|  | Перевозка |  |  |  | 12: 3753.46 | [33 empty] | Перевозка
|  | Строительные работы |  |  |  | 12: 791047.58 | [33 empty] | Строительные работы
|  | Строительные работы |  |  |  | 12: 787294.12 | [33 empty] | Строительные работы
|  | в том числе: | [45 empty] | в том числе:
|  | оплата труда |  |  |  | 12: 234235.1 | [33 empty] | оплата труда
|  | эксплуатация машин и механизмов |  |  |  | 12: 3392.78 | [33 empty] | эксплуатация машин и механизмов
|  | оплата труда машинистов (Отм) |  |  |  | 12: 1663.68 | [33 empty] | оплата труда машинистов (Отм)
|  | материалы |  |  |  | 12: 196822.11 | [33 empty] | материалы
|  | накладные расходы |  |  |  | 12: 228841.96 | [33 empty] | накладные расходы
|  | сметная прибыль |  |  |  | 12: 122338.49 | [33 empty] | сметная прибыль
|  | Перевозка |  |  |  | 12: 3753.46 | [33 empty] | Перевозка
|  | Всего ФОТ (справочно) |  |  |  | 12: 235898.78 | [33 empty] | Всего ФОТ (справочно)
|  | Всего накладные расходы (справочно) |  |  |  | 12: 228841.96 | [33 empty] | Всего накладные расходы (справочно)
|  | Всего сметная прибыль (справочно) |  |  |  | 12: 122338.49 | [33 empty] | Всего сметная прибыль (справочно)
|  | ВСЕГО по смете |  |  |  | 12: 791047.58 | [34 empty] | ВСЕГО по смете
|  | Справочно | [47 empty] | Справочно
|  | затраты труда рабочих |  |  |  | 7: 919.4527 | [36 empty] | затраты труда рабочих
|  | затраты труда машинистов |  |  |  | 7: 5.5042 | [36 empty] | затраты труда машинистов
Составил:
[должность, подпись (инициалы, фамилия)]
Проверил:
[должность, подпись (инициалы, фамилия)]
1. Зарегистрирован Министерством юстиции Российской Федерации 10 сентября 2019 г., регистрационный № 55869), с изменениями, внесенными приказом Министерства строительства и жилищно-коммунального хозяйства Российской Федерации от 20 февраля 2021 г. № 79/пр (зарегистрирован Министерством юстиции Российской Федерации 9 августа 2021 г., регистрационный № 64577)
² Под прочими затратами понимаются затраты, учитываемые в соответствии с пунктом 184 Методики.
³ Под прочими работами понимаются затраты, учитываемые в соответствии с пунктами 122-128 Методики.

## Теплоснабжение - ЛСР по Методик
Приложение № 3
Утверждено приказом № 421 от 4 августа 2020 г. Минстроя РФ в редакции приказа № 557 от 7 июля 2022 г.
Наименование программного продукта |  |  |  |  | ГРАНД-Смета, версия 2024.1
Наименование редакции сметных нормативов |  |  |  |  | Приказ Минстроя России от 30.12.2021 № 1046/пр; Приказ Минстроя России от 04.08.2020 № 421/пр; Приказ Минстроя России от 21.12.2020 № 812/пр; Приказ Минстроя России от 11.12.2020 № 774/пр; Приказ Минстроя России от 02.08.2023 № 551/пр; Приказ Минстроя России от 14.11.2023 № 817/пр | [11 empty] | Приказ Минстроя России от 30.12.2021 № 1046/пр; Приказ Минстроя России от 04.08.2020 № 421/пр; Приказ Минстроя России от 21.12.2020 № 812/пр; Приказ Минстроя России от 11.12.2020 № 774/пр; Приказ Минстроя России от 02.08.2023 № 551/пр; Приказ Минстроя России от 14.11.2023 № 817/пр
Реквизиты приказа Минстроя России об утверждении дополнений и изменений к сметным нормативам |  |  |  |  | Приказ Минстроя России от 18 мая 2022 г. № 378/пр, Приказ Минстроя России от 26 августа 2022 г. № 703/пр, Приказ Минстроя России от 26 октября 2022 г. № 905/пр, Приказ Минстроя России от 27 декабря 2022 г. № 1133/пр, Приказ Минстроя России от 10 февраля 2023 г. № 84/пр, Приказ Минстроя России от 11.05.2023 №335/пр; Приказ Минстроя России от 07.07.2022 № 557/пр; Приказ Минстроя России от 02.09.2021 № 636/пр, Приказ Минстроя России от 26.07.2022 № 611/пр; Приказ Минстроя России от 22.04.2022 № 317/пр; Приказ Минстроя России от 02.08.2023 № 551/пр; Приказ Минстроя России от 14.11.2023 № 817/пр | [12 empty] | Приказ Минстроя России от 18 мая 2022 г. № 378/пр, Приказ Минстроя России от 26 августа 2022 г. № 703/пр, Приказ Минстроя России от 26 октября 2022 г. № 905/пр, Приказ Минстроя России от 27 декабря 2022 г. № 1133/пр, Приказ Минстроя России от 10 февраля 2023 г. № 84/пр, Приказ Минстроя России от 11.05.2023 №335/пр; Приказ Минстроя России от 07.07.2022 № 557/пр; Приказ Минстроя России от 02.09.2021 № 636/пр, Приказ Минстроя России от 26.07.2022 № 611/пр; Приказ Минстроя России от 22.04.2022 № 317/пр; Приказ Минстроя России от 02.08.2023 № 551/пр; Приказ Минстроя России от 14.11.2023 № 817/пр
Реквизиты письма Минстроя России об индексах изменения сметной стоимости строительства, включаемые в федеральный реестр сметных нормативов и размещаемые в федеральной государственной информационной системе ценообразования в строительстве, подготовленного в соответствии пунктом 85 Методики расчета индексов изменения сметной стоимости строительства, утвержденной приказом Министерства строительства и жилищно-коммунального хозяйства Российской Федерации от 5 июня 2019 г. № 326/пр¹ |  |  |  |  | Письмо Минстроя России от 22.02.2024 № 10096-ИФ/09 | [9 empty] | Реквизиты письма Минстроя России об индексах изменения сметной стоимости строительства, включаемые в федеральный реестр сметных нормативов и размещаемые в федеральной государственной информационной системе ценообразования в строительстве, подготовленного в соответствии пунктом 85 Методики расчета индексов изменения сметной стоимости строительства, утвержденной приказом Министерства строительства и жилищно-коммунального хозяйства Российской Федерации от 5 июня 2019 г. № 326/пр¹ | Письмо Минстроя России от 22.02.2024 № 10096-ИФ/09 |  |  | Письмо Минстроя России от 22.02.2024 № 10096-ИФ/09
Реквизиты нормативного правового акта об утверждении оплаты труда, утверждаемый в соответствии с пунктом 22(1) Правилами мониторинга цен, утвержденными постановлением Правительства Российской Федерации от 23 декабря 2016 г. № 1452 |  |  |  |  | Приказ Министерства строительства и жилищно-коммунального хозяйства Кабардино-Балкарской Республики от 06.03.2023 № 46 | [9 empty] | Реквизиты нормативного правового акта об утверждении оплаты труда, утверждаемый в соответствии с пунктом 22(1) Правилами мониторинга цен, утвержденными постановлением Правительства Российской Федерации от 23 декабря 2016 г. № 1452 | Приказ Министерства строительства и жилищно-коммунального хозяйства Кабардино-Балкарской Республики от 06.03.2023 № 46 |  |  |  | Приказ Министерства строительства и жилищно-коммунального хозяйства Кабардино-Балкарской Республики от 06.03.2023 № 46
Обоснование принятых текущих цен на строительные ресурсы
Наименование субъекта Российской Федерации |  |  |  |  | 7. Кабардино-Балкарская Республика | [10 empty] | 7. Кабардино-Балкарская Республика |  |  |  |  | 7. Кабардино-Балкарская Республика
Наименование зоны субъекта Российской Федерации |  |  |  |  | Кабардино-Балкарская Республика | [10 empty] | Кабардино-Балкарская Республика | [5 empty] | Кабардино-Балкарская Республика
Капитальный ремонт общего имущества в многоквартирном жилом доме, расположенном по адресу: Кабардино-Балкарская Республика, г. Нальчик, ул.Кулиева, д.22 | [22 empty] | Капитальный ремонт общего имущества в многоквартирном жилом доме, расположенном по адресу: Кабардино-Балкарская Республика, г. Нальчик, ул.Кулиева, д.22
(наименование стройки)
Капитальный ремонт общего имущества в многоквартирном жилом доме, расположенном по адресу: Кабардино-Балкарская Республика, г. Нальчик, ул.Кулиева, д.22 | [23 empty] | Капитальный ремонт общего имущества в многоквартирном жилом доме, расположенном по адресу: Кабардино-Балкарская Республика, г. Нальчик, ул.Кулиева, д.22
(наименование объекта капитального строительства)
ЛОКАЛЬНЫЙ СМЕТНЫЙ РАСЧЕТ (СМЕТА) № ЛСР 02-01-05
Теплоснабжение | [24 empty] | Теплоснабжение
(наименование работ и затрат)
Составлен | ресурсно-индексным | методом
Основание
(проектная и (или) иная техническая документация)
Составлен(а) в текущем уровне цен |  | I квартал 2024 года | [23 empty] | 01.01.2024
Сметная стоимость |  |  | 3961.24 | тыс.руб.
в том числе:
| строительных работ |  | 3955.3 | тыс.руб. |  |  |  |  | Средства на оплату труда рабочих |  |  |  | 647.31 | тыс.руб.
| монтажных работ |  | 0 | тыс.руб. |  |  |  |  | Средства на оплату труда машинистов |  |  |  | 11.28 | тыс.руб.
| оборудования |  | 5.94 | тыс.руб. |  |  |  |  | Нормативные затраты труда рабочих |  |  |  | 2493.38 | чел.-ч.
| прочих затрат |  | 0 | тыс.руб. |  |  |  |  | Нормативные затраты труда машинистов |  |  |  | 42.58 | чел.-ч.
№ п/п | Обоснование | Наименование работ и затрат |  |  |  | Единица измерения | Количество |  |  | Сметная стоимость, руб.
[7 empty] | на единицу измерения | коэффициенты | всего с учетом коэффициентов | на единицу измерения в базисном уровне цен | индекс | на единицу измерения в текущем уровне цен | коэффициенты | всего в текущем уровне цен
1 | 2 | 3 |  |  |  | 4 | 5 | 6 | 7 | 8 | 9 | 10 | 11 | 12
Раздел 1. | [26 empty] | Раздел 1.
1 | ГЭСНр65-01-001-06 | Разборка трубопроводов из водогазопроводных труб диаметром: свыше 63 до 100 мм |  |  |  | 4: 100 м; 5: 0.09; 6: 1; 7: 0.09 | [13 empty] | Разборка трубопроводов из водогазопроводных труб диаметром: свыше 63 до 100 мм
| Приказ от 04.08.2020 № 421/пр прил.10 табл.3 п.9 | Производство ремонтно-строительных работ осуществляется в жилых зданиях без расселения ОЗП=1,5; ЭМ=1,5 к расх.; ЗПМ=1,5; ТЗ=1,5; ТЗМ=1,5 | [26 empty] | Производство ремонтно-строительных работ осуществляется в жилых зданиях без расселения ОЗП=1,5; ЭМ=1,5 к расх.; ЗПМ=1,5; ТЗ=1,5; ТЗМ=1,5
| 1 | ОТ(ЗТ) |  |  |  | 4: чел.-ч; 7: 10.3113; 12: 2465.64 | [15 empty] | ОТ(ЗТ)
| 1-100-27 | Средний разряд работы 2,7 |  |  |  | чел.-ч | 76.38 | 1.5 | 10.3113 |  |  | 239.12 |  | 2465.64 | [16 empty] | Средний разряд работы 2,7
| 2 | ЭМ |  |  |  | 12: 6.19 | [15 empty] | ЭМ
|  | ОТм(ЗТм) |  |  |  | 4: чел.-ч; 7: 0.0351; 12: 8.61 | [15 empty] | ОТм(ЗТм)
| 91.06.06-048 | Подъемники одномачтовые, грузоподъемность до 500 кг, высота подъема 45 м |  |  |  | маш.час | 0.26 | 1.5 | 0.0351 | 37.32 | 1.29 | 48.14 |  | 1.69 | [16 empty] | Подъемники одномачтовые, грузоподъемность до 500 кг, высота подъема 45 м
| 4-100-030 | ОТм(Зтм) Средний разряд машинистов 3 |  |  |  | чел.-ч | 0.26 | 1.5 | 0.0351 |  |  | 245.31 |  | 8.61 | [17 empty] | ОТм(Зтм) Средний разряд машинистов 3
| 91.17.04-042 | Аппараты для газовой сварки и резки |  |  |  | маш.час | 6.5 | 1.5 | 0.8775 | 4.35 | 1.18 | 5.13 |  | 4.5 | [16 empty] | Аппараты для газовой сварки и резки
| 4 | М |  |  |  | 12: 94.11 | [15 empty] | М
| 01.3.02.03-0001 | Ацетилен газообразный технический |  |  |  | м3 | 0.85 |  | 0.0765 | 340.41 | 1.41 | 479.98 |  | 36.72 | [16 empty] | Ацетилен газообразный технический
| 01.3.02.08-0001 | Кислород газообразный технический |  |  |  | м3 | 5.4 |  | 0.486 | 114.64 | 1.03 | 118.08 |  | 57.39 | [16 empty] | Кислород газообразный технический
Н | 999-9899 | Строительный мусор и масса возвратных материалов |  |  |  | 4: т; 5: 0.43; 7: 0.0387 | [18 empty] | Строительный мусор и масса возвратных материалов
|  | Итого прямые затраты |  |  |  | 12: 2574.55 | [19 empty] | Итого прямые затраты
|  | ФОТ |  |  |  | 12: 2474.25 | [20 empty] | ФОТ
| Пр/812-099.1-1 | НР Внутренние санитарно-технические работы: демонтаж и разборка (ремонтно-строительные) |  |  |  | 4: %; 5: 87; 7: 87; 12: 2152.6 | [20 empty] | НР Внутренние санитарно-технические работы: демонтаж и разборка (ремонтно-строительные)
| Пр/774-099.1 | СП Внутренние санитарно-технические работы: демонтаж и разборка (ремонтно-строительные) |  |  |  | 4: %; 5: 44; 7: 44; 12: 1088.67 | [20 empty] | СП Внутренние санитарно-технические работы: демонтаж и разборка (ремонтно-строительные)
|  | Всего по позиции |  |  |  | 10: 64620.22; 12: 5815.82 | [21 empty] | Всего по позиции
2 | ГЭСНр65-02-002-02 | Демонтаж: грязевиков |  |  |  | 4: 100 шт; 5: 0.04; 6: 1; 7: 0.04 | [22 empty] | Демонтаж: грязевиков
| Приказ от 04.08.2020 № 421/пр прил.10 табл.3 п.9 | Производство ремонтно-строительных работ осуществляется в жилых зданиях без расселения ОЗП=1,5; ЭМ=1,5 к расх.; ЗПМ=1,5; ТЗ=1,5; ТЗМ=1,5 | [35 empty] | Производство ремонтно-строительных работ осуществляется в жилых зданиях без расселения ОЗП=1,5; ЭМ=1,5 к расх.; ЗПМ=1,5; ТЗ=1,5; ТЗМ=1,5
| 1 | ОТ(ЗТ) |  |  |  | 4: чел.-ч; 7: 9.54; 12: 2340.26 | [24 empty] | ОТ(ЗТ)
| 1-100-30 | Средний разряд работы 3,0 |  |  |  | чел.-ч | 159 | 1.5 | 9.54 |  |  | 245.31 |  | 2340.26 | [25 empty] | Средний разряд работы 3,0
Н | 999-9899 | Строительный мусор и масса возвратных материалов |  |  |  | 4: т; 5: 5.3; 7: 0.212 | [26 empty] | Строительный мусор и масса возвратных материалов
|  | Итого прямые затраты |  |  |  | 12: 2340.26 | [27 empty] | Итого прямые затраты
|  | ФОТ |  |  |  | 12: 2340.26 | [28 empty] | ФОТ
| Пр/812-099.1-1 | НР Внутренние санитарно-технические работы: демонтаж и разборка (ремонтно-строительные) |  |  |  | 4: %; 5: 87; 7: 87; 12: 2036.03 | [28 empty] | НР Внутренние санитарно-технические работы: демонтаж и разборка (ремонтно-строительные)
| Пр/774-099.1 | СП Внутренние санитарно-технические работы: демонтаж и разборка (ремонтно-строительные) |  |  |  | 4: %; 5: 44; 7: 44; 12: 1029.71 | [28 empty] | СП Внутренние санитарно-технические работы: демонтаж и разборка (ремонтно-строительные)
|  | Всего по позиции |  |  |  | 10: 135150; 12: 5406 | [29 empty] | Всего по позиции
3 | ГЭСНр65-01-003-13 | Снятие задвижек диаметром: до 100 мм |  |  |  | 4: 100 шт; 5: 0.12; 6: 1; 7: 0.12 | [22 empty] | Снятие задвижек диаметром: до 100 мм
| Приказ от 04.08.2020 № 421/пр прил.10 табл.3 п.9 | Производство ремонтно-строительных работ осуществляется в жилых зданиях без расселения ОЗП=1,5; ЭМ=1,5 к расх.; ЗПМ=1,5; ТЗ=1,5; ТЗМ=1,5 | [35 empty] | Производство ремонтно-строительных работ осуществляется в жилых зданиях без расселения ОЗП=1,5; ЭМ=1,5 к расх.; ЗПМ=1,5; ТЗ=1,5; ТЗМ=1,5
| 1 | ОТ(ЗТ) |  |  |  | 4: чел.-ч; 7: 17.154; 12: 4208.05 | [24 empty] | ОТ(ЗТ)
| 1-100-30 | Средний разряд работы 3,0 |  |  |  | чел.-ч | 95.3 | 1.5 | 17.154 |  |  | 245.31 |  | 4208.05 | [25 empty] | Средний разряд работы 3,0
| 2 | ЭМ |  |  |  | 12: 2.17 | [24 empty] | ЭМ
|  | ОТм(ЗТм) |  |  |  | 4: чел.-ч; 7: 0.045; 12: 11.04 | [24 empty] | ОТм(ЗТм)
| 91.06.06-048 | Подъемники одномачтовые, грузоподъемность до 500 кг, высота подъема 45 м |  |  |  | маш.час | 0.25 | 1.5 | 0.045 | 37.32 | 1.29 | 48.14 |  | 2.17 | [25 empty] | Подъемники одномачтовые, грузоподъемность до 500 кг, высота подъема 45 м
| 4-100-030 | ОТм(Зтм) Средний разряд машинистов 3 |  |  |  | чел.-ч | 0.25 | 1.5 | 0.045 |  |  | 245.31 |  | 11.04 | [30 empty] | ОТм(Зтм) Средний разряд машинистов 3
Н | 999-9899 | Строительный мусор и масса возвратных материалов |  |  |  | 4: т; 5: 3.98; 7: 0.4776 | [26 empty] | Строительный мусор и масса возвратных материалов
|  | Итого прямые затраты |  |  |  | 12: 4221.26 | [27 empty] | Итого прямые затраты
|  | ФОТ |  |  |  | 12: 4219.09 | [28 empty] | ФОТ
| Пр/812-099.1-1 | НР Внутренние санитарно-технические работы: демонтаж и разборка (ремонтно-строительные) |  |  |  | 4: %; 5: 87; 7: 87; 12: 3670.61 | [28 empty] | НР Внутренние санитарно-технические работы: демонтаж и разборка (ремонтно-строительные)
| Пр/774-099.1 | СП Внутренние санитарно-технические работы: демонтаж и разборка (ремонтно-строительные) |  |  |  | 4: %; 5: 44; 7: 44; 12: 1856.4 | [28 empty] | СП Внутренние санитарно-технические работы: демонтаж и разборка (ремонтно-строительные)
|  | Всего по позиции |  |  |  | 10: 81235.58; 12: 9748.27 | [29 empty] | Всего по позиции
4 | ГЭСНр65-05-003-02 | Демонтаж: манометров |  |  |  | 4: 100 шт; 5: 0.12; 6: 1; 7: 0.12 | [22 empty] | Демонтаж: манометров
| Приказ от 04.08.2020 № 421/пр прил.10 табл.3 п.9 | Производство ремонтно-строительных работ осуществляется в жилых зданиях без расселения ОЗП=1,5; ЭМ=1,5 к расх.; ЗПМ=1,5; ТЗ=1,5; ТЗМ=1,5 | [35 empty] | Производство ремонтно-строительных работ осуществляется в жилых зданиях без расселения ОЗП=1,5; ЭМ=1,5 к расх.; ЗПМ=1,5; ТЗ=1,5; ТЗМ=1,5
| 1 | ОТ(ЗТ) |  |  |  | 4: чел.-ч; 7: 0.4158; 12: 102 | [24 empty] | ОТ(ЗТ)
| 1-100-30 | Средний разряд работы 3,0 |  |  |  | чел.-ч | 2.31 | 1.5 | 0.4158 |  |  | 245.31 |  | 102 | [25 empty] | Средний разряд работы 3,0
|  | Итого прямые затраты |  |  |  | 12: 102 | [27 empty] | Итого прямые затраты
|  | ФОТ |  |  |  | 12: 102 | [28 empty] | ФОТ
| Пр/812-099.1-1 | НР Внутренние санитарно-технические работы: демонтаж и разборка (ремонтно-строительные) |  |  |  | 4: %; 5: 87; 7: 87; 12: 88.74 | [28 empty] | НР Внутренние санитарно-технические работы: демонтаж и разборка (ремонтно-строительные)
| Пр/774-099.1 | СП Внутренние санитарно-технические работы: демонтаж и разборка (ремонтно-строительные) |  |  |  | 4: %; 5: 44; 7: 44; 12: 44.88 | [28 empty] | СП Внутренние санитарно-технические работы: демонтаж и разборка (ремонтно-строительные)
|  | Всего по позиции |  |  |  | 10: 1963.5; 12: 235.62 | [29 empty] | Всего по позиции
5 | ГЭСНр65-05-003-03 | Демонтаж: термометров |  |  |  | 4: 100 шт; 5: 0.12; 6: 1; 7: 0.12 | [22 empty] | Демонтаж: термометров
| Приказ от 04.08.2020 № 421/пр прил.10 табл.3 п.9 | Производство ремонтно-строительных работ осуществляется в жилых зданиях без расселения ОЗП=1,5; ЭМ=1,5 к расх.; ЗПМ=1,5; ТЗ=1,5; ТЗМ=1,5 | [35 empty] | Производство ремонтно-строительных работ осуществляется в жилых зданиях без расселения ОЗП=1,5; ЭМ=1,5 к расх.; ЗПМ=1,5; ТЗ=1,5; ТЗМ=1,5
| 1 | ОТ(ЗТ) |  |  |  | 4: чел.-ч; 7: 0.7938; 12: 194.73 | [24 empty] | ОТ(ЗТ)
| 1-100-30 | Средний разряд работы 3,0 |  |  |  | чел.-ч | 4.41 | 1.5 | 0.7938 |  |  | 245.31 |  | 194.73 | [25 empty] | Средний разряд работы 3,0
|  | Итого прямые затраты |  |  |  | 12: 194.73 | [27 empty] | Итого прямые затраты
|  | ФОТ |  |  |  | 12: 194.73 | [28 empty] | ФОТ
| Пр/812-099.1-1 | НР Внутренние санитарно-технические работы: демонтаж и разборка (ремонтно-строительные) |  |  |  | 4: %; 5: 87; 7: 87; 12: 169.42 | [28 empty] | НР Внутренние санитарно-технические работы: демонтаж и разборка (ремонтно-строительные)
| Пр/774-099.1 | СП Внутренние санитарно-технические работы: демонтаж и разборка (ремонтно-строительные) |  |  |  | 4: %; 5: 44; 7: 44; 12: 85.68 | [28 empty] | СП Внутренние санитарно-технические работы: демонтаж и разборка (ремонтно-строительные)
|  | Всего по позиции |  |  |  | 10: 3748.58; 12: 449.83 | [29 empty] | Всего по позиции
6 | ГЭСНр65-01-005-01 | Смена вентилей и клапанов обратных муфтовых диаметром: до 20 мм |  |  |  | 4: 100 шт; 5: 0.08; 6: 1; 7: 0.08 | [22 empty] | Смена вентилей и клапанов обратных муфтовых диаметром: до 20 мм
| Приказ от 04.08.2020 № 421/пр прил.10 табл.3 п.9 | Производство ремонтно-строительных работ осуществляется в жилых зданиях без расселения ОЗП=1,5; ЭМ=1,5 к расх.; ЗПМ=1,5; ТЗ=1,5; ТЗМ=1,5 | [35 empty] | Производство ремонтно-строительных работ осуществляется в жилых зданиях без расселения ОЗП=1,5; ЭМ=1,5 к расх.; ЗПМ=1,5; ТЗ=1,5; ТЗМ=1,5
| 1 | ОТ(ЗТ) |  |  |  | 4: чел.-ч; 7: 6.696; 12: 1746.12 | [24 empty] | ОТ(ЗТ)
| 1-100-35 | Средний разряд работы 3,5 |  |  |  | чел.-ч | 55.8 | 1.5 | 6.696 |  |  | 260.77 |  | 1746.12 | [25 empty] | Средний разряд работы 3,5
| 2 | ЭМ |  |  |  | 12: 3.2 | [24 empty] | ЭМ
|  | ОТм(ЗТм) |  |  |  | 4: чел.-ч; 7: 0.006; 12: 1.66 | [24 empty] | ОТм(ЗТм)
| 91.14.02-001 | Автомобили бортовые, грузоподъемность до 5 т |  |  |  | маш.час | 0.05 | 1.5 | 0.006 |  |  | 533.1 |  | 3.2 | [25 empty] | Автомобили бортовые, грузоподъемность до 5 т
| 4-100-040 | ОТм(Зтм) Средний разряд машинистов 4 |  |  |  | чел.-ч | 0.05 | 1.5 | 0.006 |  |  | 276.23 |  | 1.66 | [30 empty] | ОТм(Зтм) Средний разряд машинистов 4
| 4 | М |  |  |  | 12: 25.36 | [24 empty] | М
| 01.7.07.29-0101 | Очес льняной |  |  |  | кг | 0.7 |  | 0.056 | 128.4 | 1.22 | 156.65 |  | 8.77 | [25 empty] | Очес льняной
| 14.4.02.04-0142 | Краска масляная МА-0115, мумия, сурик железный |  |  |  | кг | 1.4 |  | 0.112 | 79.88 | 1.41 | 112.63 |  | 12.61 | [25 empty] | Краска масляная МА-0115, мумия, сурик железный
| 14.5.05.01-0012 | Олифа комбинированная для разведения масляных густотертых красок и для внешних работ по деревянным поверхностям |  |  |  | т | 0.0007 |  | 5.6e-05 | 60697.21 | 1.17 | 71015.74 |  | 3.98 | [25 empty] | Олифа комбинированная для разведения масляных густотертых красок и для внешних работ по деревянным поверхностям
Н | 18.1.10.01 | Арматура муфтовая |  |  |  | 4: шт; 5: 100; 7: 8 | [26 empty] | Арматура муфтовая
Н | 999-9899 | Строительный мусор и масса возвратных материалов |  |  |  | 4: т; 5: 0.04; 7: 0.0032 | [26 empty] | Строительный мусор и масса возвратных материалов
|  | Итого прямые затраты |  |  |  | 12: 1776.34 | [27 empty] | Итого прямые затраты
|  | ФОТ |  |  |  | 12: 1747.78 | [28 empty] | ФОТ
| Пр/812-099.2-1 | НР Внутренние санитарно-технические работы: смена труб, санприборов, запорной арматуры и другое (ремонтно-строительные) |  |  |  | 4: %; 5: 103; 7: 103; 12: 1800.21 | [28 empty] | НР Внутренние санитарно-технические работы: смена труб, санприборов, запорной арматуры и другое (ремонтно-строительные)
| Пр/774-099.2 | СП Внутренние санитарно-технические работы: смена труб, санприборов, запорной арматуры и другое (ремонтно-строительные) |  |  |  | 4: %; 5: 52; 7: 52; 12: 908.85 | [28 empty] | СП Внутренние санитарно-технические работы: смена труб, санприборов, запорной арматуры и другое (ремонтно-строительные)
|  | Всего по позиции |  |  |  | 10: 56067.5; 12: 4485.4 | [29 empty] | Всего по позиции
7 | ФСБЦ-18.1.09.06-1022 | Кран шаровой муфтовый для воды, тип резьбы внутренняя/наружная, номинальный диаметр 15 мм |  |  |  | шт | 8 | 1 | 8 | 279.65 | 1.25 | 349.56 |  | 2796.48 | [22 empty] | Кран шаровой муфтовый для воды, тип резьбы внутренняя/наружная, номинальный диаметр 15 мм
|  | Всего по позиции |  |  |  | 12: 2796.48 | [29 empty] | Всего по позиции
8 | ФСБЦ-18.1.10.09-0011 | Кран латунный для спуска воздуха |  |  |  | шт | 56 | 1 | 56 | 28.88 | 1.3 | 37.54 |  | 2102.24 | [13 empty] | Кран латунный для спуска воздуха
|  | Всего по позиции |  |  |  | 12: 2102.24 | [21 empty] | Всего по позиции
9 | ГЭСН16-05-001-03 | Установка вентилей, задвижек, затворов, клапанов обратных, кранов проходных на трубопроводах из стальных труб диаметром: до 100 мм |  |  |  | 4: шт; 5: 12; 6: 1; 7: 12 | [22 empty] | Установка вентилей, задвижек, затворов, клапанов обратных, кранов проходных на трубопроводах из стальных труб диаметром: до 100 мм
| Приказ от 04.08.2020 № 421/пр п.58б | При применении сметных норм, включенных в сборники ГЭСН (ФЕР, ТЕР), аналогичных технологическим процессам в новом строительстве, в том числе по возведению новых конструктивных элементов ОЗП=1,15; ЭМ=1,25 к расх.; ЗПМ=1,25; ТЗ=1,15; ТЗМ=1,25 | [35 empty] | При применении сметных норм, включенных в сборники ГЭСН (ФЕР, ТЕР), аналогичных технологическим процессам в новом строительстве, в том числе по возведению новых конструктивных элементов ОЗП=1,15; ЭМ=1,25 к расх.; ЗПМ=1,25; ТЗ=1,15; ТЗМ=1,25
| Приказ от 04.08.2020 № 421/пр прил.10 табл.3 п.9 | Производство ремонтно-строительных работ осуществляется в жилых зданиях без расселения ОЗП=1,5; ЭМ=1,5 к расх.; ЗПМ=1,5; ТЗ=1,5; ТЗМ=1,5 | [35 empty] | Производство ремонтно-строительных работ осуществляется в жилых зданиях без расселения ОЗП=1,5; ЭМ=1,5 к расх.; ЗПМ=1,5; ТЗ=1,5; ТЗМ=1,5
| 1 | ОТ(ЗТ) |  |  |  | 4: чел.-ч; 7: 53.82; 12: 14034.64 | [24 empty] | ОТ(ЗТ)
| 1-100-35 | Средний разряд работы 3,5 |  |  |  | чел.-ч | 2.6 | 1.725 | 53.82 |  |  | 260.77 |  | 14034.64 | [25 empty] | Средний разряд работы 3,5
| 2 | ЭМ |  |  |  | 12: 1031.17 | [24 empty] | ЭМ
|  | ОТм(ЗТм) |  |  |  | 4: чел.-ч; 7: 0.9; 12: 291.28 | [24 empty] | ОТм(ЗТм)
| 91.05.01-017 | Краны башенные, грузоподъемность 8 т |  |  |  | маш.час | 0.01 | 1.875 | 0.225 |  |  | 747.14 |  | 168.11 | [25 empty] | Краны башенные, грузоподъемность 8 т
| 4-100-060 | ОТм(Зтм) Средний разряд машинистов 6 |  |  |  | чел.-ч | 0.01 | 1.875 | 0.225 |  |  | 371.05 |  | 83.49 | [30 empty] | ОТм(Зтм) Средний разряд машинистов 6
| 91.05.05-015 | Краны на автомобильном ходу, грузоподъемность 16 т |  |  |  | маш.час | 0.01 | 1.875 | 0.225 |  |  | 1435.23 |  | 322.93 | [25 empty] | Краны на автомобильном ходу, грузоподъемность 16 т
| 4-100-060 | ОТм(Зтм) Средний разряд машинистов 6 |  |  |  | чел.-ч | 0.01 | 1.875 | 0.225 |  |  | 371.05 |  | 83.49 | [30 empty] | ОТм(Зтм) Средний разряд машинистов 6
| 91.14.02-001 | Автомобили бортовые, грузоподъемность до 5 т |  |  |  | маш.час | 0.02 | 1.875 | 0.45 |  |  | 533.1 |  | 239.9 | [25 empty] | Автомобили бортовые, грузоподъемность до 5 т
| 4-100-040 | ОТм(Зтм) Средний разряд машинистов 4 |  |  |  | чел.-ч | 0.02 | 1.875 | 0.45 |  |  | 276.23 |  | 124.3 | [30 empty] | ОТм(Зтм) Средний разряд машинистов 4
| 91.17.04-233 | Аппараты сварочные для ручной дуговой сварки, сварочный ток до 350 А |  |  |  | маш.час | 0.63 | 1.875 | 14.175 |  |  | 21.18 |  | 300.23 | [25 empty] | Аппараты сварочные для ручной дуговой сварки, сварочный ток до 350 А
| 4 | М |  |  |  | 12: 4152.98 | [24 empty] | М
| 01.1.02.08-0002 | Прокладки из паронита ПМБ, толщина 1 мм, диаметр 100 мм |  |  |  | 4: 1000 шт; 5: 0.002; 7: 0.024; 10: 15869.25; 12: 380.86 | [25 empty] | Прокладки из паронита ПМБ, толщина 1 мм, диаметр 100 мм
| 01.7.11.07-0227 | Электроды сварочные для сварки низколегированных и углеродистых сталей УОНИ 13/45, Э42А, диаметр 4-5 мм |  |  |  | 4: кг; 5: 0.33; 7: 3.96; 10: 164.97; 12: 653.28 | [25 empty] | Электроды сварочные для сварки низколегированных и углеродистых сталей УОНИ 13/45, Э42А, диаметр 4-5 мм
| 01.7.15.03-0014 | Болты стальные с шестигранной головкой, в комплекте с шестигранной гайкой и плоской круглой шайбой, диаметр резьбы М16, длина болта 25-200 мм |  |  |  | 4: т; 5: 0.00207; 7: 0.02484; 10: 125557.26; 12: 3118.84 | [25 empty] | Болты стальные с шестигранной головкой, в комплекте с шестигранной гайкой и плоской круглой шайбой, диаметр резьбы М16, длина болта 25-200 мм
Н | 18.1.02.01 | Арматура трубопроводная фланцевая |  |  |  | 4: шт; 5: 1; 7: 12 | [26 empty] | Арматура трубопроводная фланцевая
Н | 23.8.03.11 | Фланцы стальные |  |  |  | 4: шт; 5: 2; 7: 24 | [26 empty] | Фланцы стальные
|  | Итого прямые затраты |  |  |  | 12: 19510.07 | [27 empty] | Итого прямые затраты
|  | ФОТ |  |  |  | 12: 14325.92 | [28 empty] | ФОТ
| Пр/812-016.0-1, Приказ № 812/пр от 21.12.2020 п.25 | НР Сантехнические работы - внутренние (трубопроводы, водопровод, канализация, отопление, газоснабжение, вентиляция и кондиционирование воздуха) |  |  |  | 4: %; 5: 121; 6: 0.9; 7: 108.9; 12: 15600.93 | [28 empty] | НР Сантехнические работы - внутренние (трубопроводы, водопровод, канализация, отопление, газоснабжение, вентиляция и кондиционирование воздуха)
| Пр/774-016.0, Приказ № 774/пр от 11.12.2020 п.16 | СП Сантехнические работы - внутренние (трубопроводы, водопровод, канализация, отопление, газоснабжение, вентиляция и кондиционирование воздуха) |  |  |  | 4: %; 5: 72; 6: 0.85; 7: 61.2; 12: 8767.46 | [28 empty] | СП Сантехнические работы - внутренние (трубопроводы, водопровод, канализация, отопление, газоснабжение, вентиляция и кондиционирование воздуха)
|  | Всего по позиции |  |  |  | 10: 3656.54; 12: 43878.46 | [29 empty] | Всего по позиции
10 | ФСБЦ-18.1.09.07-0187 | Кран стальной шаровой, с рукояткой, присоединение к трубопроводу под приварку, номинальное давление 2,5 МПа, номинальный диаметр 100 мм |  |  |  | шт | 12 | 1 | 12 | 9211.18 | 1.25 | 11513.98 |  | 138167.76 | [22 empty] | Кран стальной шаровой, с рукояткой, присоединение к трубопроводу под приварку, номинальное давление 2,5 МПа, номинальный диаметр 100 мм
|  | Всего по позиции |  |  |  | 12: 138167.76 | [29 empty] | Всего по позиции
11 | ФСБЦ-23.8.03.11-0027 | Фланец приварной встык, марка стали 20, номинальное давление 2,5 МПа, номинальный диаметр 100 мм |  |  |  | шт | 24 | 1 | 24 | 1313.65 | 1.06 | 1392.47 |  | 33419.28 | [22 empty] | Фланец приварной встык, марка стали 20, номинальное давление 2,5 МПа, номинальный диаметр 100 мм
|  | Всего по позиции |  |  |  | 12: 33419.28 | [29 empty] | Всего по позиции
12 | ГЭСН18-07-001-02 | Установка манометров: с трехходовым краном |  |  |  | 4: компл; 5: 4; 6: 1; 7: 4 | [22 empty] | Установка манометров: с трехходовым краном
| Приказ от 04.08.2020 № 421/пр п.58б | При применении сметных норм, включенных в сборники ГЭСН (ФЕР, ТЕР), аналогичных технологическим процессам в новом строительстве, в том числе по возведению новых конструктивных элементов ОЗП=1,15; ЭМ=1,25 к расх.; ЗПМ=1,25; ТЗ=1,15; ТЗМ=1,25 | [35 empty] | При применении сметных норм, включенных в сборники ГЭСН (ФЕР, ТЕР), аналогичных технологическим процессам в новом строительстве, в том числе по возведению новых конструктивных элементов ОЗП=1,15; ЭМ=1,25 к расх.; ЗПМ=1,25; ТЗ=1,15; ТЗМ=1,25
| Приказ от 04.08.2020 № 421/пр прил.10 табл.3 п.9 | Производство ремонтно-строительных работ осуществляется в жилых зданиях без расселения ОЗП=1,5; ЭМ=1,5 к расх.; ЗПМ=1,5; ТЗ=1,5; ТЗМ=1,5 | [35 empty] | Производство ремонтно-строительных работ осуществляется в жилых зданиях без расселения ОЗП=1,5; ЭМ=1,5 к расх.; ЗПМ=1,5; ТЗ=1,5; ТЗМ=1,5
| 1 | ОТ(ЗТ) |  |  |  | 4: чел.-ч; 7: 1.518; 12: 431.83 | [24 empty] | ОТ(ЗТ)
| 1-100-42 | Средний разряд работы 4,2 |  |  |  | чел.-ч | 0.22 | 1.725 | 1.518 |  |  | 284.47 |  | 431.83 | [25 empty] | Средний разряд работы 4,2
| 4 | М |  |  |  | 12: 18.12 | [24 empty] | М
| 01.7.07.29-0101 | Очес льняной |  |  |  | кг | 0.01 |  | 0.04 | 128.4 | 1.22 | 156.65 |  | 6.27 | [25 empty] | Очес льняной
| 14.4.02.04-0142 | Краска масляная МА-0115, мумия, сурик железный |  |  |  | кг | 0.02 |  | 0.08 | 79.88 | 1.41 | 112.63 |  | 9.01 | [25 empty] | Краска масляная МА-0115, мумия, сурик железный
| 14.5.05.01-0012 | Олифа комбинированная для разведения масляных густотертых красок и для внешних работ по деревянным поверхностям |  |  |  | т | 1e-05 |  | 4e-05 | 60697.21 | 1.17 | 71015.74 |  | 2.84 | [25 empty] | Олифа комбинированная для разведения масляных густотертых красок и для внешних работ по деревянным поверхностям
|  | Итого прямые затраты |  |  |  | 12: 449.95 | [27 empty] | Итого прямые затраты
|  | ФОТ |  |  |  | 12: 431.83 | [28 empty] | ФОТ
| Пр/812-016.0-1, Приказ № 812/пр от 21.12.2020 п.25 | НР Сантехнические работы - внутренние (трубопроводы, водопровод, канализация, отопление, газоснабжение, вентиляция и кондиционирование воздуха) |  |  |  | 4: %; 5: 121; 6: 0.9; 7: 108.9; 12: 470.26 | [28 empty] | НР Сантехнические работы - внутренние (трубопроводы, водопровод, канализация, отопление, газоснабжение, вентиляция и кондиционирование воздуха)
| Пр/774-016.0, Приказ № 774/пр от 11.12.2020 п.16 | СП Сантехнические работы - внутренние (трубопроводы, водопровод, канализация, отопление, газоснабжение, вентиляция и кондиционирование воздуха) |  |  |  | 4: %; 5: 72; 6: 0.85; 7: 61.2; 12: 264.28 | [28 empty] | СП Сантехнические работы - внутренние (трубопроводы, водопровод, канализация, отопление, газоснабжение, вентиляция и кондиционирование воздуха)
|  | Всего по позиции |  |  |  | 10: 296.12; 12: 1184.49 | [29 empty] | Всего по позиции
13 О | ФСБЦ-63.4.01.02-0012 | Манометр для измерения избыточного давления от 0 до 10 кгс/см2, диаметр корпуса 100 мм, класс точности 1,5 |  |  |  | шт | 4 | 1 | 4 | 624.23 | 0.94 | 586.78 |  | 2347.12 | [22 empty] | Манометр для измерения избыточного давления от 0 до 10 кгс/см2, диаметр корпуса 100 мм, класс точности 1,5
|  | Всего по позиции |  |  |  | 12: 2347.12 | [29 empty] | Всего по позиции
14 | ФСБЦ-18.1.06.10-0012 | Кран трехходовой для манометра, номинальное давление 1,6 МПа, номинальный диаметр 15 мм |  |  |  | шт | 4 | 1 | 4 | 1114.14 | 1.25 | 1392.68 |  | 5570.72 | [22 empty] | Кран трехходовой для манометра, номинальное давление 1,6 МПа, номинальный диаметр 15 мм
|  | Всего по позиции |  |  |  | 12: 5570.72 | [29 empty] | Всего по позиции
15 | ГЭСНр65-01-001-03 | Разборка трубопроводов из водогазопроводных труб диаметром: свыше 32 до 40 мм |  |  |  | 4: 100 м; 5: 1.248; 6: 1; 7: 1.248 | [13 empty] | Разборка трубопроводов из водогазопроводных труб диаметром: свыше 32 до 40 мм
| Приказ от 04.08.2020 № 421/пр прил.10 табл.3 п.9 | Производство ремонтно-строительных работ осуществляется в жилых зданиях без расселения ОЗП=1,5; ЭМ=1,5 к расх.; ЗПМ=1,5; ТЗ=1,5; ТЗМ=1,5 | [26 empty] | Производство ремонтно-строительных работ осуществляется в жилых зданиях без расселения ОЗП=1,5; ЭМ=1,5 к расх.; ЗПМ=1,5; ТЗ=1,5; ТЗМ=1,5
| 1 | ОТ(ЗТ) |  |  |  | 4: чел.-ч; 7: 87.5722; 12: 20759.86 | [15 empty] | ОТ(ЗТ)
| 1-100-26 | Средний разряд работы 2,6 |  |  |  | чел.-ч | 46.78 | 1.5 | 87.5722 |  |  | 237.06 |  | 20759.86 | [16 empty] | Средний разряд работы 2,6
| 2 | ЭМ |  |  |  | 12: 52.23 | [15 empty] | ЭМ
|  | ОТм(ЗТм) |  |  |  | 4: чел.-ч; 7: 0.1872; 12: 45.92 | [15 empty] | ОТм(ЗТм)
| 91.06.06-048 | Подъемники одномачтовые, грузоподъемность до 500 кг, высота подъема 45 м |  |  |  | маш.час | 0.1 | 1.5 | 0.1872 | 37.32 | 1.29 | 48.14 |  | 9.01 | [16 empty] | Подъемники одномачтовые, грузоподъемность до 500 кг, высота подъема 45 м
| 4-100-030 | ОТм(Зтм) Средний разряд машинистов 3 |  |  |  | чел.-ч | 0.1 | 1.5 | 0.1872 |  |  | 245.31 |  | 45.92 | [17 empty] | ОТм(Зтм) Средний разряд машинистов 3
| 91.17.04-042 | Аппараты для газовой сварки и резки |  |  |  | маш.час | 4.5 | 1.5 | 8.424 | 4.35 | 1.18 | 5.13 |  | 43.22 | [16 empty] | Аппараты для газовой сварки и резки
| 4 | М |  |  |  | 12: 784.43 | [15 empty] | М
| 01.3.02.03-0001 | Ацетилен газообразный технический |  |  |  | м3 | 0.51 |  | 0.63648 | 340.41 | 1.41 | 479.98 |  | 305.5 | [16 empty] | Ацетилен газообразный технический
| 01.3.02.08-0001 | Кислород газообразный технический |  |  |  | м3 | 3.25 |  | 4.056 | 114.64 | 1.03 | 118.08 |  | 478.93 | [16 empty] | Кислород газообразный технический
Н | 999-9899 | Строительный мусор и масса возвратных материалов |  |  |  | 4: т; 5: 0.25; 7: 0.312 | [18 empty] | Строительный мусор и масса возвратных материалов
|  | Итого прямые затраты |  |  |  | 12: 21642.44 | [19 empty] | Итого прямые затраты
|  | ФОТ |  |  |  | 12: 20805.78 | [20 empty] | ФОТ
| Пр/812-099.1-1 | НР Внутренние санитарно-технические работы: демонтаж и разборка (ремонтно-строительные) |  |  |  | 4: %; 5: 87; 7: 87; 12: 18101.03 | [20 empty] | НР Внутренние санитарно-технические работы: демонтаж и разборка (ремонтно-строительные)
| Пр/774-099.1 | СП Внутренние санитарно-технические работы: демонтаж и разборка (ремонтно-строительные) |  |  |  | 4: %; 5: 44; 7: 44; 12: 9154.54 | [20 empty] | СП Внутренние санитарно-технические работы: демонтаж и разборка (ремонтно-строительные)
|  | Всего по позиции |  |  |  | 10: 39181.1; 12: 48898.01 | [21 empty] | Всего по позиции
16 | ГЭСНр65-01-001-06 | Разборка трубопроводов из водогазопроводных труб диаметром: свыше 63 до 100 мм |  |  |  | 4: 100 м; 5: 6.15; 6: 1; 7: 6.15 | [22 empty] | Разборка трубопроводов из водогазопроводных труб диаметром: свыше 63 до 100 мм
| Приказ от 04.08.2020 № 421/пр прил.10 табл.3 п.9 | Производство ремонтно-строительных работ осуществляется в жилых зданиях без расселения ОЗП=1,5; ЭМ=1,5 к расх.; ЗПМ=1,5; ТЗ=1,5; ТЗМ=1,5 | [35 empty] | Производство ремонтно-строительных работ осуществляется в жилых зданиях без расселения ОЗП=1,5; ЭМ=1,5 к расх.; ЗПМ=1,5; ТЗ=1,5; ТЗМ=1,5
| 1 | ОТ(ЗТ) |  |  |  | 4: чел.-ч; 7: 704.6055; 12: 168485.27 | [24 empty] | ОТ(ЗТ)
| 1-100-27 | Средний разряд работы 2,7 |  |  |  | чел.-ч | 76.38 | 1.5 | 704.6055 |  |  | 239.12 |  | 168485.27 | [25 empty] | Средний разряд работы 2,7
| 2 | ЭМ |  |  |  | 12: 423.07 | [24 empty] | ЭМ
|  | ОТм(ЗТм) |  |  |  | 4: чел.-ч; 7: 2.3985; 12: 588.38 | [24 empty] | ОТм(ЗТм)
| 91.06.06-048 | Подъемники одномачтовые, грузоподъемность до 500 кг, высота подъема 45 м |  |  |  | маш.час | 0.26 | 1.5 | 2.3985 |  |  | 48.14 |  | 115.46 | [25 empty] | Подъемники одномачтовые, грузоподъемность до 500 кг, высота подъема 45 м
| 4-100-030 | ОТм(Зтм) Средний разряд машинистов 3 |  |  |  | чел.-ч | 0.26 | 1.5 | 2.3985 |  |  | 245.31 |  | 588.38 | [30 empty] | ОТм(Зтм) Средний разряд машинистов 3
| 91.17.04-042 | Аппараты для газовой сварки и резки |  |  |  | маш.час | 6.5 | 1.5 | 59.9625 |  |  | 5.13 |  | 307.61 | [25 empty] | Аппараты для газовой сварки и резки
| 4 | М |  |  |  | 12: 6430.54 | [24 empty] | М
| 01.3.02.03-0001 | Ацетилен газообразный технический |  |  |  | 4: м3; 5: 0.85; 7: 5.2275; 10: 479.98; 12: 2509.1 | [25 empty] | Ацетилен газообразный технический
| 01.3.02.08-0001 | Кислород газообразный технический |  |  |  | 4: м3; 5: 5.4; 7: 33.21; 10: 118.08; 12: 3921.44 | [25 empty] | Кислород газообразный технический
Н | 999-9899 | Строительный мусор и масса возвратных материалов |  |  |  | 4: т; 5: 0.43; 7: 2.6445 | [26 empty] | Строительный мусор и масса возвратных материалов
|  | Итого прямые затраты |  |  |  | 12: 175927.26 | [27 empty] | Итого прямые затраты
|  | ФОТ |  |  |  | 12: 169073.65 | [28 empty] | ФОТ
| Пр/812-099.1-1 | НР Внутренние санитарно-технические работы: демонтаж и разборка (ремонтно-строительные) |  |  |  | 4: %; 5: 87; 7: 87; 12: 147094.08 | [28 empty] | НР Внутренние санитарно-технические работы: демонтаж и разборка (ремонтно-строительные)
| Пр/774-099.1 | СП Внутренние санитарно-технические работы: демонтаж и разборка (ремонтно-строительные) |  |  |  | 4: %; 5: 44; 7: 44; 12: 74392.41 | [28 empty] | СП Внутренние санитарно-технические работы: демонтаж и разборка (ремонтно-строительные)
|  | Всего по позиции |  |  |  | 10: 64620.12; 12: 397413.75 | [29 empty] | Всего по позиции
17 | ГЭСНр65-01-001-01 | Разборка трубопроводов из водогазопроводных труб диаметром: до 25 мм |  |  |  | 4: 100 м; 5: 12.46; 6: 1; 7: 12.46 | [22 empty] | Разборка трубопроводов из водогазопроводных труб диаметром: до 25 мм
| Приказ от 04.08.2020 № 421/пр прил.10 табл.3 п.9 | Производство ремонтно-строительных работ осуществляется в жилых зданиях без расселения ОЗП=1,5; ЭМ=1,5 к расх.; ЗПМ=1,5; ТЗ=1,5; ТЗМ=1,5 | [35 empty] | Производство ремонтно-строительных работ осуществляется в жилых зданиях без расселения ОЗП=1,5; ЭМ=1,5 к расх.; ЗПМ=1,5; ТЗ=1,5; ТЗМ=1,5
| 1 | ОТ(ЗТ) |  |  |  | 4: чел.-ч; 7: 523.8807; 12: 124191.16 | [24 empty] | ОТ(ЗТ)
| 1-100-26 | Средний разряд работы 2,6 |  |  |  | чел.-ч | 28.03 | 1.5 | 523.8807 |  |  | 237.06 |  | 124191.16 | [25 empty] | Средний разряд работы 2,6
| 2 | ЭМ |  |  |  | 12: 284.69 | [24 empty] | ЭМ
|  | ОТм(ЗТм) |  |  |  | 4: чел.-ч; 7: 0.9345; 12: 229.24 | [24 empty] | ОТм(ЗТм)
| 91.06.06-048 | Подъемники одномачтовые, грузоподъемность до 500 кг, высота подъема 45 м |  |  |  | маш.час | 0.05 | 1.5 | 0.9345 | 37.32 | 1.29 | 48.14 |  | 44.99 | [25 empty] | Подъемники одномачтовые, грузоподъемность до 500 кг, высота подъема 45 м
| 4-100-030 | ОТм(Зтм) Средний разряд машинистов 3 |  |  |  | чел.-ч | 0.05 | 1.5 | 0.9345 |  |  | 245.31 |  | 229.24 | [30 empty] | ОТм(Зтм) Средний разряд машинистов 3
| 91.17.04-042 | Аппараты для газовой сварки и резки |  |  |  | маш.час | 2.5 | 1.5 | 46.725 | 4.35 | 1.18 | 5.13 |  | 239.7 | [25 empty] | Аппараты для газовой сварки и резки
| 4 | М |  |  |  | 12: 5522.22 | [24 empty] | М
| 01.3.02.03-0001 | Ацетилен газообразный технический |  |  |  | м3 | 0.36 |  | 4.4856 | 340.41 | 1.41 | 479.98 |  | 2153 | [25 empty] | Ацетилен газообразный технический
| 01.3.02.08-0001 | Кислород газообразный технический |  |  |  | м3 | 2.29 |  | 28.5334 | 114.64 | 1.03 | 118.08 |  | 3369.22 | [25 empty] | Кислород газообразный технический
Н | 999-9899 | Строительный мусор и масса возвратных материалов |  |  |  | 4: т; 5: 0.19; 7: 2.3674 | [26 empty] | Строительный мусор и масса возвратных материалов
|  | Итого прямые затраты |  |  |  | 12: 130227.31 | [27 empty] | Итого прямые затраты
|  | ФОТ |  |  |  | 12: 124420.4 | [28 empty] | ФОТ
| Пр/812-099.1-1 | НР Внутренние санитарно-технические работы: демонтаж и разборка (ремонтно-строительные) |  |  |  | 4: %; 5: 87; 7: 87; 12: 108245.75 | [28 empty] | НР Внутренние санитарно-технические работы: демонтаж и разборка (ремонтно-строительные)
| Пр/774-099.1 | СП Внутренние санитарно-технические работы: демонтаж и разборка (ремонтно-строительные) |  |  |  | 4: %; 5: 44; 7: 44; 12: 54744.98 | [28 empty] | СП Внутренние санитарно-технические работы: демонтаж и разборка (ремонтно-строительные)
|  | Всего по позиции |  |  |  | 10: 23532.75; 12: 293218.04 | [29 empty] | Всего по позиции
71 | ГЭСН16-04-005-08 | Прокладка внутренних трубопроводов водоснабжения и отопления из многослойных полипропиленовых труб, из заранее собранных узлов, наружным диаметром: 90 мм |  |  |  | 4: 100 м; 5: 0.936; 6: 1; 7: 0.936 | [13 empty] | Прокладка внутренних трубопроводов водоснабжения и отопления из многослойных полипропиленовых труб, из заранее собранных узлов, наружным диаметром: 90 мм
| Приказ от 04.08.2020 № 421/пр п.58б | При применении сметных норм, включенных в сборники ГЭСН (ФЕР, ТЕР), аналогичных технологическим процессам в новом строительстве, в том числе по возведению новых конструктивных элементов ОЗП=1,15; ЭМ=1,25 к расх.; ЗПМ=1,25; ТЗ=1,15; ТЗМ=1,25 | [26 empty] | При применении сметных норм, включенных в сборники ГЭСН (ФЕР, ТЕР), аналогичных технологическим процессам в новом строительстве, в том числе по возведению новых конструктивных элементов ОЗП=1,15; ЭМ=1,25 к расх.; ЗПМ=1,25; ТЗ=1,15; ТЗМ=1,25
| Приказ от 04.08.2020 № 421/пр прил.10 табл.3 п.9 | Производство ремонтно-строительных работ осуществляется в жилых зданиях без расселения ОЗП=1,5; ЭМ=1,5 к расх.; ЗПМ=1,5; ТЗ=1,5; ТЗМ=1,5 | [26 empty] | Производство ремонтно-строительных работ осуществляется в жилых зданиях без расселения ОЗП=1,5; ЭМ=1,5 к расх.; ЗПМ=1,5; ТЗ=1,5; ТЗМ=1,5
| 1 | ОТ(ЗТ) |  |  |  | 4: чел.-ч; 7: 19.3268; 12: 5219 | [15 empty] | ОТ(ЗТ)
| 1-100-38 | Средний разряд работы 3,8 |  |  |  | чел.-ч | 11.97 | 1.725 | 19.3268 |  |  | 270.04 |  | 5219 | [16 empty] | Средний разряд работы 3,8
| 2 | ЭМ |  |  |  | 12: 460.47 | [15 empty] | ЭМ
|  | ОТм(ЗТм) |  |  |  | 4: чел.-ч; 7: 0.7371; 12: 216.93 | [15 empty] | ОТм(ЗТм)
| 91.05.01-017 | Краны башенные, грузоподъемность 8 т |  |  |  | маш.час | 0.08 | 1.875 | 0.1404 | 622.62 | 1.2 | 747.14 |  | 104.9 | [16 empty] | Краны башенные, грузоподъемность 8 т
| 4-100-060 | ОТм(Зтм) Средний разряд машинистов 6 |  |  |  | чел.-ч | 0.08 | 1.875 | 0.1404 |  |  | 371.05 |  | 52.1 | [17 empty] | ОТм(Зтм) Средний разряд машинистов 6
| 91.10.09-011 | Установки для гидравлических испытаний трубопроводов, давление нагнетания низкое 0,1 МПа (1 кгс/см2), высокое 10 МПа (100 кгс/см2) |  |  |  | маш.час | 1.27 | 1.875 | 2.2288 | 14.13 | 1.19 | 16.81 |  | 37.47 | [16 empty] | Установки для гидравлических испытаний трубопроводов, давление нагнетания низкое 0,1 МПа (1 кгс/см2), высокое 10 МПа (100 кгс/см2)
| 91.14.02-001 | Автомобили бортовые, грузоподъемность до 5 т |  |  |  | маш.час | 0.34 | 1.875 | 0.5967 |  |  | 533.1 |  | 318.1 | [16 empty] | Автомобили бортовые, грузоподъемность до 5 т
| 4-100-040 | ОТм(Зтм) Средний разряд машинистов 4 |  |  |  | чел.-ч | 0.34 | 1.875 | 0.5967 |  |  | 276.23 |  | 164.83 | [17 empty] | ОТм(Зтм) Средний разряд машинистов 4
| 4 | М |  |  |  | 12: 388.04 | [15 empty] | М
| 01.7.03.01-0001 | Вода |  |  |  | м3 | 6.8842 |  | 6.4436 | 35.71 | 0.52 | 18.57 |  | 119.66 | [16 empty] | Вода
| 01.7.03.04-0001 | Электроэнергия |  |  |  | 4: кВт-ч; 5: 1.7724; 7: 1.659; 10: 5.99; 12: 9.94 | [16 empty] | Электроэнергия
| 01.7.15.07-0025 | Дюбели полиэтиленовые распорные, диаметр 10 мм, длина 40 мм |  |  |  | 1000 шт | 0.067 |  | 0.062712 | 584.14 | 1.2 | 700.97 |  | 43.96 | [16 empty] | Дюбели полиэтиленовые распорные, диаметр 10 мм, длина 40 мм
| 01.7.15.12-0031 | Шпильки стальные оцинкованные резьбовые, диаметр резьбы М10, длина 100 мм |  |  |  | т | 0.00127 |  | 0.0011887 | 150361.36 | 1.2 | 180433.63 |  | 214.48 | [16 empty] | Шпильки стальные оцинкованные резьбовые, диаметр резьбы М10, длина 100 мм
П,Н | 01.7.17.09 | Буры |  |  |  | 4: шт; 5: 0; 7: 0 | [18 empty] | Буры
П,Н | 18.1.09.06 | Арматура муфтовая |  |  |  | 4: шт; 5: 0; 7: 0 | [18 empty] | Арматура муфтовая
Н | 24.1.02.01 | Хомуты для крепления труб |  |  |  | 4: 10 шт; 5: 6.7; 7: 6.2712 | [18 empty] | Хомуты для крепления труб
Н | 24.3.02.05 | Труба напорная из полипропилена |  |  |  | 4: м; 5: 102.5; 7: 95.94 | [18 empty] | Труба напорная из полипропилена
П,Н | 24.3.05.19 | Фасонные и соединительные части |  |  |  | 4: шт; 5: 0; 7: 0 | [18 empty] | Фасонные и соединительные части
|  | Итого прямые затраты |  |  |  | 12: 6284.44 | [19 empty] | Итого прямые затраты
|  | ФОТ |  |  |  | 12: 5435.93 | [20 empty] | ФОТ
| Пр/812-016.0-1, Приказ № 812/пр от 21.12.2020 п.25 | НР Сантехнические работы - внутренние (трубопроводы, водопровод, канализация, отопление, газоснабжение, вентиляция и кондиционирование воздуха) |  |  |  | 4: %; 5: 121; 6: 0.9; 7: 108.9; 12: 5919.73 | [20 empty] | НР Сантехнические работы - внутренние (трубопроводы, водопровод, канализация, отопление, газоснабжение, вентиляция и кондиционирование воздуха)
| Пр/774-016.0, Приказ № 774/пр от 11.12.2020 п.16 | СП Сантехнические работы - внутренние (трубопроводы, водопровод, канализация, отопление, газоснабжение, вентиляция и кондиционирование воздуха) |  |  |  | 4: %; 5: 72; 6: 0.85; 7: 61.2; 12: 3326.79 | [20 empty] | СП Сантехнические работы - внутренние (трубопроводы, водопровод, канализация, отопление, газоснабжение, вентиляция и кондиционирование воздуха)
|  | Всего по позиции |  |  |  | 10: 16592.91; 12: 15530.96 | [21 empty] | Всего по позиции
76 | ФСБЦ-24.1.02.01-0113 | Хомуты для крепления труб |  |  |  | шт | 6.2712 | 1 | 6.2712 |  |  | 46.43 |  | 291.17 | [13 empty] | Хомуты для крепления труб
|  | Всего по позиции |  |  |  | 12: 291.17 | [21 empty] | Всего по позиции
77 | ФСБЦ-24.3.02.05-0040 | Трубы полипропиленовые ПП-Р, номинальное давление 2,5 МПа, номинальный наружный диаметр 90 мм |  |  |  | м | 95.94 | 1 | 95.94 |  |  | 970.76 |  | 93134.71 | [13 empty] | Трубы полипропиленовые ПП-Р, номинальное давление 2,5 МПа, номинальный наружный диаметр 90 мм
|  | Всего по позиции |  |  |  | 12: 93134.71 | [21 empty] | Всего по позиции
18 | ГЭСН16-04-005-07 | Прокладка внутренних трубопроводов водоснабжения и отопления из многослойных полипропиленовых труб, из заранее собранных узлов, наружным диаметром: 75 мм |  |  |  | 4: 100 м; 5: 1.64; 6: 1; 7: 1.64 | [22 empty] | Прокладка внутренних трубопроводов водоснабжения и отопления из многослойных полипропиленовых труб, из заранее собранных узлов, наружным диаметром: 75 мм
| Приказ от 04.08.2020 № 421/пр п.58б | При применении сметных норм, включенных в сборники ГЭСН (ФЕР, ТЕР), аналогичных технологическим процессам в новом строительстве, в том числе по возведению новых конструктивных элементов ОЗП=1,15; ЭМ=1,25 к расх.; ЗПМ=1,25; ТЗ=1,15; ТЗМ=1,25 | [35 empty] | При применении сметных норм, включенных в сборники ГЭСН (ФЕР, ТЕР), аналогичных технологическим процессам в новом строительстве, в том числе по возведению новых конструктивных элементов ОЗП=1,15; ЭМ=1,25 к расх.; ЗПМ=1,25; ТЗ=1,15; ТЗМ=1,25
| Приказ от 04.08.2020 № 421/пр прил.10 табл.3 п.9 | Производство ремонтно-строительных работ осуществляется в жилых зданиях без расселения ОЗП=1,5; ЭМ=1,5 к расх.; ЗПМ=1,5; ТЗ=1,5; ТЗМ=1,5 | [35 empty] | Производство ремонтно-строительных работ осуществляется в жилых зданиях без расселения ОЗП=1,5; ЭМ=1,5 к расх.; ЗПМ=1,5; ТЗ=1,5; ТЗМ=1,5
| 1 | ОТ(ЗТ) |  |  |  | 4: чел.-ч; 7: 33.5802; 12: 9068.01 | [24 empty] | ОТ(ЗТ)
| 1-100-38 | Средний разряд работы 3,8 |  |  |  | чел.-ч | 11.87 | 1.725 | 33.5802 |  |  | 270.04 |  | 9068.01 | [25 empty] | Средний разряд работы 3,8
| 2 | ЭМ |  |  |  | 12: 524.77 | [24 empty] | ЭМ
|  | ОТм(ЗТм) |  |  |  | 4: чел.-ч; 7: 0.7995; 12: 235.43 | [24 empty] | ОТм(ЗТм)
| 91.05.01-017 | Краны башенные, грузоподъемность 8 т |  |  |  | маш.час | 0.05 | 1.875 | 0.15375 | 622.62 | 1.2 | 747.14 |  | 114.87 | [25 empty] | Краны башенные, грузоподъемность 8 т
| 4-100-060 | ОТм(Зтм) Средний разряд машинистов 6 |  |  |  | чел.-ч | 0.05 | 1.875 | 0.15375 |  |  | 371.05 |  | 57.05 | [30 empty] | ОТм(Зтм) Средний разряд машинистов 6
| 91.10.09-011 | Установки для гидравлических испытаний трубопроводов, давление нагнетания низкое 0,1 МПа (1 кгс/см2), высокое 10 МПа (100 кгс/см2) |  |  |  | маш.час | 1.27 | 1.875 | 3.9053 | 14.13 | 1.19 | 16.81 |  | 65.65 | [25 empty] | Установки для гидравлических испытаний трубопроводов, давление нагнетания низкое 0,1 МПа (1 кгс/см2), высокое 10 МПа (100 кгс/см2)
| 91.14.02-001 | Автомобили бортовые, грузоподъемность до 5 т |  |  |  | маш.час | 0.21 | 1.875 | 0.64575 |  |  | 533.1 |  | 344.25 | [25 empty] | Автомобили бортовые, грузоподъемность до 5 т
| 4-100-040 | ОТм(Зтм) Средний разряд машинистов 4 |  |  |  | чел.-ч | 0.21 | 1.875 | 0.64575 |  |  | 276.23 |  | 178.38 | [30 empty] | ОТм(Зтм) Средний разряд машинистов 4
| 4 | М |  |  |  | 12: 644.55 | [24 empty] | М
| 01.7.03.01-0001 | Вода |  |  |  | м3 | 4.7862 |  | 7.8494 | 35.71 | 0.52 | 18.57 |  | 145.76 | [25 empty] | Вода
| 01.7.03.04-0001 | Электроэнергия |  |  |  | 4: кВт-ч; 5: 1.8004; 7: 2.9527; 10: 5.99; 12: 17.69 | [25 empty] | Электроэнергия
| 01.7.15.07-0025 | Дюбели полиэтиленовые распорные, диаметр 10 мм, длина 40 мм |  |  |  | 1000 шт | 0.071 |  | 0.11644 | 584.14 | 1.2 | 700.97 |  | 81.62 | [25 empty] | Дюбели полиэтиленовые распорные, диаметр 10 мм, длина 40 мм
| 01.7.15.12-0031 | Шпильки стальные оцинкованные резьбовые, диаметр резьбы М10, длина 100 мм |  |  |  | т | 0.00135 |  | 0.002214 | 150361.36 | 1.2 | 180433.63 |  | 399.48 | [25 empty] | Шпильки стальные оцинкованные резьбовые, диаметр резьбы М10, длина 100 мм
П,Н | 01.7.17.09 | Буры |  |  |  | 4: шт; 5: 0; 7: 0 | [26 empty] | Буры
П,Н | 18.1.09.06 | Арматура муфтовая |  |  |  | 4: шт; 5: 0; 7: 0 | [26 empty] | Арматура муфтовая
Н | 24.1.02.01 | Хомуты для крепления труб |  |  |  | 4: 10 шт; 5: 7.1; 7: 11.644 | [26 empty] | Хомуты для крепления труб
Н | 24.3.02.05 | Труба напорная из полипропилена |  |  |  | 4: м; 5: 102.5; 7: 168.1 | [26 empty] | Труба напорная из полипропилена
П,Н | 24.3.05.19 | Фасонные и соединительные части |  |  |  | 4: шт; 5: 0; 7: 0 | [26 empty] | Фасонные и соединительные части
|  | Итого прямые затраты |  |  |  | 12: 10472.76 | [27 empty] | Итого прямые затраты
|  | ФОТ |  |  |  | 12: 9303.44 | [28 empty] | ФОТ
| Пр/812-016.0-1, Приказ № 812/пр от 21.12.2020 п.25 | НР Сантехнические работы - внутренние (трубопроводы, водопровод, канализация, отопление, газоснабжение, вентиляция и кондиционирование воздуха) |  |  |  | 4: %; 5: 121; 6: 0.9; 7: 108.9; 12: 10131.45 | [28 empty] | НР Сантехнические работы - внутренние (трубопроводы, водопровод, канализация, отопление, газоснабжение, вентиляция и кондиционирование воздуха)
| Пр/774-016.0, Приказ № 774/пр от 11.12.2020 п.16 | СП Сантехнические работы - внутренние (трубопроводы, водопровод, канализация, отопление, газоснабжение, вентиляция и кондиционирование воздуха) |  |  |  | 4: %; 5: 72; 6: 0.85; 7: 61.2; 12: 5693.71 | [28 empty] | СП Сантехнические работы - внутренние (трубопроводы, водопровод, канализация, отопление, газоснабжение, вентиляция и кондиционирование воздуха)
|  | Всего по позиции |  |  |  | 10: 16035.32; 12: 26297.92 | [29 empty] | Всего по позиции
19 | ФСБЦ-24.3.02.05-0039 | Трубы полипропиленовые ПП-Р, номинальное давление 2,5 МПа, номинальный наружный диаметр 75 мм |  |  |  | м | 168.1 | 1 | 168.1 | 676.86 | 1.02 | 690.4 |  | 116056.24 | [22 empty] | Трубы полипропиленовые ПП-Р, номинальное давление 2,5 МПа, номинальный наружный диаметр 75 мм
|  | Всего по позиции |  |  |  | 12: 116056.24 | [29 empty] | Всего по позиции
20 | ФСБЦ-24.1.02.01-0113 | Хомуты для крепления труб |  |  |  | шт | 116.44 | 1 | 116.44 | 38.69 | 1.2 | 46.43 |  | 5406.31 | [22 empty] | Хомуты для крепления труб
|  | Всего по позиции |  |  |  | 12: 5406.31 | [29 empty] | Всего по позиции
24 | ГЭСН16-04-005-06 | Прокладка внутренних трубопроводов водоснабжения и отопления из многослойных полипропиленовых труб, из заранее собранных узлов, наружным диаметром: 63 мм |  |  |  | 4: 100 м; 5: 4.51; 6: 1; 7: 4.51 | [22 empty] | Прокладка внутренних трубопроводов водоснабжения и отопления из многослойных полипропиленовых труб, из заранее собранных узлов, наружным диаметром: 63 мм
| Приказ от 04.08.2020 № 421/пр п.58б | При применении сметных норм, включенных в сборники ГЭСН (ФЕР, ТЕР), аналогичных технологическим процессам в новом строительстве, в том числе по возведению новых конструктивных элементов ОЗП=1,15; ЭМ=1,25 к расх.; ЗПМ=1,25; ТЗ=1,15; ТЗМ=1,25 | [35 empty] | При применении сметных норм, включенных в сборники ГЭСН (ФЕР, ТЕР), аналогичных технологическим процессам в новом строительстве, в том числе по возведению новых конструктивных элементов ОЗП=1,15; ЭМ=1,25 к расх.; ЗПМ=1,25; ТЗ=1,15; ТЗМ=1,25
| Приказ от 04.08.2020 № 421/пр прил.10 табл.3 п.9 | Производство ремонтно-строительных работ осуществляется в жилых зданиях без расселения ОЗП=1,5; ЭМ=1,5 к расх.; ЗПМ=1,5; ТЗ=1,5; ТЗМ=1,5 | [35 empty] | Производство ремонтно-строительных работ осуществляется в жилых зданиях без расселения ОЗП=1,5; ЭМ=1,5 к расх.; ЗПМ=1,5; ТЗ=1,5; ТЗМ=1,5
| 1 | ОТ(ЗТ) |  |  |  | 4: чел.-ч; 7: 92.7346; 12: 25042.06 | [24 empty] | ОТ(ЗТ)
| 1-100-38 | Средний разряд работы 3,8 |  |  |  | чел.-ч | 11.92 | 1.725 | 92.7346 |  |  | 270.04 |  | 25042.06 | [25 empty] | Средний разряд работы 3,8
| 2 | ЭМ |  |  |  | 12: 1154.53 | [24 empty] | ЭМ
|  | ОТм(ЗТм) |  |  |  | 4: чел.-ч; 7: 1.6912; 12: 0 | [24 empty] | ОТм(ЗТм)
| 91.05.01-017 | Краны башенные, грузоподъемность 8 т |  |  |  | маш.час | 0.04 | 1.875 | 0.33825 |  |  | 747.14 |  | 252.72 | [25 empty] | Краны башенные, грузоподъемность 8 т
| 4-100-060 | ОТм(Зтм) Средний разряд машинистов 6 |  |  |  | 4: чел.-ч; 5: 0.04; 6: 1.875; 7: 0.33825; 12: 0 | [30 empty] | ОТм(Зтм) Средний разряд машинистов 6
| 91.10.09-011 | Установки для гидравлических испытаний трубопроводов, давление нагнетания низкое 0,1 МПа (1 кгс/см2), высокое 10 МПа (100 кгс/см2) |  |  |  | маш.час | 1.27 | 1.875 | 10.7394 |  |  | 16.81 |  | 180.53 | [25 empty] | Установки для гидравлических испытаний трубопроводов, давление нагнетания низкое 0,1 МПа (1 кгс/см2), высокое 10 МПа (100 кгс/см2)
| 91.14.02-001 | Автомобили бортовые, грузоподъемность до 5 т |  |  |  | маш.час | 0.16 | 1.875 | 1.353 |  |  | 533.1 |  | 721.28 | [25 empty] | Автомобили бортовые, грузоподъемность до 5 т
| 4-100-040 | ОТм(Зтм) Средний разряд машинистов 4 |  |  |  | 4: чел.-ч; 5: 0.16; 6: 1.875; 7: 1.353; 12: 0 | [30 empty] | ОТм(Зтм) Средний разряд машинистов 4
| 4 | М |  |  |  | 12: 1763.15 | [24 empty] | М
| 01.7.03.01-0001 | Вода |  |  |  | 4: м3; 5: 3.365; 7: 15.1761; 10: 18.57; 12: 281.82 | [25 empty] | Вода
| 01.7.03.04-0001 | Электроэнергия |  |  |  | 4: кВт-ч; 5: 1.844; 7: 8.3164; 10: 5.99; 12: 49.82 | [25 empty] | Электроэнергия
| 01.7.15.07-0025 | Дюбели полиэтиленовые распорные, диаметр 10 мм, длина 40 мм |  |  |  | 4: 1000 шт; 5: 0.077; 7: 0.34727; 10: 700.97; 12: 243.43 | [25 empty] | Дюбели полиэтиленовые распорные, диаметр 10 мм, длина 40 мм
| 01.7.15.12-0031 | Шпильки стальные оцинкованные резьбовые, диаметр резьбы М10, длина 100 мм |  |  |  | 4: т; 5: 0.00146; 7: 0.0065846; 10: 180433.63; 12: 1188.08 | [25 empty] | Шпильки стальные оцинкованные резьбовые, диаметр резьбы М10, длина 100 мм
П,Н | 01.7.17.09 | Буры |  |  |  | 4: шт; 5: 0; 7: 0 | [26 empty] | Буры
П,Н | 18.1.09.06 | Арматура муфтовая |  |  |  | 4: шт; 5: 0; 7: 0 | [26 empty] | Арматура муфтовая
Н | 24.1.02.01 | Хомуты для крепления труб |  |  |  | 4: 10 шт; 5: 7.7; 7: 34.727 | [26 empty] | Хомуты для крепления труб
Н | 24.3.02.05 | Труба напорная из полипропилена |  |  |  | 4: м; 5: 102.5; 7: 462.275 | [26 empty] | Труба напорная из полипропилена
П,Н | 24.3.05.19 | Фасонные и соединительные части |  |  |  | 4: шт; 5: 0; 7: 0 | [26 empty] | Фасонные и соединительные части
|  | Итого прямые затраты |  |  |  | 12: 27959.74 | [27 empty] | Итого прямые затраты
|  | ФОТ |  |  |  | 12: 25042.06 | [28 empty] | ФОТ
| Пр/812-016.0-1, Приказ № 812/пр от 21.12.2020 п.25 | НР Сантехнические работы - внутренние (трубопроводы, водопровод, канализация, отопление, газоснабжение, вентиляция и кондиционирование воздуха) |  |  |  | 4: %; 5: 121; 6: 0.9; 7: 108.9; 12: 27270.8 | [28 empty] | НР Сантехнические работы - внутренние (трубопроводы, водопровод, канализация, отопление, газоснабжение, вентиляция и кондиционирование воздуха)
| Пр/774-016.0, Приказ № 774/пр от 11.12.2020 п.16 | СП Сантехнические работы - внутренние (трубопроводы, водопровод, канализация, отопление, газоснабжение, вентиляция и кондиционирование воздуха) |  |  |  | 4: %; 5: 72; 6: 0.85; 7: 61.2; 12: 15325.74 | [28 empty] | СП Сантехнические работы - внутренние (трубопроводы, водопровод, канализация, отопление, газоснабжение, вентиляция и кондиционирование воздуха)
|  | Всего по позиции |  |  |  | 10: 15644.41; 12: 70556.28 | [29 empty] | Всего по позиции
25 | ФСБЦ-24.3.02.05-0038 | Трубы полипропиленовые ПП-Р, номинальное давление 2,5 МПа, номинальный наружный диаметр 63 мм |  |  |  | м | 462.275 | 1 | 462.275 | 458.85 | 1.02 | 468.03 |  | 216358.57 | [22 empty] | Трубы полипропиленовые ПП-Р, номинальное давление 2,5 МПа, номинальный наружный диаметр 63 мм
|  | Всего по позиции |  |  |  | 12: 216358.57 | [29 empty] | Всего по позиции
26 | ФСБЦ-24.1.02.01-0113 | Хомуты для крепления труб |  |  |  | шт | 347.27 | 1 | 347.27 | 38.69 | 1.2 | 46.43 |  | 16123.75 | [22 empty] | Хомуты для крепления труб
|  | Всего по позиции |  |  |  | 12: 16123.75 | [29 empty] | Всего по позиции
21 | ГЭСН16-04-005-05 | Прокладка внутренних трубопроводов водоснабжения и отопления из многослойных полипропиленовых труб, из заранее собранных узлов, наружным диаметром: 50 мм |  |  |  | 4: 100 м; 5: 0.09; 6: 1; 7: 0.09 | [13 empty] | Прокладка внутренних трубопроводов водоснабжения и отопления из многослойных полипропиленовых труб, из заранее собранных узлов, наружным диаметром: 50 мм
| Приказ от 04.08.2020 № 421/пр п.58б | При применении сметных норм, включенных в сборники ГЭСН (ФЕР, ТЕР), аналогичных технологическим процессам в новом строительстве, в том числе по возведению новых конструктивных элементов ОЗП=1,15; ЭМ=1,25 к расх.; ЗПМ=1,25; ТЗ=1,15; ТЗМ=1,25 | [26 empty] | При применении сметных норм, включенных в сборники ГЭСН (ФЕР, ТЕР), аналогичных технологическим процессам в новом строительстве, в том числе по возведению новых конструктивных элементов ОЗП=1,15; ЭМ=1,25 к расх.; ЗПМ=1,25; ТЗ=1,15; ТЗМ=1,25
| Приказ от 04.08.2020 № 421/пр прил.10 табл.3 п.9 | Производство ремонтно-строительных работ осуществляется в жилых зданиях без расселения ОЗП=1,5; ЭМ=1,5 к расх.; ЗПМ=1,5; ТЗ=1,5; ТЗМ=1,5 | [26 empty] | Производство ремонтно-строительных работ осуществляется в жилых зданиях без расселения ОЗП=1,5; ЭМ=1,5 к расх.; ЗПМ=1,5; ТЗ=1,5; ТЗМ=1,5
| 1 | ОТ(ЗТ) |  |  |  | 4: чел.-ч; 7: 1.8847; 12: 508.95 | [15 empty] | ОТ(ЗТ)
| 1-100-38 | Средний разряд работы 3,8 |  |  |  | чел.-ч | 12.14 | 1.725 | 1.8847 |  |  | 270.04 |  | 508.95 | [16 empty] | Средний разряд работы 3,8
| 2 | ЭМ |  |  |  | 12: 15.12 | [15 empty] | ЭМ
|  | ОТм(ЗТм) |  |  |  | 4: чел.-ч; 7: 0.02025; 12: 5.91 | [15 empty] | ОТм(ЗТм)
| 91.05.01-017 | Краны башенные, грузоподъемность 8 т |  |  |  | маш.час | 0.02 | 1.875 | 0.003375 | 622.62 | 1.2 | 747.14 |  | 2.52 | [16 empty] | Краны башенные, грузоподъемность 8 т
| 4-100-060 | ОТм(Зтм) Средний разряд машинистов 6 |  |  |  | чел.-ч | 0.02 | 1.875 | 0.003375 |  |  | 371.05 |  | 1.25 | [17 empty] | ОТм(Зтм) Средний разряд машинистов 6
| 91.10.09-011 | Установки для гидравлических испытаний трубопроводов, давление нагнетания низкое 0,1 МПа (1 кгс/см2), высокое 10 МПа (100 кгс/см2) |  |  |  | маш.час | 1.27 | 1.875 | 0.21431 | 14.13 | 1.19 | 16.81 |  | 3.6 | [16 empty] | Установки для гидравлических испытаний трубопроводов, давление нагнетания низкое 0,1 МПа (1 кгс/см2), высокое 10 МПа (100 кгс/см2)
| 91.14.02-001 | Автомобили бортовые, грузоподъемность до 5 т |  |  |  | маш.час | 0.1 | 1.875 | 0.016875 |  |  | 533.1 |  | 9 | [16 empty] | Автомобили бортовые, грузоподъемность до 5 т
| 4-100-040 | ОТм(Зтм) Средний разряд машинистов 4 |  |  |  | чел.-ч | 0.1 | 1.875 | 0.016875 |  |  | 276.23 |  | 4.66 | [17 empty] | ОТм(Зтм) Средний разряд машинистов 4
| 4 | М |  |  |  | 12: 38.44 | [15 empty] | М
| 01.7.03.01-0001 | Вода |  |  |  | м3 | 2.1272 |  | 0.19145 | 35.71 | 0.52 | 18.57 |  | 3.56 | [16 empty] | Вода
| 01.7.03.04-0001 | Электроэнергия |  |  |  | 4: кВт-ч; 5: 1.9468; 7: 0.17521; 10: 5.99; 12: 1.05 | [16 empty] | Электроэнергия
| 01.7.15.07-0025 | Дюбели полиэтиленовые распорные, диаметр 10 мм, длина 40 мм |  |  |  | 1000 шт | 0.091 |  | 0.00819 | 584.14 | 1.2 | 700.97 |  | 5.74 | [16 empty] | Дюбели полиэтиленовые распорные, диаметр 10 мм, длина 40 мм
| 01.7.15.12-0031 | Шпильки стальные оцинкованные резьбовые, диаметр резьбы М10, длина 100 мм |  |  |  | т | 0.00173 |  | 0.0001557 | 150361.36 | 1.2 | 180433.63 |  | 28.09 | [16 empty] | Шпильки стальные оцинкованные резьбовые, диаметр резьбы М10, длина 100 мм
П,Н | 01.7.17.09 | Буры |  |  |  | 4: шт; 5: 0; 7: 0 | [18 empty] | Буры
П,Н | 18.1.09.06 | Арматура муфтовая |  |  |  | 4: шт; 5: 0; 7: 0 | [18 empty] | Арматура муфтовая
Н | 24.1.02.01 | Хомуты для крепления труб |  |  |  | 4: 10 шт; 5: 9.1; 7: 0.819 | [18 empty] | Хомуты для крепления труб
Н | 24.3.02.05 | Труба напорная из полипропилена |  |  |  | 4: м; 5: 102.5; 7: 9.225 | [18 empty] | Труба напорная из полипропилена
П,Н | 24.3.05.19 | Фасонные и соединительные части |  |  |  | 4: шт; 5: 0; 7: 0 | [18 empty] | Фасонные и соединительные части
|  | Итого прямые затраты |  |  |  | 12: 568.42 | [19 empty] | Итого прямые затраты
|  | ФОТ |  |  |  | 12: 514.86 | [20 empty] | ФОТ
| Пр/812-016.0-1, Приказ № 812/пр от 21.12.2020 п.25 | НР Сантехнические работы - внутренние (трубопроводы, водопровод, канализация, отопление, газоснабжение, вентиляция и кондиционирование воздуха) |  |  |  | 4: %; 5: 121; 6: 0.9; 7: 108.9; 12: 560.68 | [20 empty] | НР Сантехнические работы - внутренние (трубопроводы, водопровод, канализация, отопление, газоснабжение, вентиляция и кондиционирование воздуха)
| Пр/774-016.0, Приказ № 774/пр от 11.12.2020 п.16 | СП Сантехнические работы - внутренние (трубопроводы, водопровод, канализация, отопление, газоснабжение, вентиляция и кондиционирование воздуха) |  |  |  | 4: %; 5: 72; 6: 0.85; 7: 61.2; 12: 315.09 | [20 empty] | СП Сантехнические работы - внутренние (трубопроводы, водопровод, канализация, отопление, газоснабжение, вентиляция и кондиционирование воздуха)
|  | Всего по позиции |  |  |  | 10: 16046.56; 12: 1444.19 | [21 empty] | Всего по позиции
22 | ФСБЦ-24.3.02.05-0037 | Трубы полипропиленовые ПП-Р, номинальное давление 2,5 МПа, номинальный наружный диаметр 50 мм |  |  |  | м | 9.225 | 1 | 9.225 | 295.78 | 1.02 | 301.7 |  | 2783.18 | [13 empty] | Трубы полипропиленовые ПП-Р, номинальное давление 2,5 МПа, номинальный наружный диаметр 50 мм
|  | Всего по позиции |  |  |  | 12: 2783.18 | [21 empty] | Всего по позиции
23 | ФСБЦ-24.1.02.01-0113 | Хомуты для крепления труб |  |  |  | шт | 8.19 | 1 | 8.19 | 38.69 | 1.2 | 46.43 |  | 380.26 | [13 empty] | Хомуты для крепления труб
|  | Всего по позиции |  |  |  | 12: 380.26 | [21 empty] | Всего по позиции
27 | ГЭСН16-04-005-02 | Прокладка внутренних трубопроводов водоснабжения и отопления из многослойных полипропиленовых труб, из заранее собранных узлов, наружным диаметром: 25 мм |  |  |  | 4: 100 м; 5: 12.46; 6: 1; 7: 12.46 | [22 empty] | Прокладка внутренних трубопроводов водоснабжения и отопления из многослойных полипропиленовых труб, из заранее собранных узлов, наружным диаметром: 25 мм
| Приказ от 04.08.2020 № 421/пр п.58б | При применении сметных норм, включенных в сборники ГЭСН (ФЕР, ТЕР), аналогичных технологическим процессам в новом строительстве, в том числе по возведению новых конструктивных элементов ОЗП=1,15; ЭМ=1,25 к расх.; ЗПМ=1,25; ТЗ=1,15; ТЗМ=1,25 | [35 empty] | При применении сметных норм, включенных в сборники ГЭСН (ФЕР, ТЕР), аналогичных технологическим процессам в новом строительстве, в том числе по возведению новых конструктивных элементов ОЗП=1,15; ЭМ=1,25 к расх.; ЗПМ=1,25; ТЗ=1,15; ТЗМ=1,25
| Приказ от 04.08.2020 № 421/пр прил.10 табл.3 п.9 | Производство ремонтно-строительных работ осуществляется в жилых зданиях без расселения ОЗП=1,5; ЭМ=1,5 к расх.; ЗПМ=1,5; ТЗ=1,5; ТЗМ=1,5 | [35 empty] | Производство ремонтно-строительных работ осуществляется в жилых зданиях без расселения ОЗП=1,5; ЭМ=1,5 к расх.; ЗПМ=1,5; ТЗ=1,5; ТЗМ=1,5
| 1 | ОТ(ЗТ) |  |  |  | 4: чел.-ч; 7: 283.2843; 12: 76498.1 | [24 empty] | ОТ(ЗТ)
| 1-100-38 | Средний разряд работы 3,8 |  |  |  | чел.-ч | 13.18 | 1.725 | 283.2843 |  |  | 270.04 |  | 76498.1 | [25 empty] | Средний разряд работы 3,8
| 2 | ЭМ |  |  |  | 12: 1046.95 | [24 empty] | ЭМ
|  | ОТм(ЗТм) |  |  |  | 4: чел.-ч; 7: 0.9345; 12: 280.29 | [24 empty] | ОТм(ЗТм)
| 91.05.01-017 | Краны башенные, грузоподъемность 8 т |  |  |  | маш.час | 0.01 | 1.875 | 0.23362 | 622.62 | 1.2 | 747.14 |  | 174.55 | [25 empty] | Краны башенные, грузоподъемность 8 т
| 4-100-060 | ОТм(Зтм) Средний разряд машинистов 6 |  |  |  | чел.-ч | 0.01 | 1.875 | 0.23362 |  |  | 371.05 |  | 86.69 | [30 empty] | ОТм(Зтм) Средний разряд машинистов 6
| 91.10.09-011 | Установки для гидравлических испытаний трубопроводов, давление нагнетания низкое 0,1 МПа (1 кгс/см2), высокое 10 МПа (100 кгс/см2) |  |  |  | маш.час | 1.27 | 1.875 | 29.6704 | 14.13 | 1.19 | 16.81 |  | 498.76 | [25 empty] | Установки для гидравлических испытаний трубопроводов, давление нагнетания низкое 0,1 МПа (1 кгс/см2), высокое 10 МПа (100 кгс/см2)
| 91.14.02-001 | Автомобили бортовые, грузоподъемность до 5 т |  |  |  | маш.час | 0.03 | 1.875 | 0.70088 |  |  | 533.1 |  | 373.64 | [25 empty] | Автомобили бортовые, грузоподъемность до 5 т
| 4-100-040 | ОТм(Зтм) Средний разряд машинистов 4 |  |  |  | чел.-ч | 0.03 | 1.875 | 0.70088 |  |  | 276.23 |  | 193.6 | [30 empty] | ОТм(Зтм) Средний разряд машинистов 4
| 4 | М |  |  |  | 12: 7642.87 | [24 empty] | М
| 01.7.03.01-0001 | Вода |  |  |  | м3 | 0.4578 |  | 5.7042 | 35.71 | 0.52 | 18.57 |  | 105.93 | [25 empty] | Вода
| 01.7.03.04-0001 | Электроэнергия |  |  |  | 4: кВт-ч; 5: 2.316; 7: 28.8574; 10: 5.99; 12: 172.86 | [25 empty] | Электроэнергия
| 01.7.15.07-0025 | Дюбели полиэтиленовые распорные, диаметр 10 мм, длина 40 мм |  |  |  | 1000 шт | 0.143 |  | 1.7818 | 584.14 | 1.2 | 700.97 |  | 1248.97 | [25 empty] | Дюбели полиэтиленовые распорные, диаметр 10 мм, длина 40 мм
| 01.7.15.12-0031 | Шпильки стальные оцинкованные резьбовые, диаметр резьбы М10, длина 100 мм |  |  |  | т | 0.00272 |  | 0.033891 | 150361.36 | 1.2 | 180433.63 |  | 6115.11 | [25 empty] | Шпильки стальные оцинкованные резьбовые, диаметр резьбы М10, длина 100 мм
П,Н | 01.7.17.09 | Буры |  |  |  | 4: шт; 5: 0; 7: 0 | [26 empty] | Буры
П,Н | 18.1.09.06 | Арматура муфтовая |  |  |  | 4: шт; 5: 0; 7: 0 | [26 empty] | Арматура муфтовая
Н | 24.1.02.01 | Хомуты для крепления труб |  |  |  | 4: 10 шт; 5: 14.3; 7: 178.178 | [26 empty] | Хомуты для крепления труб
Н | 24.3.02.05 | Труба напорная из полипропилена |  |  |  | 4: м; 5: 102.5; 7: 1277.15 | [26 empty] | Труба напорная из полипропилена
П,Н | 24.3.05.19 | Фасонные и соединительные части |  |  |  | 4: шт; 5: 0; 7: 0 | [26 empty] | Фасонные и соединительные части
|  | Итого прямые затраты |  |  |  | 12: 85468.21 | [27 empty] | Итого прямые затраты
|  | ФОТ |  |  |  | 12: 76778.39 | [28 empty] | ФОТ
| Пр/812-016.0-1, Приказ № 812/пр от 21.12.2020 п.25 | НР Сантехнические работы - внутренние (трубопроводы, водопровод, канализация, отопление, газоснабжение, вентиляция и кондиционирование воздуха) |  |  |  | 4: %; 5: 121; 6: 0.9; 7: 108.9; 12: 83611.67 | [28 empty] | НР Сантехнические работы - внутренние (трубопроводы, водопровод, канализация, отопление, газоснабжение, вентиляция и кондиционирование воздуха)
| Пр/774-016.0, Приказ № 774/пр от 11.12.2020 п.16 | СП Сантехнические работы - внутренние (трубопроводы, водопровод, канализация, отопление, газоснабжение, вентиляция и кондиционирование воздуха) |  |  |  | 4: %; 5: 72; 6: 0.85; 7: 61.2; 12: 46988.37 | [28 empty] | СП Сантехнические работы - внутренние (трубопроводы, водопровод, канализация, отопление, газоснабжение, вентиляция и кондиционирование воздуха)
|  | Всего по позиции |  |  |  | 10: 17340.95; 12: 216068.25 | [29 empty] | Всего по позиции
28 | ФСБЦ-24.3.02.05-0034 | Трубы полипропиленовые ПП-Р, номинальное давление 2,5 МПа, номинальный наружный диаметр 25 мм |  |  |  | м | 1277.15 | 1 | 1277.15 | 74.38 | 1.02 | 75.87 |  | 96897.37 | [22 empty] | Трубы полипропиленовые ПП-Р, номинальное давление 2,5 МПа, номинальный наружный диаметр 25 мм
|  | Всего по позиции |  |  |  | 12: 96897.37 | [29 empty] | Всего по позиции
29 | ФСБЦ-24.1.02.01-0113 | Хомуты для крепления труб |  |  |  | шт | 1781.78 | 1 | 1781.78 | 38.69 | 1.2 | 46.43 |  | 82728.05 | [22 empty] | Хомуты для крепления труб
|  | Всего по позиции |  |  |  | 12: 82728.05 | [29 empty] | Всего по позиции
30 | ФСБЦ-18.1.09.06-1038 | Кран шаровой муфтовый для воды, со сгоном, номинальный диаметр 25 мм |  |  |  | шт | 720 | 1 | 720 | 1004.99 | 1.25 | 1256.24 |  | 904492.8 | [22 empty] | Кран шаровой муфтовый для воды, со сгоном, номинальный диаметр 25 мм
|  | Всего по позиции |  |  |  | 12: 904492.8 | [29 empty] | Всего по позиции
31 | ГЭСН16-04-006-02 | Сборка узла трубопровода водоснабжения и отопления из многослойного полипропилена, армированного стекловолокном, раструбная сварка, наружный диаметр: 25 мм |  |  |  | 4: 100 соединений; 5: 59.4; 6: 1; 7: 59.4 | [22 empty] | Сборка узла трубопровода водоснабжения и отопления из многослойного полипропилена, армированного стекловолокном, раструбная сварка, наружный диаметр: 25 мм
| Приказ от 04.08.2020 № 421/пр п.58б | При применении сметных норм, включенных в сборники ГЭСН (ФЕР, ТЕР), аналогичных технологическим процессам в новом строительстве, в том числе по возведению новых конструктивных элементов ОЗП=1,15; ЭМ=1,25 к расх.; ЗПМ=1,25; ТЗ=1,15; ТЗМ=1,25 | [35 empty] | При применении сметных норм, включенных в сборники ГЭСН (ФЕР, ТЕР), аналогичных технологическим процессам в новом строительстве, в том числе по возведению новых конструктивных элементов ОЗП=1,15; ЭМ=1,25 к расх.; ЗПМ=1,25; ТЗ=1,15; ТЗМ=1,25
| Приказ от 04.08.2020 № 421/пр прил.10 табл.3 п.9 | Производство ремонтно-строительных работ осуществляется в жилых зданиях без расселения ОЗП=1,5; ЭМ=1,5 к расх.; ЗПМ=1,5; ТЗ=1,5; ТЗМ=1,5 | [35 empty] | Производство ремонтно-строительных работ осуществляется в жилых зданиях без расселения ОЗП=1,5; ЭМ=1,5 к расх.; ЗПМ=1,5; ТЗ=1,5; ТЗМ=1,5
| 1 | ОТ(ЗТ) |  |  |  | 4: чел.-ч; 7: 239.7681; 12: 70184.92 | [24 empty] | ОТ(ЗТ)
| 1-100-44 | Средний разряд работы 4,4 |  |  |  | чел.-ч | 2.34 | 1.725 | 239.7681 |  |  | 292.72 |  | 70184.92 | [25 empty] | Средний разряд работы 4,4
| 4 | М |  |  |  | 12: 1245.32 | [24 empty] | М
| 01.7.03.04-0001 | Электроэнергия |  |  |  | 4: кВт-ч; 5: 3.5; 7: 207.9; 10: 5.99; 12: 1245.32 | [25 empty] | Электроэнергия
|  | Итого прямые затраты |  |  |  | 12: 71430.24 | [27 empty] | Итого прямые затраты
|  | ФОТ |  |  |  | 12: 70184.92 | [28 empty] | ФОТ
| Пр/812-016.0-1, Приказ № 812/пр от 21.12.2020 п.25 | НР Сантехнические работы - внутренние (трубопроводы, водопровод, канализация, отопление, газоснабжение, вентиляция и кондиционирование воздуха) |  |  |  | 4: %; 5: 121; 6: 0.9; 7: 108.9; 12: 76431.38 | [28 empty] | НР Сантехнические работы - внутренние (трубопроводы, водопровод, канализация, отопление, газоснабжение, вентиляция и кондиционирование воздуха)
| Пр/774-016.0, Приказ № 774/пр от 11.12.2020 п.16 | СП Сантехнические работы - внутренние (трубопроводы, водопровод, канализация, отопление, газоснабжение, вентиляция и кондиционирование воздуха) |  |  |  | 4: %; 5: 72; 6: 0.85; 7: 61.2; 12: 42953.17 | [28 empty] | СП Сантехнические работы - внутренние (трубопроводы, водопровод, канализация, отопление, газоснабжение, вентиляция и кондиционирование воздуха)
|  | Всего по позиции |  |  |  | 10: 3212.37; 12: 190814.79 | [29 empty] | Всего по позиции
32 | ФСБЦ-24.3.05.15-0123 | Тройник полипропиленовый, комбинированный, с внутренней резьбой, номинальный наружный диаметр 25 мм, размер резьбы 1/2" |  |  |  | шт | 540 | 1 | 540 | 35.58 | 1.02 | 36.29 |  | 19596.6 | [22 empty] | Тройник полипропиленовый, комбинированный, с внутренней резьбой, номинальный наружный диаметр 25 мм, размер резьбы 1/2"
|  | Всего по позиции |  |  |  | 12: 19596.6 | [29 empty] | Всего по позиции
39 | ФСБЦ-24.3.05.16-0033 | Угольник 90° ХПВХ, номинальное давление 2,5 МПа, диаметр 25 мм |  |  |  | шт | 720 | 1 | 720 |  |  | 331.62 |  | 238766.4 | [22 empty] | Угольник 90° ХПВХ, номинальное давление 2,5 МПа, диаметр 25 мм
|  | Всего по позиции |  |  |  | 12: 238766.4 | [29 empty] | Всего по позиции
52 | ФСБЦ-24.3.05.08-0111 | Отвод 90° полиэтиленовый удлиненный, номинальный внутренний диаметр 32 мм (прим. 25 мм) |  |  |  | шт | 1440 | 1 | 1440 |  |  | 120.49 |  | 173505.6 | [22 empty] | Отвод 90° полиэтиленовый удлиненный, номинальный внутренний диаметр 32 мм (прим. 25 мм)
|  | Всего по позиции |  |  |  | 12: 173505.6 | [29 empty] | Всего по позиции
78 | ФСБЦ-18.1.09.06-1016 | Кран шаровой муфтовый для воды, с угловым сгоном, номинальный диаметр 15 мм |  |  |  | 4: шт; 5: 72; 6: 1; 7: 72 | [22 empty] | Кран шаровой муфтовый для воды, с угловым сгоном, номинальный диаметр 15 мм
|  | Всего по позиции | [41 empty] | Всего по позиции
53 | ГЭСН16-04-006-03 | Сборка узла трубопровода водоснабжения и отопления из многослойного полипропилена, армированного стекловолокном, раструбная сварка, наружный диаметр: 32 мм |  |  |  | 4: 100 соединений; 5: 24; 6: 1; 7: 24 | [22 empty] | Сборка узла трубопровода водоснабжения и отопления из многослойного полипропилена, армированного стекловолокном, раструбная сварка, наружный диаметр: 32 мм
| Приказ от 04.08.2020 № 421/пр п.58б | При применении сметных норм, включенных в сборники ГЭСН (ФЕР, ТЕР), аналогичных технологическим процессам в новом строительстве, в том числе по возведению новых конструктивных элементов ОЗП=1,15; ЭМ=1,25 к расх.; ЗПМ=1,25; ТЗ=1,15; ТЗМ=1,25 | [35 empty] | При применении сметных норм, включенных в сборники ГЭСН (ФЕР, ТЕР), аналогичных технологическим процессам в новом строительстве, в том числе по возведению новых конструктивных элементов ОЗП=1,15; ЭМ=1,25 к расх.; ЗПМ=1,25; ТЗ=1,15; ТЗМ=1,25
| Приказ от 04.08.2020 № 421/пр прил.10 табл.3 п.9 | Производство ремонтно-строительных работ осуществляется в жилых зданиях без расселения ОЗП=1,5; ЭМ=1,5 к расх.; ЗПМ=1,5; ТЗ=1,5; ТЗМ=1,5 | [35 empty] | Производство ремонтно-строительных работ осуществляется в жилых зданиях без расселения ОЗП=1,5; ЭМ=1,5 к расх.; ЗПМ=1,5; ТЗ=1,5; ТЗМ=1,5
| 1 | ОТ(ЗТ) |  |  |  | 4: чел.-ч; 7: 118.404; 12: 34659.22 | [24 empty] | ОТ(ЗТ)
| 1-100-44 | Средний разряд работы 4,4 |  |  |  | чел.-ч | 2.86 | 1.725 | 118.404 |  |  | 292.72 |  | 34659.22 | [25 empty] | Средний разряд работы 4,4
| 4 | М |  |  |  | 12: 618.89 | [24 empty] | М
| 01.7.03.04-0001 | Электроэнергия |  |  |  | 4: кВт-ч; 5: 4.305; 7: 103.32; 10: 5.99; 12: 618.89 | [25 empty] | Электроэнергия
|  | Итого прямые затраты |  |  |  | 12: 35278.11 | [27 empty] | Итого прямые затраты
|  | ФОТ |  |  |  | 12: 34659.22 | [28 empty] | ФОТ
| Пр/812-016.0-1, Приказ № 812/пр от 21.12.2020 п.25 | НР Сантехнические работы - внутренние (трубопроводы, водопровод, канализация, отопление, газоснабжение, вентиляция и кондиционирование воздуха) |  |  |  | 4: %; 5: 121; 6: 0.9; 7: 108.9; 12: 37743.89 | [28 empty] | НР Сантехнические работы - внутренние (трубопроводы, водопровод, канализация, отопление, газоснабжение, вентиляция и кондиционирование воздуха)
| Пр/774-016.0, Приказ № 774/пр от 11.12.2020 п.16 | СП Сантехнические работы - внутренние (трубопроводы, водопровод, канализация, отопление, газоснабжение, вентиляция и кондиционирование воздуха) |  |  |  | 4: %; 5: 72; 6: 0.85; 7: 61.2; 12: 21211.44 | [28 empty] | СП Сантехнические работы - внутренние (трубопроводы, водопровод, канализация, отопление, газоснабжение, вентиляция и кондиционирование воздуха)
|  | Всего по позиции |  |  |  | 10: 3926.39; 12: 94233.44 | [29 empty] | Всего по позиции
55 | ФСБЦ-24.3.05.15-0148 | Тройник полипропиленовый переходной, номинальный наружный диаметр 32х25х32 мм |  |  |  | шт | 12 | 1 | 12 | 19.14 | 1.02 | 19.52 |  | 234.24 | [13 empty] | Тройник полипропиленовый переходной, номинальный наружный диаметр 32х25х32 мм
|  | Всего по позиции |  |  |  | 12: 234.24 | [21 empty] | Всего по позиции
33 | ФСБЦ-24.3.05.16-0034 | Угольник 90° ХПВХ, номинальное давление 2,5 МПа, диаметр 32 мм |  |  |  | шт | 7 | 1 | 7 | 392.89 | 1.03 | 404.68 |  | 2832.76 | [13 empty] | Угольник 90° ХПВХ, номинальное давление 2,5 МПа, диаметр 32 мм
|  | Всего по позиции |  |  |  | 12: 2832.76 | [21 empty] | Всего по позиции
34 | ФСБЦ-24.3.05.07-0118 | Муфта полипропиленовая комбинированная разъемная, с наружной резьбой, номинальный наружный диаметр 32 мм, размер резьбы 1 1/4" |  |  |  | шт | 600 | 1 | 600 | 319.18 | 1.02 | 325.56 |  | 195336 | [13 empty] | Муфта полипропиленовая комбинированная разъемная, с наружной резьбой, номинальный наружный диаметр 32 мм, размер резьбы 1 1/4"
|  | Всего по позиции |  |  |  | 12: 195336 | [21 empty] | Всего по позиции
67 | ФСБЦ-24.3.05.08-0111 | Отвод 90° полиэтиленовый удлиненный, номинальный внутренний диаметр 32 мм |  |  |  | шт | 480 | 1 | 480 |  |  | 120.49 |  | 57835.2 | [13 empty] | Отвод 90° полиэтиленовый удлиненный, номинальный внутренний диаметр 32 мм
|  | Всего по позиции |  |  |  | 12: 57835.2 | [21 empty] | Всего по позиции
35 | ФСБЦ-24.3.05.07-0133 | Муфта полипропиленовая переходная, номинальный наружный диаметр 32х25 мм |  |  |  | шт | 600 | 1 | 600 | 8.05 | 1.02 | 8.21 |  | 4926 | [13 empty] | Муфта полипропиленовая переходная, номинальный наружный диаметр 32х25 мм
|  | Всего по позиции |  |  |  | 12: 4926 | [21 empty] | Всего по позиции
66 | ГЭСН16-04-006-06 | Сборка узла трубопровода водоснабжения и отопления из многослойного полипропилена, армированного стекловолокном, раструбная сварка, наружный диаметр: 63 мм |  |  |  | 4: 100 соединений; 5: 5.32; 6: 1; 7: 5.32 | [22 empty] | Сборка узла трубопровода водоснабжения и отопления из многослойного полипропилена, армированного стекловолокном, раструбная сварка, наружный диаметр: 63 мм
| Приказ от 04.08.2020 № 421/пр п.58б | При применении сметных норм, включенных в сборники ГЭСН (ФЕР, ТЕР), аналогичных технологическим процессам в новом строительстве, в том числе по возведению новых конструктивных элементов ОЗП=1,15; ЭМ=1,25 к расх.; ЗПМ=1,25; ТЗ=1,15; ТЗМ=1,25 | [35 empty] | При применении сметных норм, включенных в сборники ГЭСН (ФЕР, ТЕР), аналогичных технологическим процессам в новом строительстве, в том числе по возведению новых конструктивных элементов ОЗП=1,15; ЭМ=1,25 к расх.; ЗПМ=1,25; ТЗ=1,15; ТЗМ=1,25
| Приказ от 04.08.2020 № 421/пр прил.10 табл.3 п.9 | Производство ремонтно-строительных работ осуществляется в жилых зданиях без расселения ОЗП=1,5; ЭМ=1,5 к расх.; ЗПМ=1,5; ТЗ=1,5; ТЗМ=1,5 | [35 empty] | Производство ремонтно-строительных работ осуществляется в жилых зданиях без расселения ОЗП=1,5; ЭМ=1,5 к расх.; ЗПМ=1,5; ТЗ=1,5; ТЗМ=1,5
| 1 | ОТ(ЗТ) |  |  |  | 4: чел.-ч; 7: 87.9157; 12: 25734.67 | [24 empty] | ОТ(ЗТ)
| 1-100-44 | Средний разряд работы 4,4 |  |  |  | чел.-ч | 9.58 | 1.725 | 87.9157 |  |  | 292.72 |  | 25734.67 | [25 empty] | Средний разряд работы 4,4
| 2 | ЭМ |  |  |  | 12: 53.18 | [24 empty] | ЭМ
|  | ОТм(ЗТм) |  |  |  | 4: чел.-ч; 7: 0.09975; 12: 27.55 | [24 empty] | ОТм(ЗТм)
| 91.14.02-001 | Автомобили бортовые, грузоподъемность до 5 т |  |  |  | маш.час | 0.01 | 1.875 | 0.09975 |  |  | 533.1 |  | 53.18 | [25 empty] | Автомобили бортовые, грузоподъемность до 5 т
| 4-100-040 | ОТм(Зтм) Средний разряд машинистов 4 |  |  |  | чел.-ч | 0.01 | 1.875 | 0.09975 |  |  | 276.23 |  | 27.55 | [30 empty] | ОТм(Зтм) Средний разряд машинистов 4
| 4 | М |  |  |  | 12: 422.71 | [24 empty] | М
| 01.7.03.04-0001 | Электроэнергия |  |  |  | 4: кВт-ч; 5: 13.265; 7: 70.5698; 10: 5.99; 12: 422.71 | [25 empty] | Электроэнергия
|  | Итого прямые затраты |  |  |  | 12: 26238.11 | [27 empty] | Итого прямые затраты
|  | ФОТ |  |  |  | 12: 25762.22 | [28 empty] | ФОТ
| Пр/812-016.0-1, Приказ № 812/пр от 21.12.2020 п.25 | НР Сантехнические работы - внутренние (трубопроводы, водопровод, канализация, отопление, газоснабжение, вентиляция и кондиционирование воздуха) |  |  |  | 4: %; 5: 121; 6: 0.9; 7: 108.9; 12: 28055.06 | [28 empty] | НР Сантехнические работы - внутренние (трубопроводы, водопровод, канализация, отопление, газоснабжение, вентиляция и кондиционирование воздуха)
| Пр/774-016.0, Приказ № 774/пр от 11.12.2020 п.16 | СП Сантехнические работы - внутренние (трубопроводы, водопровод, канализация, отопление, газоснабжение, вентиляция и кондиционирование воздуха) |  |  |  | 4: %; 5: 72; 6: 0.85; 7: 61.2; 12: 15766.48 | [28 empty] | СП Сантехнические работы - внутренние (трубопроводы, водопровод, канализация, отопление, газоснабжение, вентиляция и кондиционирование воздуха)
|  | Всего по позиции |  |  |  | 10: 13169.11; 12: 70059.65 | [29 empty] | Всего по позиции
36 | ФСБЦ-24.3.05.15-0158 | Тройник полипропиленовый переходной, номинальный наружный диаметр 50х32х50 мм |  |  |  | шт | 5 | 1 | 5 | 55.84 | 1.02 | 56.96 |  | 284.8 | [13 empty] | Тройник полипропиленовый переходной, номинальный наружный диаметр 50х32х50 мм
|  | Всего по позиции |  |  |  | 12: 284.8 | [21 empty] | Всего по позиции
38 | ФСБЦ-24.3.05.15-0161 | Тройник полипропиленовый переходной, номинальный наружный диаметр 63х25х63 мм |  |  |  | шт | 144 | 1 | 144 |  |  | 80.75 |  | 11628 | [22 empty] | Тройник полипропиленовый переходной, номинальный наружный диаметр 63х25х63 мм
|  | Всего по позиции |  |  |  | 12: 11628 | [29 empty] | Всего по позиции
79 | ФСБЦ-24.3.05.15-0164 | Тройник полипропиленовый переходной, номинальный наружный диаметр 63х50х63 мм |  |  |  | 4: шт; 5: 2; 6: 1; 7: 2 | [22 empty] | Тройник полипропиленовый переходной, номинальный наружный диаметр 63х50х63 мм
|  | Всего по позиции | [41 empty] | Всего по позиции
72 | ФСБЦ-24.3.05.16-0037 | Угольник 90° ХПВХ, номинальное давление 2,5 МПа, диаметр 63 мм |  |  |  | 4: шт; 5: 48; 6: 1; 7: 48 | [22 empty] | Угольник 90° ХПВХ, номинальное давление 2,5 МПа, диаметр 63 мм
|  | Всего по позиции | [41 empty] | Всего по позиции
80 | ГЭСН16-04-006-07 | Сборка узла трубопровода водоснабжения и отопления из многослойного полипропилена, армированного стекловолокном, раструбная сварка, наружный диаметр: 75 мм |  |  |  | 4: 100 соединений; 5: 0.16; 6: 1; 7: 0.16 | [22 empty] | Сборка узла трубопровода водоснабжения и отопления из многослойного полипропилена, армированного стекловолокном, раструбная сварка, наружный диаметр: 75 мм
| Приказ от 04.08.2020 № 421/пр п.58б | При применении сметных норм, включенных в сборники ГЭСН (ФЕР, ТЕР), аналогичных технологическим процессам в новом строительстве, в том числе по возведению новых конструктивных элементов ОЗП=1,15; ЭМ=1,25 к расх.; ЗПМ=1,25; ТЗ=1,15; ТЗМ=1,25 | [35 empty] | При применении сметных норм, включенных в сборники ГЭСН (ФЕР, ТЕР), аналогичных технологическим процессам в новом строительстве, в том числе по возведению новых конструктивных элементов ОЗП=1,15; ЭМ=1,25 к расх.; ЗПМ=1,25; ТЗ=1,15; ТЗМ=1,25
| Приказ от 04.08.2020 № 421/пр прил.10 табл.3 п.9 | Производство ремонтно-строительных работ осуществляется в жилых зданиях без расселения ОЗП=1,5; ЭМ=1,5 к расх.; ЗПМ=1,5; ТЗ=1,5; ТЗМ=1,5 | [35 empty] | Производство ремонтно-строительных работ осуществляется в жилых зданиях без расселения ОЗП=1,5; ЭМ=1,5 к расх.; ЗПМ=1,5; ТЗ=1,5; ТЗМ=1,5
| 1 | ОТ(ЗТ) |  |  |  | 4: чел.-ч; 7: 3.2954; 12: 964.64 | [24 empty] | ОТ(ЗТ)
| 1-100-44 | Средний разряд работы 4,4 |  |  |  | чел.-ч | 11.94 | 1.725 | 3.2954 |  |  | 292.72 |  | 964.64 | [25 empty] | Средний разряд работы 4,4
| 2 | ЭМ |  |  |  | 12: 3.2 | [24 empty] | ЭМ
|  | ОТм(ЗТм) |  |  |  | 4: чел.-ч; 7: 0.006; 12: 0 | [24 empty] | ОТм(ЗТм)
| 91.14.02-001 | Автомобили бортовые, грузоподъемность до 5 т |  |  |  | маш.час | 0.02 | 1.875 | 0.006 |  |  | 533.1 |  | 3.2 | [25 empty] | Автомобили бортовые, грузоподъемность до 5 т
| 4-100-040 | ОТм(Зтм) Средний разряд машинистов 4 |  |  |  | 4: чел.-ч; 5: 0.02; 6: 1.875; 7: 0.006; 12: 0 | [30 empty] | ОТм(Зтм) Средний разряд машинистов 4
| 4 | М |  |  |  | 12: 15.9 | [24 empty] | М
| 01.7.03.04-0001 | Электроэнергия |  |  |  | 4: кВт-ч; 5: 16.59; 7: 2.6544; 10: 5.99; 12: 15.9 | [25 empty] | Электроэнергия
|  | Итого прямые затраты |  |  |  | 12: 983.74 | [27 empty] | Итого прямые затраты
|  | ФОТ |  |  |  | 12: 964.64 | [28 empty] | ФОТ
| Пр/812-016.0-1, Приказ № 812/пр от 21.12.2020 п.25 | НР Сантехнические работы - внутренние (трубопроводы, водопровод, канализация, отопление, газоснабжение, вентиляция и кондиционирование воздуха) |  |  |  | 4: %; 5: 121; 6: 0.9; 7: 108.9; 12: 1050.49 | [28 empty] | НР Сантехнические работы - внутренние (трубопроводы, водопровод, канализация, отопление, газоснабжение, вентиляция и кондиционирование воздуха)
| Пр/774-016.0, Приказ № 774/пр от 11.12.2020 п.16 | СП Сантехнические работы - внутренние (трубопроводы, водопровод, канализация, отопление, газоснабжение, вентиляция и кондиционирование воздуха) |  |  |  | 4: %; 5: 72; 6: 0.85; 7: 61.2; 12: 590.36 | [28 empty] | СП Сантехнические работы - внутренние (трубопроводы, водопровод, канализация, отопление, газоснабжение, вентиляция и кондиционирование воздуха)
|  | Всего по позиции |  |  |  | 10: 16403.69; 12: 2624.59 | [29 empty] | Всего по позиции
68 | ФСБЦ-24.3.05.16-0038 | Угольник 90° ХПВХ, номинальное давление 2,5 МПа, диаметр 75 мм |  |  |  | шт | 8 | 1 | 8 |  |  | 2135.59 |  | 17084.72 | [22 empty] | Угольник 90° ХПВХ, номинальное давление 2,5 МПа, диаметр 75 мм
|  | Всего по позиции |  |  |  | 12: 17084.72 | [29 empty] | Всего по позиции
37 | ГЭСН18-06-002-02 | Установка грязевиков наружным диаметром патрубков: до 57 мм | [25 empty] | Установка грязевиков наружным диаметром патрубков: до 57 мм | bar: 4 to 7
| Приказ от 04.08.2020 № 421/пр п.58б | При применении сметных норм, включенных в сборники ГЭСН (ФЕР, ТЕР), аналогичных технологическим процессам в новом строительстве, в том числе по возведению новых конструктивных элементов ОЗП=1,15; ЭМ=1,25 к расх.; ЗПМ=1,25; ТЗ=1,15; ТЗМ=1,25 | [26 empty] | При применении сметных норм, включенных в сборники ГЭСН (ФЕР, ТЕР), аналогичных технологическим процессам в новом строительстве, в том числе по возведению новых конструктивных элементов ОЗП=1,15; ЭМ=1,25 к расх.; ЗПМ=1,25; ТЗ=1,15; ТЗМ=1,25
| Приказ от 04.08.2020 № 421/пр прил.10 табл.3 п.9 | Производство ремонтно-строительных работ осуществляется в жилых зданиях без расселения ОЗП=1,5; ЭМ=1,5 к расх.; ЗПМ=1,5; ТЗ=1,5; ТЗМ=1,5 | [26 empty] | Производство ремонтно-строительных работ осуществляется в жилых зданиях без расселения ОЗП=1,5; ЭМ=1,5 к расх.; ЗПМ=1,5; ТЗ=1,5; ТЗМ=1,5
| 1 | ОТ(ЗТ) |  |  |  | 4: чел.-ч; 7: 4.554; 12: 1215.69 | [15 empty] | ОТ(ЗТ)
| 1-100-37 | Средний разряд работы 3,7 |  |  |  | чел.-ч | 2.64 | 1.725 | 4.554 |  |  | 266.95 |  | 1215.69 | [16 empty] | Средний разряд работы 3,7
| 2 | ЭМ |  |  |  | 12: 63.52 | [15 empty] | ЭМ
|  | ОТм(ЗТм) |  |  |  | 4: чел.-ч; 7: 0.0375; 12: 12.14 | [15 empty] | ОТм(ЗТм)
| 91.05.05-015 | Краны на автомобильном ходу, грузоподъемность 16 т |  |  |  | маш.час | 0.01 | 1.875 | 0.01875 |  |  | 1435.23 |  | 26.91 | [16 empty] | Краны на автомобильном ходу, грузоподъемность 16 т
| 4-100-060 | ОТм(Зтм) Средний разряд машинистов 6 |  |  |  | чел.-ч | 0.01 | 1.875 | 0.01875 |  |  | 371.05 |  | 6.96 | [17 empty] | ОТм(Зтм) Средний разряд машинистов 6
| 91.14.02-001 | Автомобили бортовые, грузоподъемность до 5 т |  |  |  | маш.час | 0.01 | 1.875 | 0.01875 |  |  | 533.1 |  | 10 | [16 empty] | Автомобили бортовые, грузоподъемность до 5 т
| 4-100-040 | ОТм(Зтм) Средний разряд машинистов 4 |  |  |  | чел.-ч | 0.01 | 1.875 | 0.01875 |  |  | 276.23 |  | 5.18 | [17 empty] | ОТм(Зтм) Средний разряд машинистов 4
| 91.17.04-233 | Аппараты сварочные для ручной дуговой сварки, сварочный ток до 350 А |  |  |  | маш.час | 0.67 | 1.875 | 1.2563 |  |  | 21.18 |  | 26.61 | [16 empty] | Аппараты сварочные для ручной дуговой сварки, сварочный ток до 350 А
| 4 | М |  |  |  | 12: 5959.73 | [15 empty] | М
| 01.1.02.04-0011 | Картон асбестовый общего назначения, марка КАОН-1, толщина 3 мм |  |  |  | т | 0.003 |  | 0.003 | 50110.25 | 1.16 | 58127.89 |  | 174.38 | [16 empty] | Картон асбестовый общего назначения, марка КАОН-1, толщина 3 мм
| 01.1.02.08-0001 | Прокладки из паронита ПМБ, толщина 1 мм, диаметр 50 мм |  |  |  | 1000 шт | 0.004 |  | 0.004 | 7023.63 | 1.16 | 8147.41 |  | 32.59 | [16 empty] | Прокладки из паронита ПМБ, толщина 1 мм, диаметр 50 мм
| 01.7.11.07-0227 | Электроды сварочные для сварки низколегированных и углеродистых сталей УОНИ 13/45, Э42А, диаметр 4-5 мм |  |  |  | кг | 0.37 |  | 0.37 | 155.63 | 1.06 | 164.97 |  | 61.04 | [16 empty] | Электроды сварочные для сварки низколегированных и углеродистых сталей УОНИ 13/45, Э42А, диаметр 4-5 мм
| 01.7.15.03-0013 | Болты стальные с шестигранной головкой, в комплекте с шестигранной гайкой и плоской круглой шайбой, диаметр резьбы М12, длина болта 16-160 мм |  |  |  | т | 0.00124 |  | 0.00124 | 118383.24 | 1.17 | 138508.39 |  | 171.75 | [16 empty] | Болты стальные с шестигранной головкой, в комплекте с шестигранной гайкой и плоской круглой шайбой, диаметр резьбы М12, длина болта 16-160 мм
| 18.5.05.02-0003 | Грязевик из стальных электросварных и водогазопроводных труб, наружный диаметр входного патрубка 57 мм, наружный диаметр корпуса 273 мм |  |  |  | шт | 1 |  | 1 | 3887.3 | 1.42 | 5519.97 |  | 5519.97 | [16 empty] | Грязевик из стальных электросварных и водогазопроводных труб, наружный диаметр входного патрубка 57 мм, наружный диаметр корпуса 273 мм
Н | 23.8.03.11 | Фланцы стальные |  |  |  | 4: шт; 5: 4; 7: 4 | [18 empty] | Фланцы стальные
|  | Итого прямые затраты |  |  |  | 12: 7251.08 | [19 empty] | Итого прямые затраты
|  | ФОТ |  |  |  | 12: 1227.83 | [20 empty] | ФОТ
| Пр/812-016.0-1, Приказ № 812/пр от 21.12.2020 п.25 | НР Сантехнические работы - внутренние (трубопроводы, водопровод, канализация, отопление, газоснабжение, вентиляция и кондиционирование воздуха) |  |  |  | 4: %; 5: 121; 6: 0.9; 7: 108.9; 12: 1337.11 | [20 empty] | НР Сантехнические работы - внутренние (трубопроводы, водопровод, канализация, отопление, газоснабжение, вентиляция и кондиционирование воздуха)
| Пр/774-016.0, Приказ № 774/пр от 11.12.2020 п.16 | СП Сантехнические работы - внутренние (трубопроводы, водопровод, канализация, отопление, газоснабжение, вентиляция и кондиционирование воздуха) |  |  |  | 4: %; 5: 72; 6: 0.85; 7: 61.2; 12: 751.43 | [20 empty] | СП Сантехнические работы - внутренние (трубопроводы, водопровод, канализация, отопление, газоснабжение, вентиляция и кондиционирование воздуха)
|  | Всего по позиции |  |  |  | 10: 9339.62; 12: 9339.62 | [21 empty] | Всего по позиции
70 | ГЭСН18-07-001-05 | Установка кранов воздушных |  |  |  | 4: компл; 5: 53; 6: 1; 7: 53 | [22 empty] | Установка кранов воздушных
| Приказ от 04.08.2020 № 421/пр п.58б | При применении сметных норм, включенных в сборники ГЭСН (ФЕР, ТЕР), аналогичных технологическим процессам в новом строительстве, в том числе по возведению новых конструктивных элементов ОЗП=1,15; ЭМ=1,25 к расх.; ЗПМ=1,25; ТЗ=1,15; ТЗМ=1,25 | [35 empty] | При применении сметных норм, включенных в сборники ГЭСН (ФЕР, ТЕР), аналогичных технологическим процессам в новом строительстве, в том числе по возведению новых конструктивных элементов ОЗП=1,15; ЭМ=1,25 к расх.; ЗПМ=1,25; ТЗ=1,15; ТЗМ=1,25
| Приказ от 04.08.2020 № 421/пр прил.10 табл.3 п.9 | Производство ремонтно-строительных работ осуществляется в жилых зданиях без расселения ОЗП=1,5; ЭМ=1,5 к расх.; ЗПМ=1,5; ТЗ=1,5; ТЗМ=1,5 | [35 empty] | Производство ремонтно-строительных работ осуществляется в жилых зданиях без расселения ОЗП=1,5; ЭМ=1,5 к расх.; ЗПМ=1,5; ТЗ=1,5; ТЗМ=1,5
| 1 | ОТ(ЗТ) |  |  |  | 4: чел.-ч; 7: 10.971; 12: 3211.43 | [24 empty] | ОТ(ЗТ)
| 1-100-44 | Средний разряд работы 4,4 |  |  |  | чел.-ч | 0.12 | 1.725 | 10.971 |  |  | 292.72 |  | 3211.43 | [25 empty] | Средний разряд работы 4,4
| 4 | М |  |  |  | 12: 2229.67 | [24 empty] | М
| 01.7.07.29-0101 | Очес льняной |  |  |  | кг | 0.01 |  | 0.53 | 128.4 | 1.22 | 156.65 |  | 83.02 | [25 empty] | Очес льняной
| 14.4.02.04-0142 | Краска масляная МА-0115, мумия, сурик железный |  |  |  | кг | 0.02 |  | 1.06 | 79.88 | 1.41 | 112.63 |  | 119.39 | [25 empty] | Краска масляная МА-0115, мумия, сурик железный
| 14.5.05.01-0012 | Олифа комбинированная для разведения масляных густотертых красок и для внешних работ по деревянным поверхностям |  |  |  | т | 1e-05 |  | 0.00053 | 60697.21 | 1.17 | 71015.74 |  | 37.64 | [25 empty] | Олифа комбинированная для разведения масляных густотертых красок и для внешних работ по деревянным поверхностям
| 18.1.10.09-0011 | Кран латунный для спуска воздуха |  |  |  | шт | 1 |  | 53 | 28.88 | 1.3 | 37.54 |  | 1989.62 | [25 empty] | Кран латунный для спуска воздуха
|  | Итого прямые затраты |  |  |  | 12: 5441.1 | [27 empty] | Итого прямые затраты
|  | ФОТ |  |  |  | 12: 3211.43 | [28 empty] | ФОТ
| Пр/812-016.0-1, Приказ № 812/пр от 21.12.2020 п.25 | НР Сантехнические работы - внутренние (трубопроводы, водопровод, канализация, отопление, газоснабжение, вентиляция и кондиционирование воздуха) |  |  |  | 4: %; 5: 121; 6: 0.9; 7: 108.9; 12: 3497.25 | [28 empty] | НР Сантехнические работы - внутренние (трубопроводы, водопровод, канализация, отопление, газоснабжение, вентиляция и кондиционирование воздуха)
| Пр/774-016.0, Приказ № 774/пр от 11.12.2020 п.16 | СП Сантехнические работы - внутренние (трубопроводы, водопровод, канализация, отопление, газоснабжение, вентиляция и кондиционирование воздуха) |  |  |  | 4: %; 5: 72; 6: 0.85; 7: 61.2; 12: 1965.4 | [28 empty] | СП Сантехнические работы - внутренние (трубопроводы, водопровод, канализация, отопление, газоснабжение, вентиляция и кондиционирование воздуха)
|  | Всего по позиции |  |  |  | 10: 205.73; 12: 10903.75 | [29 empty] | Всего по позиции
73 | ФСБЦ-18.1.10.09-0011 | Кран латунный для спуска воздуха |  |  |  | шт | -53 | 1 | -53 |  |  | 37.54 |  | -1989.62 | [22 empty] | Кран латунный для спуска воздуха
|  | Всего по позиции |  |  |  | 12: -1989.62 | [29 empty] | Всего по позиции
74 | ФСБЦ-18.1.10.14-0001 | Кран Маевского для чугунных радиаторов, номинальный диаметр 15 мм |  |  |  | шт | 53 | 1 | 53 |  |  | 47.59 |  | 2522.27 | [22 empty] | Кран Маевского для чугунных радиаторов, номинальный диаметр 15 мм
|  | Всего по позиции |  |  |  | 12: 2522.27 | [29 empty] | Всего по позиции
40 | ГЭСН26-01-017-01 | Изоляция изделиями из вспененного каучука, вспененного полиэтилена трубопроводов наружным диметром до 160 мм трубками |  |  |  | 4: 10 м; 5: 73.6; 6: 1; 7: 73.6 | [22 empty] | Изоляция изделиями из вспененного каучука, вспененного полиэтилена трубопроводов наружным диметром до 160 мм трубками
| Приказ от 04.08.2020 № 421/пр п.58б | При применении сметных норм, включенных в сборники ГЭСН (ФЕР, ТЕР), аналогичных технологическим процессам в новом строительстве, в том числе по возведению новых конструктивных элементов ОЗП=1,15; ЭМ=1,25 к расх.; ЗПМ=1,25; ТЗ=1,15; ТЗМ=1,25 | [35 empty] | При применении сметных норм, включенных в сборники ГЭСН (ФЕР, ТЕР), аналогичных технологическим процессам в новом строительстве, в том числе по возведению новых конструктивных элементов ОЗП=1,15; ЭМ=1,25 к расх.; ЗПМ=1,25; ТЗ=1,15; ТЗМ=1,25
| Приказ от 04.08.2020 № 421/пр прил.10 табл.3 п.9 | Производство ремонтно-строительных работ осуществляется в жилых зданиях без расселения ОЗП=1,5; ЭМ=1,5 к расх.; ЗПМ=1,5; ТЗ=1,5; ТЗМ=1,5 | [35 empty] | Производство ремонтно-строительных работ осуществляется в жилых зданиях без расселения ОЗП=1,5; ЭМ=1,5 к расх.; ЗПМ=1,5; ТЗ=1,5; ТЗМ=1,5
| 1 | ОТ(ЗТ) |  |  |  | 4: чел.-ч; 7: 279.312; 12: 79455.88 | [24 empty] | ОТ(ЗТ)
| 1-100-42 | Средний разряд работы 4,2 |  |  |  | чел.-ч | 2.2 | 1.725 | 279.312 |  |  | 284.47 |  | 79455.88 | [25 empty] | Средний разряд работы 4,2
| 2 | ЭМ |  |  |  | 12: 19692.78 | [24 empty] | ЭМ
|  | ОТм(ЗТм) |  |  |  | 4: чел.-ч; 7: 34.5; 12: 9529.94 | [24 empty] | ОТм(ЗТм)
| 91.14.02-001 | Автомобили бортовые, грузоподъемность до 5 т |  |  |  | маш.час | 0.25 | 1.875 | 34.5 |  |  | 533.1 |  | 18391.95 | [25 empty] | Автомобили бортовые, грузоподъемность до 5 т
| 4-100-040 | ОТм(Зтм) Средний разряд машинистов 4 |  |  |  | чел.-ч | 0.25 | 1.875 | 34.5 |  |  | 276.23 |  | 9529.94 | [30 empty] | ОТм(Зтм) Средний разряд машинистов 4
| 91.21.22-443 | Станки универсальные электромеханические для изготовления бандажей, диафрагм, пряжек, мощность 0,75 кВт |  |  |  | маш.час | 0.39 | 1.875 | 53.82 | 21.39 | 1.13 | 24.17 |  | 1300.83 | [25 empty] | Станки универсальные электромеханические для изготовления бандажей, диафрагм, пряжек, мощность 0,75 кВт
| 4 | М |  |  |  | 12: 85371.86 | [24 empty] | М
| 01.7.06.14-0036 | Ленты термоизоляционные на основе вспененного каучука с липким слоем с одной стороны для герметизации стыков рулонной теплоизоляции, цвет серый, ширина 50 мм, толщина 3 мм |  |  |  | м | 15 |  | 1104 | 40.94 | 1.44 | 58.95 |  | 65080.8 | [25 empty] | Ленты термоизоляционные на основе вспененного каучука с липким слоем с одной стороны для герметизации стыков рулонной теплоизоляции, цвет серый, ширина 50 мм, толщина 3 мм
| 10.1.02.02-0102 | Листы из алюминия марки АД1Н, толщина 0,5-2,0 мм |  |  |  | кг | 0.033 |  | 2.4288 | 329.28 | 1.05 | 345.74 |  | 839.73 | [25 empty] | Листы из алюминия марки АД1Н, толщина 0,5-2,0 мм
| 12.2.01.01-0021 | Клипсы (зажимы) |  |  |  | 100 шт | 0.3 |  | 22.08 | 237.35 | 1.22 | 289.57 |  | 6393.71 | [25 empty] | Клипсы (зажимы)
| 14.1.04.01-0001 | Клей на основе вспененного синтетического каучука для склеивания изоляционных материалов |  |  |  | л | 0.143 |  | 10.5248 | 774.67 | 1.42 | 1100.03 |  | 11577.6 | [25 empty] | Клей на основе вспененного синтетического каучука для склеивания изоляционных материалов
| 14.5.09.05-0103 | Очиститель клея |  |  |  | л | 0.02 |  | 1.472 | 830.95 | 1.21 | 1005.45 |  | 1480.02 | [25 empty] | Очиститель клея
Н | 12.2.07.04 | Трубки из вспененного каучука, полиэтилена |  |  |  | 4: м; 5: 11; 7: 809.6 | [26 empty] | Трубки из вспененного каучука, полиэтилена
П,Н | 14.3.02.06-0001 | Краска на водной основе со специальными добавками для защиты теплоизоляционных материалов, расход 0,55 л/м2 |  |  |  | 4: л; 5: 0; 7: 0 | [26 empty] | Краска на водной основе со специальными добавками для защиты теплоизоляционных материалов, расход 0,55 л/м2
|  | Итого прямые затраты |  |  |  | 12: 194050.46 | [27 empty] | Итого прямые затраты
|  | ФОТ |  |  |  | 12: 88985.82 | [28 empty] | ФОТ
| Пр/812-020.0-1, Приказ № 812/пр от 21.12.2020 п.25 | НР Теплоизоляционные работы |  |  |  | 4: %; 5: 97; 6: 0.9; 7: 87.3; 12: 77684.62 | [28 empty] | НР Теплоизоляционные работы
| Пр/774-020.0, Приказ № 774/пр от 11.12.2020 п.16 | СП Теплоизоляционные работы |  |  |  | 4: %; 5: 55; 6: 0.85; 7: 46.75; 12: 41600.87 | [28 empty] | СП Теплоизоляционные работы
|  | Всего по позиции |  |  |  | 10: 4257.28; 12: 313335.95 | [29 empty] | Всего по позиции
41 | ФСБЦ-12.2.07.05-0079 | Трубки теплоизоляционные из вспененного полиэтилена, внутренний диаметр 89 мм, толщина 13 мм |  |  |  | 100 м | 1.0296 | 1 | 1.0296 | 10008.64 | 1.31 | 13111.32 |  | 13499.42 | [13 empty] | Трубки теплоизоляционные из вспененного полиэтилена, внутренний диаметр 89 мм, толщина 13 мм
|  | Всего по позиции |  |  |  | 12: 13499.42 | [21 empty] | Всего по позиции
69 | ФСБЦ-12.2.07.05-0076 | Трубки теплоизоляционные из вспененного полиэтилена, внутренний диаметр 76 мм, толщина 13 мм |  |  |  | 100 м | 1.474 | 1 | 1.474 |  |  | 7371.03 |  | 10864.9 | [22 empty] | Трубки теплоизоляционные из вспененного полиэтилена, внутренний диаметр 76 мм, толщина 13 мм
|  | Всего по позиции |  |  |  | 12: 10864.9 | [29 empty] | Всего по позиции
75 | ФСБЦ-12.2.07.05-0070 | Трубки теплоизоляционные из вспененного полиэтилена, внутренний диаметр 64 мм, толщина 13 мм |  |  |  | 100 м | 4.961 | 1 | 4.961 |  |  | 7225.54 |  | 35845.9 | [22 empty] | Трубки теплоизоляционные из вспененного полиэтилена, внутренний диаметр 64 мм, толщина 13 мм
|  | Всего по позиции |  |  |  | 12: 35845.9 | [29 empty] | Всего по позиции
42 | ФСБЦ-12.2.07.05-0049 | Трубки теплоизоляционные из вспененного полиэтилена, внутренний диаметр 35 мм, толщина 13 мм |  |  |  | 100 м | 1.3728 | 1 | 1.3728 | 2847.59 | 1.31 | 3730.34 |  | 5121.01 | [13 empty] | Трубки теплоизоляционные из вспененного полиэтилена, внутренний диаметр 35 мм, толщина 13 мм
|  | Всего по позиции |  |  |  | 12: 5121.01 | [21 empty] | Всего по позиции
43 | ФСБЦ-12.2.07.05-0064 | Трубки теплоизоляционные из вспененного полиэтилена, внутренний диаметр 57 мм, толщина 13 мм |  |  |  | 100 м | 0.275 | 1 | 0.275 | 5025.74 | 1.31 | 6583.72 |  | 1810.52 | [13 empty] | Трубки теплоизоляционные из вспененного полиэтилена, внутренний диаметр 57 мм, толщина 13 мм
|  | Всего по позиции |  |  |  | 12: 1810.52 | [21 empty] | Всего по позиции
44 | ФСБЦ-12.2.07.05-0041 | Трубки теплоизоляционные из вспененного полиэтилена, внутренний диаметр 28 мм, толщина 13 мм |  |  |  | 100 м | 1.661 | 1 | 1.661 | 2379.17 | 1.31 | 3116.71 |  | 5176.86 | [22 empty] | Трубки теплоизоляционные из вспененного полиэтилена, внутренний диаметр 28 мм, толщина 13 мм
|  | Всего по позиции |  |  |  | 12: 5176.86 | [29 empty] | Всего по позиции
|  | Итоги по разделу 1 : | [43 empty] | Итоги по разделу 1 :
|  | Итого прямые затраты (справочно) |  |  |  | 12: 2923090.61 | [32 empty] | Итого прямые затраты (справочно)
|  | в том числе: | [44 empty] | в том числе:
|  | Оплата труда рабочих |  |  |  | 12: 640552.99 | [32 empty] | Оплата труда рабочих
|  | Эксплуатация машин |  |  |  | 12: 24219.71 | [32 empty] | Эксплуатация машин
|  | Оплата труда машинистов (Отм) |  |  |  | 12: 11194.81 | [32 empty] | Оплата труда машинистов (Отм)
|  | Материалы |  |  |  | 12: 2247123.1 | [32 empty] | Материалы
|  | Строительные работы |  |  |  | 12: 3881933.44 | [32 empty] | Строительные работы
|  | в том числе: | [44 empty] | в том числе:
|  | оплата труда |  |  |  | 12: 640552.99 | [32 empty] | оплата труда
|  | эксплуатация машин и механизмов |  |  |  | 12: 24219.71 | [32 empty] | эксплуатация машин и механизмов
|  | оплата труда машинистов (Отм) |  |  |  | 12: 11194.81 | [32 empty] | оплата труда машинистов (Отм)
|  | материалы |  |  |  | 12: 2247123.1 | [32 empty] | материалы
|  | накладные расходы |  |  |  | 12: 624652.64 | [32 empty] | накладные расходы
|  | сметная прибыль |  |  |  | 12: 334190.19 | [32 empty] | сметная прибыль
|  | Оборудование |  |  |  | 12: 2347.12 | [32 empty] | Оборудование
|  | Инженерное оборудование |  |  |  | 12: 2347.12 | [32 empty] | Инженерное оборудование
|  | Итого ФОТ (справочно) |  |  |  | 12: 651747.8 | [32 empty] | Итого ФОТ (справочно)
|  | Итого накладные расходы (справочно) |  |  |  | 12: 624652.64 | [32 empty] | Итого накладные расходы (справочно)
|  | Итого сметная прибыль (справочно) |  |  |  | 12: 334190.19 | [32 empty] | Итого сметная прибыль (справочно)
|  | Итого по разделу 1 |  |  |  | 12: 3884280.56 | [33 empty] | Итого по разделу 1
|  | Справочно | [46 empty] | Справочно
|  | затраты труда рабочих |  |  |  | 7: 2467.6892 | [35 empty] | затраты труда рабочих
|  | затраты труда машинистов |  |  |  | 7: 42.315 | [35 empty] | затраты труда машинистов
Раздел 2. узел управления | [26 empty] | Раздел 2. узел управления
45 | ГЭСН16-05-001-03 | Установка вентилей, задвижек, затворов, клапанов обратных, кранов проходных на трубопроводах из стальных труб диаметром: до 100 мм |  |  |  | 4: шт; 5: 2; 6: 1; 7: 2 | [22 empty] | Установка вентилей, задвижек, затворов, клапанов обратных, кранов проходных на трубопроводах из стальных труб диаметром: до 100 мм
| Приказ от 04.08.2020 № 421/пр п.58б | При применении сметных норм, включенных в сборники ГЭСН (ФЕР, ТЕР), аналогичных технологическим процессам в новом строительстве, в том числе по возведению новых конструктивных элементов ОЗП=1,15; ЭМ=1,25 к расх.; ЗПМ=1,25; ТЗ=1,15; ТЗМ=1,25 | [35 empty] | При применении сметных норм, включенных в сборники ГЭСН (ФЕР, ТЕР), аналогичных технологическим процессам в новом строительстве, в том числе по возведению новых конструктивных элементов ОЗП=1,15; ЭМ=1,25 к расх.; ЗПМ=1,25; ТЗ=1,15; ТЗМ=1,25
| Приказ от 04.08.2020 № 421/пр прил.10 табл.3 п.9 | Производство ремонтно-строительных работ осуществляется в жилых зданиях без расселения ОЗП=1,5; ЭМ=1,5 к расх.; ЗПМ=1,5; ТЗ=1,5; ТЗМ=1,5 | [35 empty] | Производство ремонтно-строительных работ осуществляется в жилых зданиях без расселения ОЗП=1,5; ЭМ=1,5 к расх.; ЗПМ=1,5; ТЗ=1,5; ТЗМ=1,5
| 1 | ОТ(ЗТ) |  |  |  | 4: чел.-ч; 7: 8.97; 12: 2339.11 | [24 empty] | ОТ(ЗТ)
| 1-100-35 | Средний разряд работы 3,5 |  |  |  | чел.-ч | 2.6 | 1.725 | 8.97 |  |  | 260.77 |  | 2339.11 | [25 empty] | Средний разряд работы 3,5
| 2 | ЭМ |  |  |  | 12: 171.86 | [24 empty] | ЭМ
|  | ОТм(ЗТм) |  |  |  | 4: чел.-ч; 7: 0.15; 12: 48.54 | [24 empty] | ОТм(ЗТм)
| 91.05.01-017 | Краны башенные, грузоподъемность 8 т |  |  |  | маш.час | 0.01 | 1.875 | 0.0375 | 622.62 | 1.2 | 747.14 |  | 28.02 | [25 empty] | Краны башенные, грузоподъемность 8 т
| 4-100-060 | ОТм(Зтм) Средний разряд машинистов 6 |  |  |  | чел.-ч | 0.01 | 1.875 | 0.0375 |  |  | 371.05 |  | 13.91 | [30 empty] | ОТм(Зтм) Средний разряд машинистов 6
| 91.05.05-015 | Краны на автомобильном ходу, грузоподъемность 16 т |  |  |  | маш.час | 0.01 | 1.875 | 0.0375 |  |  | 1435.23 |  | 53.82 | [25 empty] | Краны на автомобильном ходу, грузоподъемность 16 т
| 4-100-060 | ОТм(Зтм) Средний разряд машинистов 6 |  |  |  | чел.-ч | 0.01 | 1.875 | 0.0375 |  |  | 371.05 |  | 13.91 | [30 empty] | ОТм(Зтм) Средний разряд машинистов 6
| 91.14.02-001 | Автомобили бортовые, грузоподъемность до 5 т |  |  |  | маш.час | 0.02 | 1.875 | 0.075 |  |  | 533.1 |  | 39.98 | [25 empty] | Автомобили бортовые, грузоподъемность до 5 т
| 4-100-040 | ОТм(Зтм) Средний разряд машинистов 4 |  |  |  | чел.-ч | 0.02 | 1.875 | 0.075 |  |  | 276.23 |  | 20.72 | [30 empty] | ОТм(Зтм) Средний разряд машинистов 4
| 91.17.04-233 | Аппараты сварочные для ручной дуговой сварки, сварочный ток до 350 А |  |  |  | маш.час | 0.63 | 1.875 | 2.3625 |  |  | 21.18 |  | 50.04 | [25 empty] | Аппараты сварочные для ручной дуговой сварки, сварочный ток до 350 А
| 4 | М |  |  |  | 12: 692.17 | [24 empty] | М
| 01.1.02.08-0002 | Прокладки из паронита ПМБ, толщина 1 мм, диаметр 100 мм |  |  |  | 1000 шт | 0.002 |  | 0.004 | 13680.39 | 1.16 | 15869.25 |  | 63.48 | [25 empty] | Прокладки из паронита ПМБ, толщина 1 мм, диаметр 100 мм
| 01.7.11.07-0227 | Электроды сварочные для сварки низколегированных и углеродистых сталей УОНИ 13/45, Э42А, диаметр 4-5 мм |  |  |  | кг | 0.33 |  | 0.66 | 155.63 | 1.06 | 164.97 |  | 108.88 | [25 empty] | Электроды сварочные для сварки низколегированных и углеродистых сталей УОНИ 13/45, Э42А, диаметр 4-5 мм
| 01.7.15.03-0014 | Болты стальные с шестигранной головкой, в комплекте с шестигранной гайкой и плоской круглой шайбой, диаметр резьбы М16, длина болта 25-200 мм |  |  |  | т | 0.00207 |  | 0.00414 | 107313.9 | 1.17 | 125557.26 |  | 519.81 | [25 empty] | Болты стальные с шестигранной головкой, в комплекте с шестигранной гайкой и плоской круглой шайбой, диаметр резьбы М16, длина болта 25-200 мм
Н | 18.1.02.01 | Арматура трубопроводная фланцевая |  |  |  | 4: шт; 5: 1; 7: 2 | [26 empty] | Арматура трубопроводная фланцевая
Н | 23.8.03.11 | Фланцы стальные |  |  |  | 4: шт; 5: 2; 7: 4 | [26 empty] | Фланцы стальные
|  | Итого прямые затраты |  |  |  | 12: 3251.68 | [27 empty] | Итого прямые затраты
|  | ФОТ |  |  |  | 12: 2387.65 | [28 empty] | ФОТ
| Пр/812-016.0-1, Приказ № 812/пр от 21.12.2020 п.25 | НР Сантехнические работы - внутренние (трубопроводы, водопровод, канализация, отопление, газоснабжение, вентиляция и кондиционирование воздуха) |  |  |  | 4: %; 5: 121; 6: 0.9; 7: 108.9; 12: 2600.15 | [28 empty] | НР Сантехнические работы - внутренние (трубопроводы, водопровод, канализация, отопление, газоснабжение, вентиляция и кондиционирование воздуха)
| Пр/774-016.0, Приказ № 774/пр от 11.12.2020 п.16 | СП Сантехнические работы - внутренние (трубопроводы, водопровод, канализация, отопление, газоснабжение, вентиляция и кондиционирование воздуха) |  |  |  | 4: %; 5: 72; 6: 0.85; 7: 61.2; 12: 1461.24 | [28 empty] | СП Сантехнические работы - внутренние (трубопроводы, водопровод, канализация, отопление, газоснабжение, вентиляция и кондиционирование воздуха)
|  | Всего по позиции |  |  |  | 10: 3656.54; 12: 7313.07 | [29 empty] | Всего по позиции
46 | ФСБЦ-18.1.09.07-0186 | Кран стальной шаровой, присоединение к трубопроводу под приварку, номинальное давление 2,5 МПа, номинальный диаметр 80 мм |  |  |  | шт | 2 | 1 | 2 | 6862.05 | 1.25 | 8577.56 |  | 17155.12 | [22 empty] | Кран стальной шаровой, присоединение к трубопроводу под приварку, номинальное давление 2,5 МПа, номинальный диаметр 80 мм
|  | Всего по позиции |  |  |  | 12: 17155.12 | [29 empty] | Всего по позиции
47 | ФСБЦ-23.8.03.11-0026 | Фланец приварной встык, марка стали 20, номинальное давление 2,5 МПа, номинальный диаметр 80 мм |  |  |  | шт | 4 | 1 | 4 | 837.53 | 1.06 | 887.78 |  | 3551.12 | [22 empty] | Фланец приварной встык, марка стали 20, номинальное давление 2,5 МПа, номинальный диаметр 80 мм
|  | Всего по позиции |  |  |  | 12: 3551.12 | [29 empty] | Всего по позиции
48 | ГЭСН18-06-002-02 | Установка грязевиков наружным диаметром патрубков: до 57 мм | [34 empty] | Установка грязевиков наружным диаметром патрубков: до 57 мм | bar: 4 to 7
| Приказ от 04.08.2020 № 421/пр п.58б | При применении сметных норм, включенных в сборники ГЭСН (ФЕР, ТЕР), аналогичных технологическим процессам в новом строительстве, в том числе по возведению новых конструктивных элементов ОЗП=1,15; ЭМ=1,25 к расх.; ЗПМ=1,25; ТЗ=1,15; ТЗМ=1,25 | [35 empty] | При применении сметных норм, включенных в сборники ГЭСН (ФЕР, ТЕР), аналогичных технологическим процессам в новом строительстве, в том числе по возведению новых конструктивных элементов ОЗП=1,15; ЭМ=1,25 к расх.; ЗПМ=1,25; ТЗ=1,15; ТЗМ=1,25
| Приказ от 04.08.2020 № 421/пр прил.10 табл.3 п.9 | Производство ремонтно-строительных работ осуществляется в жилых зданиях без расселения ОЗП=1,5; ЭМ=1,5 к расх.; ЗПМ=1,5; ТЗ=1,5; ТЗМ=1,5 | [35 empty] | Производство ремонтно-строительных работ осуществляется в жилых зданиях без расселения ОЗП=1,5; ЭМ=1,5 к расх.; ЗПМ=1,5; ТЗ=1,5; ТЗМ=1,5
| 1 | ОТ(ЗТ) |  |  |  | 4: чел.-ч; 7: 4.554; 12: 1215.69 | [24 empty] | ОТ(ЗТ)
| 1-100-37 | Средний разряд работы 3,7 |  |  |  | чел.-ч | 2.64 | 1.725 | 4.554 |  |  | 266.95 |  | 1215.69 | [25 empty] | Средний разряд работы 3,7
| 2 | ЭМ |  |  |  | 12: 63.52 | [24 empty] | ЭМ
|  | ОТм(ЗТм) |  |  |  | 4: чел.-ч; 7: 0.0375; 12: 12.14 | [24 empty] | ОТм(ЗТм)
| 91.05.05-015 | Краны на автомобильном ходу, грузоподъемность 16 т |  |  |  | маш.час | 0.01 | 1.875 | 0.01875 |  |  | 1435.23 |  | 26.91 | [25 empty] | Краны на автомобильном ходу, грузоподъемность 16 т
| 4-100-060 | ОТм(Зтм) Средний разряд машинистов 6 |  |  |  | чел.-ч | 0.01 | 1.875 | 0.01875 |  |  | 371.05 |  | 6.96 | [30 empty] | ОТм(Зтм) Средний разряд машинистов 6
| 91.14.02-001 | Автомобили бортовые, грузоподъемность до 5 т |  |  |  | маш.час | 0.01 | 1.875 | 0.01875 |  |  | 533.1 |  | 10 | [25 empty] | Автомобили бортовые, грузоподъемность до 5 т
| 4-100-040 | ОТм(Зтм) Средний разряд машинистов 4 |  |  |  | чел.-ч | 0.01 | 1.875 | 0.01875 |  |  | 276.23 |  | 5.18 | [30 empty] | ОТм(Зтм) Средний разряд машинистов 4
| 91.17.04-233 | Аппараты сварочные для ручной дуговой сварки, сварочный ток до 350 А |  |  |  | маш.час | 0.67 | 1.875 | 1.2563 |  |  | 21.18 |  | 26.61 | [25 empty] | Аппараты сварочные для ручной дуговой сварки, сварочный ток до 350 А
| 4 | М |  |  |  | 12: 5959.73 | [24 empty] | М
| 01.1.02.04-0011 | Картон асбестовый общего назначения, марка КАОН-1, толщина 3 мм |  |  |  | т | 0.003 |  | 0.003 | 50110.25 | 1.16 | 58127.89 |  | 174.38 | [25 empty] | Картон асбестовый общего назначения, марка КАОН-1, толщина 3 мм
| 01.1.02.08-0001 | Прокладки из паронита ПМБ, толщина 1 мм, диаметр 50 мм |  |  |  | 1000 шт | 0.004 |  | 0.004 | 7023.63 | 1.16 | 8147.41 |  | 32.59 | [25 empty] | Прокладки из паронита ПМБ, толщина 1 мм, диаметр 50 мм
| 01.7.11.07-0227 | Электроды сварочные для сварки низколегированных и углеродистых сталей УОНИ 13/45, Э42А, диаметр 4-5 мм |  |  |  | кг | 0.37 |  | 0.37 | 155.63 | 1.06 | 164.97 |  | 61.04 | [25 empty] | Электроды сварочные для сварки низколегированных и углеродистых сталей УОНИ 13/45, Э42А, диаметр 4-5 мм
| 01.7.15.03-0013 | Болты стальные с шестигранной головкой, в комплекте с шестигранной гайкой и плоской круглой шайбой, диаметр резьбы М12, длина болта 16-160 мм |  |  |  | т | 0.00124 |  | 0.00124 | 118383.24 | 1.17 | 138508.39 |  | 171.75 | [25 empty] | Болты стальные с шестигранной головкой, в комплекте с шестигранной гайкой и плоской круглой шайбой, диаметр резьбы М12, длина болта 16-160 мм
| 18.5.05.02-0003 | Грязевик из стальных электросварных и водогазопроводных труб, наружный диаметр входного патрубка 57 мм, наружный диаметр корпуса 273 мм |  |  |  | шт | 1 |  | 1 | 3887.3 | 1.42 | 5519.97 |  | 5519.97 | [25 empty] | Грязевик из стальных электросварных и водогазопроводных труб, наружный диаметр входного патрубка 57 мм, наружный диаметр корпуса 273 мм
Н | 23.8.03.11 | Фланцы стальные |  |  |  | 4: шт; 5: 4; 7: 4 | [26 empty] | Фланцы стальные
|  | Итого прямые затраты |  |  |  | 12: 7251.08 | [27 empty] | Итого прямые затраты
|  | ФОТ |  |  |  | 12: 1227.83 | [28 empty] | ФОТ
| Пр/812-016.0-1, Приказ № 812/пр от 21.12.2020 п.25 | НР Сантехнические работы - внутренние (трубопроводы, водопровод, канализация, отопление, газоснабжение, вентиляция и кондиционирование воздуха) |  |  |  | 4: %; 5: 121; 6: 0.9; 7: 108.9; 12: 1337.11 | [28 empty] | НР Сантехнические работы - внутренние (трубопроводы, водопровод, канализация, отопление, газоснабжение, вентиляция и кондиционирование воздуха)
| Пр/774-016.0, Приказ № 774/пр от 11.12.2020 п.16 | СП Сантехнические работы - внутренние (трубопроводы, водопровод, канализация, отопление, газоснабжение, вентиляция и кондиционирование воздуха) |  |  |  | 4: %; 5: 72; 6: 0.85; 7: 61.2; 12: 751.43 | [28 empty] | СП Сантехнические работы - внутренние (трубопроводы, водопровод, канализация, отопление, газоснабжение, вентиляция и кондиционирование воздуха)
|  | Всего по позиции |  |  |  | 10: 9339.62; 12: 9339.62 | [29 empty] | Всего по позиции
49 | ФСБЦ-23.8.03.11-0007 | Фланец приварной встык, марка стали 20, номинальное давление 1,6 МПа, номинальный диаметр 65 мм |  |  |  | шт | 4 | 1 | 4 | 571.35 | 1.06 | 605.63 |  | 2422.52 | [22 empty] | Фланец приварной встык, марка стали 20, номинальное давление 1,6 МПа, номинальный диаметр 65 мм
|  | Всего по позиции |  |  |  | 12: 2422.52 | [29 empty] | Всего по позиции
50 | ГЭСН24-01-033-01 | Установка вентилей и клапанов обратных муфтовых диаметром: 20 мм |  |  |  | 4: шт; 5: 4; 6: 1; 7: 4 | [22 empty] | Установка вентилей и клапанов обратных муфтовых диаметром: 20 мм
| Приказ от 04.08.2020 № 421/пр п.58б | При применении сметных норм, включенных в сборники ГЭСН (ФЕР, ТЕР), аналогичных технологическим процессам в новом строительстве, в том числе по возведению новых конструктивных элементов ОЗП=1,15; ЭМ=1,25 к расх.; ЗПМ=1,25; ТЗ=1,15; ТЗМ=1,25 | [35 empty] | При применении сметных норм, включенных в сборники ГЭСН (ФЕР, ТЕР), аналогичных технологическим процессам в новом строительстве, в том числе по возведению новых конструктивных элементов ОЗП=1,15; ЭМ=1,25 к расх.; ЗПМ=1,25; ТЗ=1,15; ТЗМ=1,25
| Приказ от 04.08.2020 № 421/пр прил.10 табл.3 п.9 | Производство ремонтно-строительных работ осуществляется в жилых зданиях без расселения ОЗП=1,5; ЭМ=1,5 к расх.; ЗПМ=1,5; ТЗ=1,5; ТЗМ=1,5 | [35 empty] | Производство ремонтно-строительных работ осуществляется в жилых зданиях без расселения ОЗП=1,5; ЭМ=1,5 к расх.; ЗПМ=1,5; ТЗ=1,5; ТЗМ=1,5
| 1 | ОТ(ЗТ) |  |  |  | 4: чел.-ч; 7: 5.796; 12: 1511.42 | [24 empty] | ОТ(ЗТ)
| 1-100-35 | Средний разряд работы 3,5 |  |  |  | чел.-ч | 0.84 | 1.725 | 5.796 |  |  | 260.77 |  | 1511.42 | [25 empty] | Средний разряд работы 3,5
| 4 | М |  |  |  | 12: 17.77 | [24 empty] | М
| 01.7.07.29-0101 | Очес льняной |  |  |  | кг | 0.007 |  | 0.028 | 128.4 | 1.22 | 156.65 |  | 4.39 | [25 empty] | Очес льняной
| 14.4.02.04-0142 | Краска масляная МА-0115, мумия, сурик железный |  |  |  | кг | 0.02 |  | 0.08 | 79.88 | 1.41 | 112.63 |  | 9.01 | [25 empty] | Краска масляная МА-0115, мумия, сурик железный
| 14.5.05.02-0001 | Олифа натуральная |  |  |  | кг | 0.007 |  | 0.028 | 133.31 | 1.17 | 155.97 |  | 4.37 | [25 empty] | Олифа натуральная
Н | 18.1.10.01 | Арматура муфтовая |  |  |  | 4: шт; 5: 1; 7: 4 | [26 empty] | Арматура муфтовая
|  | Итого прямые затраты |  |  |  | 12: 1529.19 | [27 empty] | Итого прямые затраты
|  | ФОТ |  |  |  | 12: 1511.42 | [28 empty] | ФОТ
| Пр/812-018.0-1, Приказ № 812/пр от 21.12.2020 п.25 | НР Наружные сети водопровода, канализации, теплоснабжения, газопровода |  |  |  | 4: %; 5: 117; 6: 0.9; 7: 105.3; 12: 1591.53 | [28 empty] | НР Наружные сети водопровода, канализации, теплоснабжения, газопровода
| Пр/774-018.0, Приказ № 774/пр от 11.12.2020 п.16 | СП Наружные сети водопровода, канализации, теплоснабжения, газопровода |  |  |  | 4: %; 5: 74; 6: 0.85; 7: 62.9; 12: 950.68 | [28 empty] | СП Наружные сети водопровода, канализации, теплоснабжения, газопровода
|  | Всего по позиции |  |  |  | 10: 1017.85; 12: 4071.4 | [29 empty] | Всего по позиции
51 | ФСБЦ-18.1.09.06-1038 | Кран шаровой муфтовый для воды, со сгоном, номинальный диаметр 25 мм |  |  |  | шт | 4 | 1 | 4 | 1004.99 | 1.25 | 1256.24 |  | 5024.96 | [22 empty] | Кран шаровой муфтовый для воды, со сгоном, номинальный диаметр 25 мм
|  | Всего по позиции |  |  |  | 12: 5024.96 | [29 empty] | Всего по позиции
54 | ФСБЦ-18.1.09.06-1022 | Кран шаровой муфтовый для воды, тип резьбы внутренняя/наружная, номинальный диаметр 15 мм |  |  |  | шт | 5 | 1 | 5 | 279.65 | 1.25 | 349.56 |  | 1747.8 | [13 empty] | Кран шаровой муфтовый для воды, тип резьбы внутренняя/наружная, номинальный диаметр 15 мм
|  | Всего по позиции |  |  |  | 12: 1747.8 | [21 empty] | Всего по позиции
56 | ГЭСН16-05-001-03 | Установка вентилей, задвижек, затворов, клапанов обратных, кранов проходных на трубопроводах из стальных труб диаметром: до 100 мм | [34 empty] | Установка вентилей, задвижек, затворов, клапанов обратных, кранов проходных на трубопроводах из стальных труб диаметром: до 100 мм | bar: 4 to 7
| Приказ от 04.08.2020 № 421/пр п.58б | При применении сметных норм, включенных в сборники ГЭСН (ФЕР, ТЕР), аналогичных технологическим процессам в новом строительстве, в том числе по возведению новых конструктивных элементов ОЗП=1,15; ЭМ=1,25 к расх.; ЗПМ=1,25; ТЗ=1,15; ТЗМ=1,25 | [35 empty] | При применении сметных норм, включенных в сборники ГЭСН (ФЕР, ТЕР), аналогичных технологическим процессам в новом строительстве, в том числе по возведению новых конструктивных элементов ОЗП=1,15; ЭМ=1,25 к расх.; ЗПМ=1,25; ТЗ=1,15; ТЗМ=1,25
| Приказ от 04.08.2020 № 421/пр прил.10 табл.3 п.9 | Производство ремонтно-строительных работ осуществляется в жилых зданиях без расселения ОЗП=1,5; ЭМ=1,5 к расх.; ЗПМ=1,5; ТЗ=1,5; ТЗМ=1,5 | [35 empty] | Производство ремонтно-строительных работ осуществляется в жилых зданиях без расселения ОЗП=1,5; ЭМ=1,5 к расх.; ЗПМ=1,5; ТЗ=1,5; ТЗМ=1,5
| 1 | ОТ(ЗТ) |  |  |  | 4: чел.-ч; 7: 4.485; 12: 1169.55 | [24 empty] | ОТ(ЗТ)
| 1-100-35 | Средний разряд работы 3,5 |  |  |  | чел.-ч | 2.6 | 1.725 | 4.485 |  |  | 260.77 |  | 1169.55 | [25 empty] | Средний разряд работы 3,5
| 2 | ЭМ |  |  |  | 12: 85.93 | [24 empty] | ЭМ
|  | ОТм(ЗТм) |  |  |  | 4: чел.-ч; 7: 0.075; 12: 24.28 | [24 empty] | ОТм(ЗТм)
| 91.05.01-017 | Краны башенные, грузоподъемность 8 т |  |  |  | маш.час | 0.01 | 1.875 | 0.01875 | 622.62 | 1.2 | 747.14 |  | 14.01 | [25 empty] | Краны башенные, грузоподъемность 8 т
| 4-100-060 | ОТм(Зтм) Средний разряд машинистов 6 |  |  |  | чел.-ч | 0.01 | 1.875 | 0.01875 |  |  | 371.05 |  | 6.96 | [30 empty] | ОТм(Зтм) Средний разряд машинистов 6
| 91.05.05-015 | Краны на автомобильном ходу, грузоподъемность 16 т |  |  |  | маш.час | 0.01 | 1.875 | 0.01875 |  |  | 1435.23 |  | 26.91 | [25 empty] | Краны на автомобильном ходу, грузоподъемность 16 т
| 4-100-060 | ОТм(Зтм) Средний разряд машинистов 6 |  |  |  | чел.-ч | 0.01 | 1.875 | 0.01875 |  |  | 371.05 |  | 6.96 | [30 empty] | ОТм(Зтм) Средний разряд машинистов 6
| 91.14.02-001 | Автомобили бортовые, грузоподъемность до 5 т |  |  |  | маш.час | 0.02 | 1.875 | 0.0375 |  |  | 533.1 |  | 19.99 | [25 empty] | Автомобили бортовые, грузоподъемность до 5 т
| 4-100-040 | ОТм(Зтм) Средний разряд машинистов 4 |  |  |  | чел.-ч | 0.02 | 1.875 | 0.0375 |  |  | 276.23 |  | 10.36 | [30 empty] | ОТм(Зтм) Средний разряд машинистов 4
| 91.17.04-233 | Аппараты сварочные для ручной дуговой сварки, сварочный ток до 350 А |  |  |  | маш.час | 0.63 | 1.875 | 1.1812 |  |  | 21.18 |  | 25.02 | [25 empty] | Аппараты сварочные для ручной дуговой сварки, сварочный ток до 350 А
| 4 | М |  |  |  | 12: 346.08 | [24 empty] | М
| 01.1.02.08-0002 | Прокладки из паронита ПМБ, толщина 1 мм, диаметр 100 мм |  |  |  | 1000 шт | 0.002 |  | 0.002 | 13680.39 | 1.16 | 15869.25 |  | 31.74 | [25 empty] | Прокладки из паронита ПМБ, толщина 1 мм, диаметр 100 мм
| 01.7.11.07-0227 | Электроды сварочные для сварки низколегированных и углеродистых сталей УОНИ 13/45, Э42А, диаметр 4-5 мм |  |  |  | кг | 0.33 |  | 0.33 | 155.63 | 1.06 | 164.97 |  | 54.44 | [25 empty] | Электроды сварочные для сварки низколегированных и углеродистых сталей УОНИ 13/45, Э42А, диаметр 4-5 мм
| 01.7.15.03-0014 | Болты стальные с шестигранной головкой, в комплекте с шестигранной гайкой и плоской круглой шайбой, диаметр резьбы М16, длина болта 25-200 мм |  |  |  | т | 0.00207 |  | 0.00207 | 107313.9 | 1.17 | 125557.26 |  | 259.9 | [25 empty] | Болты стальные с шестигранной головкой, в комплекте с шестигранной гайкой и плоской круглой шайбой, диаметр резьбы М16, длина болта 25-200 мм
Н | 18.1.02.01 | Арматура трубопроводная фланцевая | [38 empty] | Арматура трубопроводная фланцевая | bar: 4 to 5; 7
Н | 23.8.03.11 | Фланцы стальные |  |  |  | 4: шт; 5: 2; 7: 2 | [26 empty] | Фланцы стальные
|  | Итого прямые затраты |  |  |  | 12: 1625.84 | [27 empty] | Итого прямые затраты
|  | ФОТ |  |  |  | 12: 1193.83 | [28 empty] | ФОТ
| Пр/812-016.0-1, Приказ № 812/пр от 21.12.2020 п.25 | НР Сантехнические работы - внутренние (трубопроводы, водопровод, канализация, отопление, газоснабжение, вентиляция и кондиционирование воздуха) |  |  |  | 4: %; 5: 121; 6: 0.9; 7: 108.9; 12: 1300.08 | [28 empty] | НР Сантехнические работы - внутренние (трубопроводы, водопровод, канализация, отопление, газоснабжение, вентиляция и кондиционирование воздуха)
| Пр/774-016.0, Приказ № 774/пр от 11.12.2020 п.16 | СП Сантехнические работы - внутренние (трубопроводы, водопровод, канализация, отопление, газоснабжение, вентиляция и кондиционирование воздуха) |  |  |  | 4: %; 5: 72; 6: 0.85; 7: 61.2; 12: 730.62 | [28 empty] | СП Сантехнические работы - внутренние (трубопроводы, водопровод, канализация, отопление, газоснабжение, вентиляция и кондиционирование воздуха)
|  | Всего по позиции |  |  |  | 10: 3656.54; 12: 3656.54 | [29 empty] | Всего по позиции
57 | ФСБЦ-18.1.04.03-0115 | Клапан обратный подъемный 16кч9п, присоединение к трубопроводу фланцевое, номинальное давление 2,5 МПа, номинальный диаметр 80 мм |  |  |  | шт | 1 | 1 | 1 | 8080.96 | 1.44 | 11636.58 |  | 11636.58 | [22 empty] | Клапан обратный подъемный 16кч9п, присоединение к трубопроводу фланцевое, номинальное давление 2,5 МПа, номинальный диаметр 80 мм
|  | Всего по позиции |  |  |  | 12: 11636.58 | [29 empty] | Всего по позиции
58 | ФСБЦ-23.8.03.11-0007 | Фланец приварной встык, марка стали 20, номинальное давление 1,6 МПа, номинальный диаметр 65 мм |  |  |  | шт | 2 | 1 | 2 | 571.35 | 1.06 | 605.63 |  | 1211.26 | [22 empty] | Фланец приварной встык, марка стали 20, номинальное давление 1,6 МПа, номинальный диаметр 65 мм
|  | Всего по позиции |  |  |  | 12: 1211.26 | [29 empty] | Всего по позиции
59 | ГЭСН18-07-001-02 | Установка манометров: с трехходовым краном |  |  |  | 4: компл; 5: 2; 6: 1; 7: 2 | [22 empty] | Установка манометров: с трехходовым краном
| ОП п.1.18.16 | Тепловое испытание систем отопления с проверкой равномерности прогрева отопительных приборов - 3% ОЗП=1,03; ЭМ=1,03 к расх.; ЗПМ=1,03; ТЗ=1,03; ТЗМ=1,03 | [35 empty] | Тепловое испытание систем отопления с проверкой равномерности прогрева отопительных приборов - 3% ОЗП=1,03; ЭМ=1,03 к расх.; ЗПМ=1,03; ТЗ=1,03; ТЗМ=1,03
| Приказ от 04.08.2020 № 421/пр п.58б | При применении сметных норм, включенных в сборники ГЭСН (ФЕР, ТЕР), аналогичных технологическим процессам в новом строительстве, в том числе по возведению новых конструктивных элементов ОЗП=1,15; ЭМ=1,25 к расх.; ЗПМ=1,25; ТЗ=1,15; ТЗМ=1,25 | [35 empty] | При применении сметных норм, включенных в сборники ГЭСН (ФЕР, ТЕР), аналогичных технологическим процессам в новом строительстве, в том числе по возведению новых конструктивных элементов ОЗП=1,15; ЭМ=1,25 к расх.; ЗПМ=1,25; ТЗ=1,15; ТЗМ=1,25
| Приказ от 04.08.2020 № 421/пр прил.10 табл.3 п.9 | Производство ремонтно-строительных работ осуществляется в жилых зданиях без расселения ОЗП=1,5; ЭМ=1,5 к расх.; ЗПМ=1,5; ТЗ=1,5; ТЗМ=1,5 | [35 empty] | Производство ремонтно-строительных работ осуществляется в жилых зданиях без расселения ОЗП=1,5; ЭМ=1,5 к расх.; ЗПМ=1,5; ТЗ=1,5; ТЗМ=1,5
| 1 | ОТ(ЗТ) |  |  |  | 4: чел.-ч; 7: 0.78177; 12: 222.39 | [24 empty] | ОТ(ЗТ)
| 1-100-42 | Средний разряд работы 4,2 |  |  |  | чел.-ч | 0.22 | 1.7768 | 0.78177 |  |  | 284.47 |  | 222.39 | [25 empty] | Средний разряд работы 4,2
| 4 | М |  |  |  | 12: 9.06 | [24 empty] | М
| 01.7.07.29-0101 | Очес льняной |  |  |  | кг | 0.01 |  | 0.02 | 128.4 | 1.22 | 156.65 |  | 3.13 | [25 empty] | Очес льняной
| 14.4.02.04-0142 | Краска масляная МА-0115, мумия, сурик железный |  |  |  | кг | 0.02 |  | 0.04 | 79.88 | 1.41 | 112.63 |  | 4.51 | [25 empty] | Краска масляная МА-0115, мумия, сурик железный
| 14.5.05.01-0012 | Олифа комбинированная для разведения масляных густотертых красок и для внешних работ по деревянным поверхностям |  |  |  | т | 1e-05 |  | 2e-05 | 60697.21 | 1.17 | 71015.74 |  | 1.42 | [25 empty] | Олифа комбинированная для разведения масляных густотертых красок и для внешних работ по деревянным поверхностям
|  | Итого прямые затраты |  |  |  | 12: 231.45 | [27 empty] | Итого прямые затраты
|  | ФОТ |  |  |  | 12: 222.39 | [28 empty] | ФОТ
| Пр/812-016.0-1, Приказ № 812/пр от 21.12.2020 п.25 | НР Сантехнические работы - внутренние (трубопроводы, водопровод, канализация, отопление, газоснабжение, вентиляция и кондиционирование воздуха) |  |  |  | 4: %; 5: 121; 6: 0.9; 7: 108.9; 12: 242.18 | [28 empty] | НР Сантехнические работы - внутренние (трубопроводы, водопровод, канализация, отопление, газоснабжение, вентиляция и кондиционирование воздуха)
| Пр/774-016.0, Приказ № 774/пр от 11.12.2020 п.16 | СП Сантехнические работы - внутренние (трубопроводы, водопровод, канализация, отопление, газоснабжение, вентиляция и кондиционирование воздуха) |  |  |  | 4: %; 5: 72; 6: 0.85; 7: 61.2; 12: 136.1 | [28 empty] | СП Сантехнические работы - внутренние (трубопроводы, водопровод, канализация, отопление, газоснабжение, вентиляция и кондиционирование воздуха)
|  | Всего по позиции |  |  |  | 10: 304.87; 12: 609.73 | [29 empty] | Всего по позиции
60 О | ФСБЦ-63.4.01.02-0012 | Манометр для измерения избыточного давления от 0 до 10 кгс/см2, диаметр корпуса 100 мм, класс точности 1,5 |  |  |  | шт | 2 | 1 | 2 | 624.23 | 0.94 | 586.78 |  | 1173.56 | [22 empty] | Манометр для измерения избыточного давления от 0 до 10 кгс/см2, диаметр корпуса 100 мм, класс точности 1,5
|  | Всего по позиции |  |  |  | 12: 1173.56 | [29 empty] | Всего по позиции
61 | ФСБЦ-18.1.06.10-0012 | Кран трехходовой для манометра, номинальное давление 1,6 МПа, номинальный диаметр 15 мм |  |  |  | шт | 2 | 1 | 2 | 1114.14 | 1.25 | 1392.68 |  | 2785.36 | [22 empty] | Кран трехходовой для манометра, номинальное давление 1,6 МПа, номинальный диаметр 15 мм
|  | Всего по позиции |  |  |  | 12: 2785.36 | [29 empty] | Всего по позиции
62 | ГЭСН18-07-001-04 | Установка термометров в оправе прямых и угловых |  |  |  | 4: компл; 5: 2; 6: 1; 7: 2 | [22 empty] | Установка термометров в оправе прямых и угловых
| ОП п.1.18.16 | Тепловое испытание систем отопления с проверкой равномерности прогрева отопительных приборов - 3% ОЗП=1,03; ЭМ=1,03 к расх.; ЗПМ=1,03; ТЗ=1,03; ТЗМ=1,03 | [35 empty] | Тепловое испытание систем отопления с проверкой равномерности прогрева отопительных приборов - 3% ОЗП=1,03; ЭМ=1,03 к расх.; ЗПМ=1,03; ТЗ=1,03; ТЗМ=1,03
| Приказ от 04.08.2020 № 421/пр п.58б | При применении сметных норм, включенных в сборники ГЭСН (ФЕР, ТЕР), аналогичных технологическим процессам в новом строительстве, в том числе по возведению новых конструктивных элементов ОЗП=1,15; ЭМ=1,25 к расх.; ЗПМ=1,25; ТЗ=1,15; ТЗМ=1,25 | [35 empty] | При применении сметных норм, включенных в сборники ГЭСН (ФЕР, ТЕР), аналогичных технологическим процессам в новом строительстве, в том числе по возведению новых конструктивных элементов ОЗП=1,15; ЭМ=1,25 к расх.; ЗПМ=1,25; ТЗ=1,15; ТЗМ=1,25
| Приказ от 04.08.2020 № 421/пр прил.10 табл.3 п.9 | Производство ремонтно-строительных работ осуществляется в жилых зданиях без расселения ОЗП=1,5; ЭМ=1,5 к расх.; ЗПМ=1,5; ТЗ=1,5; ТЗМ=1,5 | [35 empty] | Производство ремонтно-строительных работ осуществляется в жилых зданиях без расселения ОЗП=1,5; ЭМ=1,5 к расх.; ЗПМ=1,5; ТЗ=1,5; ТЗМ=1,5
| 1 | ОТ(ЗТ) |  |  |  | 4: чел.-ч; 7: 1.1016; 12: 297.47 | [24 empty] | ОТ(ЗТ)
| 1-100-38 | Средний разряд работы 3,8 |  |  |  | чел.-ч | 0.31 | 1.7768 | 1.1016 |  |  | 270.04 |  | 297.47 | [25 empty] | Средний разряд работы 3,8
| 4 | М |  |  |  | 12: 31.26 | [24 empty] | М
| 01.3.04.03-0003 | Масло индустриальное И-20А |  |  |  | л | 0.1232 |  | 0.2464 | 101.21 | 0.89 | 90.08 |  | 22.2 | [25 empty] | Масло индустриальное И-20А
| 01.7.07.29-0101 | Очес льняной |  |  |  | кг | 0.01 |  | 0.02 | 128.4 | 1.22 | 156.65 |  | 3.13 | [25 empty] | Очес льняной
| 14.4.02.04-0142 | Краска масляная МА-0115, мумия, сурик железный |  |  |  | кг | 0.02 |  | 0.04 | 79.88 | 1.41 | 112.63 |  | 4.51 | [25 empty] | Краска масляная МА-0115, мумия, сурик железный
| 14.5.05.01-0012 | Олифа комбинированная для разведения масляных густотертых красок и для внешних работ по деревянным поверхностям |  |  |  | т | 1e-05 |  | 2e-05 | 60697.21 | 1.17 | 71015.74 |  | 1.42 | [25 empty] | Олифа комбинированная для разведения масляных густотертых красок и для внешних работ по деревянным поверхностям
|  | Итого прямые затраты |  |  |  | 12: 328.73 | [27 empty] | Итого прямые затраты
|  | ФОТ |  |  |  | 12: 297.47 | [28 empty] | ФОТ
| Пр/812-016.0-1, Приказ № 812/пр от 21.12.2020 п.25 | НР Сантехнические работы - внутренние (трубопроводы, водопровод, канализация, отопление, газоснабжение, вентиляция и кондиционирование воздуха) |  |  |  | 4: %; 5: 121; 6: 0.9; 7: 108.9; 12: 323.94 | [28 empty] | НР Сантехнические работы - внутренние (трубопроводы, водопровод, канализация, отопление, газоснабжение, вентиляция и кондиционирование воздуха)
| Пр/774-016.0, Приказ № 774/пр от 11.12.2020 п.16 | СП Сантехнические работы - внутренние (трубопроводы, водопровод, канализация, отопление, газоснабжение, вентиляция и кондиционирование воздуха) |  |  |  | 4: %; 5: 72; 6: 0.85; 7: 61.2; 12: 182.05 | [28 empty] | СП Сантехнические работы - внутренние (трубопроводы, водопровод, канализация, отопление, газоснабжение, вентиляция и кондиционирование воздуха)
|  | Всего по позиции |  |  |  | 10: 417.36; 12: 834.72 | [29 empty] | Всего по позиции
63 О | ФСБЦ-63.4.05.01-0001 | Термометр биметаллический А 5000-63 (от 0 до +200 °C) |  |  |  | шт | 2 | 1 | 2 | 1287.76 | 0.94 | 1210.49 |  | 2420.98 | [22 empty] | Термометр биметаллический А 5000-63 (от 0 до +200 °C)
|  | Всего по позиции |  |  |  | 12: 2420.98 | [29 empty] | Всего по позиции
|  | Итоги по разделу 2 узел управления : | [43 empty] | Итоги по разделу 2 узел управления :
|  | Итого прямые затраты (справочно) |  |  |  | 12: 58004.89 | [32 empty] | Итого прямые затраты (справочно)
|  | в том числе: | [44 empty] | в том числе:
|  | Оплата труда рабочих |  |  |  | 12: 6755.63 | [32 empty] | Оплата труда рабочих
|  | Эксплуатация машин |  |  |  | 12: 321.31 | [32 empty] | Эксплуатация машин
|  | Оплата труда машинистов (Отм) |  |  |  | 12: 84.96 | [32 empty] | Оплата труда машинистов (Отм)
|  | Материалы |  |  |  | 12: 50842.99 | [32 empty] | Материалы
|  | Строительные работы |  |  |  | 12: 69612 | [32 empty] | Строительные работы
|  | в том числе: | [44 empty] | в том числе:
|  | оплата труда |  |  |  | 12: 6755.63 | [32 empty] | оплата труда
|  | эксплуатация машин и механизмов |  |  |  | 12: 321.31 | [32 empty] | эксплуатация машин и механизмов
|  | оплата труда машинистов (Отм) |  |  |  | 12: 84.96 | [32 empty] | оплата труда машинистов (Отм)
|  | материалы |  |  |  | 12: 50842.99 | [32 empty] | материалы
|  | накладные расходы |  |  |  | 12: 7394.99 | [32 empty] | накладные расходы
|  | сметная прибыль |  |  |  | 12: 4212.12 | [32 empty] | сметная прибыль
|  | Оборудование |  |  |  | 12: 3594.54 | [32 empty] | Оборудование
|  | Инженерное оборудование |  |  |  | 12: 3594.54 | [32 empty] | Инженерное оборудование
|  | Итого ФОТ (справочно) |  |  |  | 12: 6840.59 | [32 empty] | Итого ФОТ (справочно)
|  | Итого накладные расходы (справочно) |  |  |  | 12: 7394.99 | [32 empty] | Итого накладные расходы (справочно)
|  | Итого сметная прибыль (справочно) |  |  |  | 12: 4212.12 | [32 empty] | Итого сметная прибыль (справочно)
|  | Итого по разделу 2 узел управления |  |  |  | 12: 73206.54 | [33 empty] | Итого по разделу 2 узел управления
|  | Справочно | [46 empty] | Справочно
|  | затраты труда рабочих |  |  |  | 7: 25.6884 | [35 empty] | затраты труда рабочих
|  | затраты труда машинистов |  |  |  | 7: 0.2625 | [35 empty] | затраты труда машинистов
Раздел 3. прочее | [26 empty] | Раздел 3. прочее
64 | 47-1 | Погрузка в автотранспортное средство: мусор строительный с погрузкой вручную |  |  |  | т | 4.2 | 1 | 4.2 |  |  | 709.35 |  | 2979.27 | [22 empty] | Погрузка в автотранспортное средство: мусор строительный с погрузкой вручную
|  | Всего по позиции |  |  |  | 12: 2979.27 | [29 empty] | Всего по позиции
65 | 02-15-1-01-0020 | Перевозка грузов I класса автомобилями-самосвалами грузоподъемностью до 15 т по дорогам с усовершенствованным (асфальтобетонным, цементобетонным, железобетонным, обработанным органическим вяжущим) дорожным покрытием на расстояние 20 км |  |  |  | т | 4.2 | 1 | 4.2 |  |  | 184.33 |  | 774.19 | [22 empty] | Перевозка грузов I класса автомобилями-самосвалами грузоподъемностью до 15 т по дорогам с усовершенствованным (асфальтобетонным, цементобетонным, железобетонным, обработанным органическим вяжущим) дорожным покрытием на расстояние 20 км
|  | Всего по позиции |  |  |  | 12: 774.19 | [29 empty] | Всего по позиции
|  | Итоги по разделу 3 прочее : | [43 empty] | Итоги по разделу 3 прочее :
|  | Итого прямые затраты (справочно) |  |  |  | 12: 3753.46 | [32 empty] | Итого прямые затраты (справочно)
|  | в том числе: | [44 empty] | в том числе:
|  | Перевозка |  |  |  | 12: 3753.46 | [32 empty] | Перевозка
|  | Строительные работы |  |  |  | 12: 3753.46 | [32 empty] | Строительные работы
|  | Перевозка |  |  |  | 12: 3753.46 | [32 empty] | Перевозка
|  | Итого по разделу 3 прочее |  |  |  | 12: 3753.46 | [33 empty] | Итого по разделу 3 прочее
|  | Итоги по смете: | [48 empty] | Итоги по смете:
|  | Всего прямые затраты (справочно) |  |  |  | 12: 2984848.96 | [37 empty] | Всего прямые затраты (справочно)
|  | в том числе: | [49 empty] | в том числе:
|  | Оплата труда рабочих |  |  |  | 12: 647308.62 | [37 empty] | Оплата труда рабочих
|  | Эксплуатация машин |  |  |  | 12: 24541.02 | [37 empty] | Эксплуатация машин
|  | Оплата труда машинистов (Отм) |  |  |  | 12: 11279.77 | [37 empty] | Оплата труда машинистов (Отм)
|  | Материалы |  |  |  | 12: 2297966.09 | [37 empty] | Материалы
|  | Перевозка |  |  |  | 12: 3753.46 | [37 empty] | Перевозка
|  | Строительные работы |  |  |  | 12: 3955298.9 | [37 empty] | Строительные работы
|  | Строительные работы |  |  |  | 12: 3951545.44 | [37 empty] | Строительные работы
|  | в том числе: | [49 empty] | в том числе:
|  | оплата труда |  |  |  | 12: 647308.62 | [37 empty] | оплата труда
|  | эксплуатация машин и механизмов |  |  |  | 12: 24541.02 | [37 empty] | эксплуатация машин и механизмов
|  | оплата труда машинистов (Отм) |  |  |  | 12: 11279.77 | [37 empty] | оплата труда машинистов (Отм)
|  | материалы |  |  |  | 12: 2297966.09 | [37 empty] | материалы
|  | накладные расходы |  |  |  | 12: 632047.63 | [37 empty] | накладные расходы
|  | сметная прибыль |  |  |  | 12: 338402.31 | [37 empty] | сметная прибыль
|  | Перевозка |  |  |  | 12: 3753.46 | [37 empty] | Перевозка
|  | Оборудование |  |  |  | 12: 5941.66 | [37 empty] | Оборудование
|  | Инженерное оборудование |  |  |  | 12: 5941.66 | [37 empty] | Инженерное оборудование
|  | Всего ФОТ (справочно) |  |  |  | 12: 658588.39 | [37 empty] | Всего ФОТ (справочно)
|  | Всего накладные расходы (справочно) |  |  |  | 12: 632047.63 | [37 empty] | Всего накладные расходы (справочно)
|  | Всего сметная прибыль (справочно) |  |  |  | 12: 338402.31 | [37 empty] | Всего сметная прибыль (справочно)
|  | ВСЕГО по смете |  |  |  | 12: 3961240.56 | [38 empty] | ВСЕГО по смете
|  | Справочно | [51 empty] | Справочно
|  | затраты труда рабочих |  |  |  | 7: 2493.3775 | [40 empty] | затраты труда рабочих
|  | затраты труда машинистов |  |  |  | 7: 42.5775 | [40 empty] | затраты труда машинистов
Составил:
[должность, подпись (инициалы, фамилия)]
Проверил:
[должность, подпись (инициалы, фамилия)]
1. Зарегистрирован Министерством юстиции Российской Федерации 10 сентября 2019 г., регистрационный № 55869), с изменениями, внесенными приказом Министерства строительства и жилищно-коммунального хозяйства Российской Федерации от 20 февраля 2021 г. № 79/пр (зарегистрирован Министерством юстиции Российской Федерации 9 августа 2021 г., регистрационный № 64577)
² Под прочими затратами понимаются затраты, учитываемые в соответствии с пунктом 184 Методики.
³ Под прочими работами понимаются затраты, учитываемые в соответствии с пунктами 122-128 Методики.

## Внутреннее электроснабжение - Л
Приложение № 3
Утверждено приказом № 421 от 4 августа 2020 г. Минстроя РФ в редакции приказа № 557 от 7 июля 2022 г.
Наименование программного продукта |  |  |  |  | ГРАНД-Смета, версия 2024.1
Наименование редакции сметных нормативов |  |  |  |  | Приказ Минстроя России от 30.12.2021 № 1046/пр; Приказ Минстроя России от 04.08.2020 № 421/пр; Приказ Минстроя России от 21.12.2020 № 812/пр; Приказ Минстроя России от 11.12.2020 № 774/пр; Приказ Минстроя России от 02.08.2023 № 551/пр; Приказ Минстроя России от 14.11.2023 № 817/пр | [11 empty] | Приказ Минстроя России от 30.12.2021 № 1046/пр; Приказ Минстроя России от 04.08.2020 № 421/пр; Приказ Минстроя России от 21.12.2020 № 812/пр; Приказ Минстроя России от 11.12.2020 № 774/пр; Приказ Минстроя России от 02.08.2023 № 551/пр; Приказ Минстроя России от 14.11.2023 № 817/пр
Реквизиты приказа Минстроя России об утверждении дополнений и изменений к сметным нормативам |  |  |  |  | Приказ Минстроя России от 18 мая 2022 г. № 378/пр, Приказ Минстроя России от 26 августа 2022 г. № 703/пр, Приказ Минстроя России от 26 октября 2022 г. № 905/пр, Приказ Минстроя России от 27 декабря 2022 г. № 1133/пр, Приказ Минстроя России от 10 февраля 2023 г. № 84/пр, Приказ Минстроя России от 11.05.2023 №335/пр; Приказ Минстроя России от 07.07.2022 № 557/пр; Приказ Минстроя России от 02.09.2021 № 636/пр, Приказ Минстроя России от 26.07.2022 № 611/пр; Приказ Минстроя России от 22.04.2022 № 317/пр; Приказ Минстроя России от 02.08.2023 № 551/пр; Приказ Минстроя России от 14.11.2023 № 817/пр | [12 empty] | Приказ Минстроя России от 18 мая 2022 г. № 378/пр, Приказ Минстроя России от 26 августа 2022 г. № 703/пр, Приказ Минстроя России от 26 октября 2022 г. № 905/пр, Приказ Минстроя России от 27 декабря 2022 г. № 1133/пр, Приказ Минстроя России от 10 февраля 2023 г. № 84/пр, Приказ Минстроя России от 11.05.2023 №335/пр; Приказ Минстроя России от 07.07.2022 № 557/пр; Приказ Минстроя России от 02.09.2021 № 636/пр, Приказ Минстроя России от 26.07.2022 № 611/пр; Приказ Минстроя России от 22.04.2022 № 317/пр; Приказ Минстроя России от 02.08.2023 № 551/пр; Приказ Минстроя России от 14.11.2023 № 817/пр
Реквизиты письма Минстроя России об индексах изменения сметной стоимости строительства, включаемые в федеральный реестр сметных нормативов и размещаемые в федеральной государственной информационной системе ценообразования в строительстве, подготовленного в соответствии пунктом 85 Методики расчета индексов изменения сметной стоимости строительства, утвержденной приказом Министерства строительства и жилищно-коммунального хозяйства Российской Федерации от 5 июня 2019 г. № 326/пр¹ |  |  |  |  | Письмо Минстроя России от 22.02.2024 № 10096-ИФ/09 | [9 empty] | Реквизиты письма Минстроя России об индексах изменения сметной стоимости строительства, включаемые в федеральный реестр сметных нормативов и размещаемые в федеральной государственной информационной системе ценообразования в строительстве, подготовленного в соответствии пунктом 85 Методики расчета индексов изменения сметной стоимости строительства, утвержденной приказом Министерства строительства и жилищно-коммунального хозяйства Российской Федерации от 5 июня 2019 г. № 326/пр¹ | Письмо Минстроя России от 22.02.2024 № 10096-ИФ/09 |  |  | Письмо Минстроя России от 22.02.2024 № 10096-ИФ/09
Реквизиты нормативного правового акта об утверждении оплаты труда, утверждаемый в соответствии с пунктом 22(1) Правилами мониторинга цен, утвержденными постановлением Правительства Российской Федерации от 23 декабря 2016 г. № 1452 |  |  |  |  | Приказ Министерства строительства и жилищно-коммунального хозяйства Кабардино-Балкарской Республики от 06.03.2023 № 46 | [9 empty] | Реквизиты нормативного правового акта об утверждении оплаты труда, утверждаемый в соответствии с пунктом 22(1) Правилами мониторинга цен, утвержденными постановлением Правительства Российской Федерации от 23 декабря 2016 г. № 1452 | Приказ Министерства строительства и жилищно-коммунального хозяйства Кабардино-Балкарской Республики от 06.03.2023 № 46 |  |  |  | Приказ Министерства строительства и жилищно-коммунального хозяйства Кабардино-Балкарской Республики от 06.03.2023 № 46
Обоснование принятых текущих цен на строительные ресурсы
Наименование субъекта Российской Федерации |  |  |  |  | 7. Кабардино-Балкарская Республика | [10 empty] | 7. Кабардино-Балкарская Республика |  |  |  |  | 7. Кабардино-Балкарская Республика
Наименование зоны субъекта Российской Федерации |  |  |  |  | Кабардино-Балкарская Республика | [10 empty] | Кабардино-Балкарская Республика | [5 empty] | Кабардино-Балкарская Республика
Капитальный ремонт общего имущества в многоквартирном жилом доме, расположенном по адресу: Кабардино-Балкарская Республика, г. Нальчик, ул.Кулиева, д.22 | [22 empty] | Капитальный ремонт общего имущества в многоквартирном жилом доме, расположенном по адресу: Кабардино-Балкарская Республика, г. Нальчик, ул.Кулиева, д.22
(наименование стройки)
Капитальный ремонт общего имущества в многоквартирном жилом доме, расположенном по адресу: Кабардино-Балкарская Республика, г. Нальчик, ул.Кулиева, д.22 | [23 empty] | Капитальный ремонт общего имущества в многоквартирном жилом доме, расположенном по адресу: Кабардино-Балкарская Республика, г. Нальчик, ул.Кулиева, д.22
(наименование объекта капитального строительства)
ЛОКАЛЬНЫЙ СМЕТНЫЙ РАСЧЕТ (СМЕТА) № ЛСР 02-01-06
Электроснабжение | [24 empty] | Электроснабжение
(наименование работ и затрат)
Составлен | ресурсно-индексным | методом
Основание
(проектная и (или) иная техническая документация)
Составлен(а) в текущем уровне цен |  | I квартал 2024 года | [23 empty] | 01.01.2024
Сметная стоимость |  |  | 1373.89 | тыс.руб.
в том числе:
| строительных работ |  | 143.56 | тыс.руб. |  |  |  |  | Средства на оплату труда рабочих |  |  |  | 192.67 | тыс.руб.
| монтажных работ |  | 832.35 | тыс.руб. |  |  |  |  | Средства на оплату труда машинистов |  |  |  | 17.65 | тыс.руб.
| оборудования |  | 397.99 | тыс.руб. |  |  |  |  | Нормативные затраты труда рабочих |  |  |  | 700.2 | чел.-ч.
| прочих затрат |  | 0 | тыс.руб. |  |  |  |  | Нормативные затраты труда машинистов |  |  |  | 48.51 | чел.-ч.
№ п/п | Обоснование | Наименование работ и затрат |  |  |  | Единица измерения | Количество |  |  | Сметная стоимость, руб.
[7 empty] | на единицу измерения | коэффициенты | всего с учетом коэффициентов | на единицу измерения в базисном уровне цен | индекс | на единицу измерения в текущем уровне цен | коэффициенты | всего в текущем уровне цен
1 | 2 | 3 |  |  |  | 4 | 5 | 6 | 7 | 8 | 9 | 10 | 11 | 12
Раздел 1. Низковольтное оборудование | [26 empty] | Раздел 1. Низковольтное оборудование
1 | ГЭСНм08-03-573-05 | Шкаф (пульт) управления навесной, высота, ширина и глубина: до 900х600х500 мм | [25 empty] | Шкаф (пульт) управления навесной, высота, ширина и глубина: до 900х600х500 мм | bar: 4 to 7
| 1 | ОТ(ЗТ) |  |  |  | 4: чел.-ч; 7: 2.06; 12: 586.01 | [14 empty] | ОТ(ЗТ)
| 1-100-42 | Средний разряд работы 4,2 |  |  |  | 4: чел.-ч; 5: 2.06; 7: 2.06; 10: 284.47; 12: 586.01 | [15 empty] | Средний разряд работы 4,2
| 2 | ЭМ |  |  |  | 12: 322.88 | [14 empty] | ЭМ
|  | ОТм(ЗТм) |  |  |  | 4: чел.-ч; 7: 0.47; 12: 140.27 | [14 empty] | ОТм(ЗТм)
| 91.04.01-041 | Молотки бурильные легкие при работе от передвижных компрессорных установок |  |  |  | маш.час | 0.25 |  | 0.25 | 21.06 | 1.15 | 24.22 |  | 6.06 | [15 empty] | Молотки бурильные легкие при работе от передвижных компрессорных установок
| 91.05.05-015 | Краны на автомобильном ходу, грузоподъемность 16 т |  |  |  | 4: маш.час; 5: 0.11; 7: 0.11; 10: 1435.23; 12: 157.88 | [15 empty] | Краны на автомобильном ходу, грузоподъемность 16 т
| 4-100-060 | ОТм(Зтм) Средний разряд машинистов 6 |  |  |  | 4: чел.-ч; 5: 0.11; 7: 0.11; 10: 371.05; 12: 40.82 | [16 empty] | ОТм(Зтм) Средний разряд машинистов 6
| 91.14.02-001 | Автомобили бортовые, грузоподъемность до 5 т |  |  |  | 4: маш.час; 5: 0.11; 7: 0.11; 10: 533.1; 12: 58.64 | [15 empty] | Автомобили бортовые, грузоподъемность до 5 т
| 4-100-040 | ОТм(Зтм) Средний разряд машинистов 4 |  |  |  | 4: чел.-ч; 5: 0.11; 7: 0.11; 10: 276.23; 12: 30.39 | [16 empty] | ОТм(Зтм) Средний разряд машинистов 4
| 91.17.04-233 | Аппараты сварочные для ручной дуговой сварки, сварочный ток до 350 А |  |  |  | 4: маш.час; 5: 0.72; 7: 0.72; 10: 21.18; 12: 15.25 | [15 empty] | Аппараты сварочные для ручной дуговой сварки, сварочный ток до 350 А
| 91.18.01-007 | Компрессоры винтовые передвижные с двигателем внутреннего сгорания, давление до 0,7 МПа (7 атм), производительность до 5,4 м3/мин |  |  |  | 4: маш.час; 5: 0.25; 7: 0.25; 10: 340.19; 12: 85.05 | [15 empty] | Компрессоры винтовые передвижные с двигателем внутреннего сгорания, давление до 0,7 МПа (7 атм), производительность до 5,4 м3/мин
| 4-100-040 | ОТм(Зтм) Средний разряд машинистов 4 |  |  |  | 4: чел.-ч; 5: 0.25; 7: 0.25; 10: 276.23; 12: 69.06 | [16 empty] | ОТм(Зтм) Средний разряд машинистов 4
| 4 | М |  |  |  | 12: 47.47 | [14 empty] | М
| 01.7.11.07-0227 | Электроды сварочные для сварки низколегированных и углеродистых сталей УОНИ 13/45, Э42А, диаметр 4-5 мм |  |  |  | кг | 0.15 |  | 0.15 | 155.63 | 1.06 | 164.97 |  | 24.75 | [15 empty] | Электроды сварочные для сварки низколегированных и углеродистых сталей УОНИ 13/45, Э42А, диаметр 4-5 мм
| 01.7.15.03-0042 | Болты с гайками и шайбами строительные |  |  |  | кг | 0.1 |  | 0.1 | 174.93 | 1.17 | 204.67 |  | 20.47 | [15 empty] | Болты с гайками и шайбами строительные
| 14.4.02.04-0142 | Краска масляная МА-0115, мумия, сурик железный |  |  |  | кг | 0.02 |  | 0.02 | 79.88 | 1.41 | 112.63 |  | 2.25 | [15 empty] | Краска масляная МА-0115, мумия, сурик железный
|  | Итого прямые затраты |  |  |  | 12: 1096.63 | [17 empty] | Итого прямые затраты
1.1 | 421/пр_2020_п.75_пп.а | Вспомогательные ненормируемые материальные ресурсы |  |  |  | 4: %; 5: 2; 7: 2; 12: 11.72 | [18 empty] | Вспомогательные ненормируемые материальные ресурсы
|  | ФОТ |  |  |  | 12: 726.28 | [19 empty] | ФОТ
| Пр/812-049.3-1 | НР Электротехнические установки на других объектах |  |  |  | 4: %; 5: 97; 7: 97; 12: 704.49 | [19 empty] | НР Электротехнические установки на других объектах
| Пр/774-049.3 | СП Электротехнические установки на других объектах |  |  |  | 4: %; 5: 51; 7: 51; 12: 370.4 | [19 empty] | СП Электротехнические установки на других объектах
|  | Всего по позиции |  |  |  | 10: 2183.24; 12: 2183.24 | [20 empty] | Всего по позиции
2 О | ТЦ_101_77_7720340726_15.03.2024_02 | ВРУ 160А, 1 ввод, 1 секция распределения (12х63А) |  |  |  | шт | 1 | 1 | 1 |  |  | 99166.67 |  | 99166.67 | [13 empty] | ВРУ 160А, 1 ввод, 1 секция распределения (12х63А)
|  | Всего по позиции |  |  |  | 12: 99166.67 | [20 empty] | Всего по позиции
3 | ГЭСНм08-03-575-01 | Прибор или аппарат |  |  |  | 4: шт; 5: 19; 6: 1; 7: 19 | [13 empty] | Прибор или аппарат
| 1 | ОТ(ЗТ) |  |  |  | 4: чел.-ч; 7: 19.57; 12: 5567.08 | [14 empty] | ОТ(ЗТ)
| 1-100-42 | Средний разряд работы 4,2 |  |  |  | 4: чел.-ч; 5: 1.03; 7: 19.57; 10: 284.47; 12: 5567.08 | [15 empty] | Средний разряд работы 4,2
| 4 | М |  |  |  | 12: 77.77 | [14 empty] | М
| 01.7.15.03-0042 | Болты с гайками и шайбами строительные |  |  |  | кг | 0.02 |  | 0.38 | 174.93 | 1.17 | 204.67 |  | 77.77 | [15 empty] | Болты с гайками и шайбами строительные
|  | Итого прямые затраты |  |  |  | 12: 5644.85 | [17 empty] | Итого прямые затраты
3.1 | 421/пр_2020_п.75_пп.а | Вспомогательные ненормируемые материальные ресурсы |  |  |  | 4: %; 5: 2; 7: 2; 12: 111.34 | [18 empty] | Вспомогательные ненормируемые материальные ресурсы
|  | ФОТ |  |  |  | 12: 5567.08 | [19 empty] | ФОТ
| Пр/812-049.3-1 | НР Электротехнические установки на других объектах |  |  |  | 4: %; 5: 97; 7: 97; 12: 5400.07 | [19 empty] | НР Электротехнические установки на других объектах
| Пр/774-049.3 | СП Электротехнические установки на других объектах |  |  |  | 4: %; 5: 51; 7: 51; 12: 2839.21 | [19 empty] | СП Электротехнические установки на других объектах
|  | Всего по позиции |  |  |  | 10: 736.6; 12: 13995.47 | [20 empty] | Всего по позиции
4 О | ФСБЦ-62.1.01.09-1091 | Выключатель автоматический 3P, 63 А, 4,5 кА, характеристика B |  |  |  | шт | 6 | 1 | 6 | 464.98 | 1.03 | 478.93 |  | 2873.58 | [13 empty] | Выключатель автоматический 3P, 63 А, 4,5 кА, характеристика B
|  | Всего по позиции |  |  |  | 12: 2873.58 | [20 empty] | Всего по позиции
5 О | ФСБЦ-62.1.01.09-1083 | Выключатель автоматический 3P, 10 А, 4,5 кА, характеристика B |  |  |  | шт | 13 | 1 | 13 | 388.22 | 1.03 | 399.87 |  | 5198.31 | [13 empty] | Выключатель автоматический 3P, 10 А, 4,5 кА, характеристика B
|  | Всего по позиции |  |  |  | 12: 5198.31 | [20 empty] | Всего по позиции
6 О | ФСБЦ-20.1.02.18-1052 | Хомуты-стяжки кабельные нейлоновые, размеры 2,5х150 мм |  |  |  | 100 шт | 6 | 1 | 6 | 31.05 | 1.36 | 42.23 |  | 253.38 | [13 empty] | Хомуты-стяжки кабельные нейлоновые, размеры 2,5х150 мм
|  | Всего по позиции |  |  |  | 12: 253.38 | [20 empty] | Всего по позиции
7 | ГЭСНм08-03-542-01 | Электромагнит длинно- или короткоходовой, масса: до 15 кг(фотореле ) | [25 empty] | Электромагнит длинно- или короткоходовой, масса: до 15 кг(фотореле ) | bar: 4 to 7
| 1 | ОТ(ЗТ) |  |  |  | 4: чел.-ч; 7: 3; 12: 791.58 | [14 empty] | ОТ(ЗТ)
| 1-100-36 | Средний разряд работы 3,6 |  |  |  | 4: чел.-ч; 5: 3; 7: 3; 10: 263.86; 12: 791.58 | [15 empty] | Средний разряд работы 3,6
| 2 | ЭМ |  |  |  | 12: 17.95 | [14 empty] | ЭМ
|  | ОТм(ЗТм) |  |  |  | 4: чел.-ч; 7: 0.017; 12: 5.36 | [14 empty] | ОТм(ЗТм)
| 91.05.05-015 | Краны на автомобильном ходу, грузоподъемность 16 т |  |  |  | 4: маш.час; 5: 0.007; 7: 0.007; 10: 1435.23; 12: 10.05 | [15 empty] | Краны на автомобильном ходу, грузоподъемность 16 т
| 4-100-060 | ОТм(Зтм) Средний разряд машинистов 6 |  |  |  | 4: чел.-ч; 5: 0.007; 7: 0.007; 10: 371.05; 12: 2.6 | [16 empty] | ОТм(Зтм) Средний разряд машинистов 6
| 91.14.02-001 | Автомобили бортовые, грузоподъемность до 5 т |  |  |  | 4: маш.час; 5: 0.01; 7: 0.01; 10: 533.1; 12: 5.33 | [15 empty] | Автомобили бортовые, грузоподъемность до 5 т
| 4-100-040 | ОТм(Зтм) Средний разряд машинистов 4 |  |  |  | 4: чел.-ч; 5: 0.01; 7: 0.01; 10: 276.23; 12: 2.76 | [16 empty] | ОТм(Зтм) Средний разряд машинистов 4
| 91.17.04-233 | Аппараты сварочные для ручной дуговой сварки, сварочный ток до 350 А |  |  |  | 4: маш.час; 5: 0.08; 7: 0.08; 10: 21.18; 12: 1.69 | [15 empty] | Аппараты сварочные для ручной дуговой сварки, сварочный ток до 350 А
| 91.21.16-012 | Прессы гидравлические с электроприводом |  |  |  | маш.час | 0.058 |  | 0.058 | 12.74 | 1.19 | 15.16 |  | 0.88 | [15 empty] | Прессы гидравлические с электроприводом
| 4 | М |  |  |  | 12: 236.67 | [14 empty] | М
| 01.3.01.02-0002 | Вазелин технический |  |  |  | кг | 0.002 |  | 0.002 | 150.04 | 1.56 | 234.06 |  | 0.47 | [15 empty] | Вазелин технический
| 01.7.02.09-0002 | Шпагат бумажный, диаметр 2,5 мм |  |  |  | кг | 0.001 |  | 0.001 | 187.38 | 0.97 | 181.76 |  | 0.18 | [15 empty] | Шпагат бумажный, диаметр 2,5 мм
| 01.7.06.05-0041 | Ленты изоляционные хлопчатобумажные прорезиненные для электромонтажных и ремонтных работ, цвет черный, ширина 20 мм, толщина 0,35 мм |  |  |  | м | 1 |  | 1 | 5.87 | 1.22 | 7.16 |  | 7.16 | [15 empty] | Ленты изоляционные хлопчатобумажные прорезиненные для электромонтажных и ремонтных работ, цвет черный, ширина 20 мм, толщина 0,35 мм
| 01.7.11.07-0227 | Электроды сварочные для сварки низколегированных и углеродистых сталей УОНИ 13/45, Э42А, диаметр 4-5 мм |  |  |  | кг | 0.03 |  | 0.03 | 155.63 | 1.06 | 164.97 |  | 4.95 | [15 empty] | Электроды сварочные для сварки низколегированных и углеродистых сталей УОНИ 13/45, Э42А, диаметр 4-5 мм
| 01.7.15.03-0042 | Болты с гайками и шайбами строительные |  |  |  | кг | 0.575 |  | 0.575 | 174.93 | 1.17 | 204.67 |  | 117.69 | [15 empty] | Болты с гайками и шайбами строительные
| 01.7.20.04-0005 | Нитки швейные армированные |  |  |  | кг | 0.001 |  | 0.001 | 395.65 | 1.64 | 648.87 |  | 0.65 | [15 empty] | Нитки швейные армированные
| 14.4.02.04-0142 | Краска масляная МА-0115, мумия, сурик железный |  |  |  | кг | 0.03 |  | 0.03 | 79.88 | 1.41 | 112.63 |  | 3.38 | [15 empty] | Краска масляная МА-0115, мумия, сурик железный
| 14.4.03.06-0001 | Лак электроизоляционный МЛ-92 |  |  |  | кг | 0.001 |  | 0.001 | 135.32 | 1.17 | 158.32 |  | 0.16 | [15 empty] | Лак электроизоляционный МЛ-92
| 20.1.02.23-0082 | Перемычки гибкие, тип ПГС-50 |  |  |  | 10 шт | 0.1 |  | 0.1 | 944.69 | 1.08 | 1020.27 |  | 102.03 | [15 empty] | Перемычки гибкие, тип ПГС-50
|  | Итого прямые затраты |  |  |  | 12: 1051.56 | [17 empty] | Итого прямые затраты
7.1 | 421/пр_2020_п.75_пп.а | Вспомогательные ненормируемые материальные ресурсы |  |  |  | 4: %; 5: 2; 7: 2; 12: 15.83 | [18 empty] | Вспомогательные ненормируемые материальные ресурсы
|  | ФОТ |  |  |  | 12: 796.94 | [19 empty] | ФОТ
| Пр/812-049.3-1 | НР Электротехнические установки на других объектах |  |  |  | 4: %; 5: 97; 7: 97; 12: 773.03 | [19 empty] | НР Электротехнические установки на других объектах
| Пр/774-049.3 | СП Электротехнические установки на других объектах |  |  |  | 4: %; 5: 51; 7: 51; 12: 406.44 | [19 empty] | СП Электротехнические установки на других объектах
|  | Всего по позиции |  |  |  | 10: 2246.86; 12: 2246.86 | [20 empty] | Всего по позиции
8 О | ТЦ_62.1.02.20_52_5244030601_22.03.2024_02 | Фотореле ФР-7Е в комплекте с кабелем 1,5 м |  |  |  | шт | 1 | 1 | 1 |  |  | 2108.33 |  | 2108.33 | [13 empty] | Фотореле ФР-7Е в комплекте с кабелем 1,5 м
|  | Всего по позиции |  |  |  | 12: 2108.33 | [20 empty] | Всего по позиции
9 | ГЭСНм08-03-599-01 | Щитки осветительные, устанавливаемые в нише: распорными дюбелями, масса щитка до 6 кг |  |  |  | 4: шт; 5: 30; 6: 1; 7: 30 | [13 empty] | Щитки осветительные, устанавливаемые в нише: распорными дюбелями, масса щитка до 6 кг
| 1 | ОТ(ЗТ) |  |  |  | 4: чел.-ч; 7: 53.4; 12: 15190.7 | [14 empty] | ОТ(ЗТ)
| 1-100-42 | Средний разряд работы 4,2 |  |  |  | 4: чел.-ч; 5: 1.78; 7: 53.4; 10: 284.47; 12: 15190.7 | [15 empty] | Средний разряд работы 4,2
| 2 | ЭМ |  |  |  | 12: 531.45 | [14 empty] | ЭМ
|  | ОТм(ЗТм) |  |  |  | 4: чел.-ч; 7: 0.54; 12: 174.76 | [14 empty] | ОТм(ЗТм)
| 91.05.05-015 | Краны на автомобильном ходу, грузоподъемность 16 т |  |  |  | 4: маш.час; 5: 0.009; 7: 0.27; 10: 1435.23; 12: 387.51 | [15 empty] | Краны на автомобильном ходу, грузоподъемность 16 т
| 4-100-060 | ОТм(Зтм) Средний разряд машинистов 6 |  |  |  | 4: чел.-ч; 5: 0.009; 7: 0.27; 10: 371.05; 12: 100.18 | [16 empty] | ОТм(Зтм) Средний разряд машинистов 6
| 91.14.02-001 | Автомобили бортовые, грузоподъемность до 5 т |  |  |  | 4: маш.час; 5: 0.009; 7: 0.27; 10: 533.1; 12: 143.94 | [15 empty] | Автомобили бортовые, грузоподъемность до 5 т
| 4-100-040 | ОТм(Зтм) Средний разряд машинистов 4 |  |  |  | 4: чел.-ч; 5: 0.009; 7: 0.27; 10: 276.23; 12: 74.58 | [16 empty] | ОТм(Зтм) Средний разряд машинистов 4
| 4 | М |  |  |  | 12: 7993.83 | [14 empty] | М
| 01.7.03.04-0001 | Электроэнергия |  |  |  | 4: кВт-ч; 5: 0.0288; 7: 0.864; 10: 5.99; 12: 5.18 | [15 empty] | Электроэнергия
| 01.7.06.05-0041 | Ленты изоляционные хлопчатобумажные прорезиненные для электромонтажных и ремонтных работ, цвет черный, ширина 20 мм, толщина 0,35 мм |  |  |  | м | 1.33 |  | 39.9 | 5.87 | 1.22 | 7.16 |  | 285.68 | [15 empty] | Ленты изоляционные хлопчатобумажные прорезиненные для электромонтажных и ремонтных работ, цвет черный, ширина 20 мм, толщина 0,35 мм
| 01.7.15.07-0014 | Дюбели распорные полипропиленовые |  |  |  | 100 шт | 0.04 |  | 1.2 | 41.71 | 1.2 | 50.05 |  | 60.06 | [15 empty] | Дюбели распорные полипропиленовые
| 14.4.02.04-0142 | Краска масляная МА-0115, мумия, сурик железный |  |  |  | кг | 0.1 |  | 3 | 79.88 | 1.41 | 112.63 |  | 337.89 | [15 empty] | Краска масляная МА-0115, мумия, сурик железный
| 20.1.02.23-0082 | Перемычки гибкие, тип ПГС-50 |  |  |  | 10 шт | 0.1 |  | 3 | 944.69 | 1.08 | 1020.27 |  | 3060.81 | [15 empty] | Перемычки гибкие, тип ПГС-50
| 20.5.04.09-0002 | Сжимы типа У731М для магистральных и ответвительных проводов и кабелей |  |  |  | 100 шт | 0.04 |  | 1.2 | 1991.74 | 1.36 | 2708.77 |  | 3250.52 | [15 empty] | Сжимы типа У731М для магистральных и ответвительных проводов и кабелей
| 24.3.01.01-0005 | Трубка полихлорвиниловая электромонтажная, толщина стенки 0,6 мм |  |  |  | кг | 0.124 |  | 3.72 | 196.41 | 1.36 | 267.12 |  | 993.69 | [15 empty] | Трубка полихлорвиниловая электромонтажная, толщина стенки 0,6 мм
|  | Итого прямые затраты |  |  |  | 12: 23890.74 | [17 empty] | Итого прямые затраты
9.1 | 421/пр_2020_п.75_пп.а | Вспомогательные ненормируемые материальные ресурсы |  |  |  | 4: %; 5: 2; 7: 2; 12: 303.81 | [18 empty] | Вспомогательные ненормируемые материальные ресурсы
|  | ФОТ |  |  |  | 12: 15365.46 | [19 empty] | ФОТ
| Пр/812-049.3-1 | НР Электротехнические установки на других объектах |  |  |  | 4: %; 5: 97; 7: 97; 12: 14904.5 | [19 empty] | НР Электротехнические установки на других объектах
| Пр/774-049.3 | СП Электротехнические установки на других объектах |  |  |  | 4: %; 5: 51; 7: 51; 12: 7836.38 | [19 empty] | СП Электротехнические установки на других объектах
|  | Всего по позиции |  |  |  | 10: 1564.51; 12: 46935.43 | [20 empty] | Всего по позиции
10 О | ФСБЦ-20.4.04.04-0006 | Щит учетно-распределительный встраиваемый ЩУРВ-3-30зо, с замком и окном, IP30, размеры 550х500х165 мм (прим. 1000х950х150) |  |  |  | шт | 30 | 1 | 30 | 2931.9 | 1.08 | 3166.45 |  | 94993.5 | [13 empty] | Щит учетно-распределительный встраиваемый ЩУРВ-3-30зо, с замком и окном, IP30, размеры 550х500х165 мм (прим. 1000х950х150)
|  | Всего по позиции |  |  |  | 12: 94993.5 | [20 empty] | Всего по позиции
11 | ГЭСНм08-03-575-01 | Прибор или аппарат |  |  |  | 4: шт; 5: 120; 6: 1; 7: 120 | [13 empty] | Прибор или аппарат
| 1 | ОТ(ЗТ) |  |  |  | 4: чел.-ч; 7: 123.6; 12: 35160.49 | [14 empty] | ОТ(ЗТ)
| 1-100-42 | Средний разряд работы 4,2 |  |  |  | 4: чел.-ч; 5: 1.03; 7: 123.6; 10: 284.47; 12: 35160.49 | [15 empty] | Средний разряд работы 4,2
| 4 | М |  |  |  | 12: 491.21 | [14 empty] | М
| 01.7.15.03-0042 | Болты с гайками и шайбами строительные |  |  |  | кг | 0.02 |  | 2.4 | 174.93 | 1.17 | 204.67 |  | 491.21 | [15 empty] | Болты с гайками и шайбами строительные
|  | Итого прямые затраты |  |  |  | 12: 35651.7 | [17 empty] | Итого прямые затраты
11.1 | 421/пр_2020_п.75_пп.а | Вспомогательные ненормируемые материальные ресурсы |  |  |  | 4: %; 5: 2; 7: 2; 12: 703.21 | [18 empty] | Вспомогательные ненормируемые материальные ресурсы
|  | ФОТ |  |  |  | 12: 35160.49 | [19 empty] | ФОТ
| Пр/812-049.3-1 | НР Электротехнические установки на других объектах |  |  |  | 4: %; 5: 97; 7: 97; 12: 34105.68 | [19 empty] | НР Электротехнические установки на других объектах
| Пр/774-049.3 | СП Электротехнические установки на других объектах |  |  |  | 4: %; 5: 51; 7: 51; 12: 17931.85 | [19 empty] | СП Электротехнические установки на других объектах
|  | Всего по позиции |  |  |  | 10: 736.6; 12: 88392.44 | [20 empty] | Всего по позиции
12 О | ФСБЦ-62.1.01.09-1090 | Выключатель автоматический 3P, 50 А, 4,5 кА, характеристика B |  |  |  | шт | 30 | 1 | 30 | 470.65 | 1.03 | 484.77 |  | 14543.1 | [13 empty] | Выключатель автоматический 3P, 50 А, 4,5 кА, характеристика B
|  | Всего по позиции |  |  |  | 12: 14543.1 | [20 empty] | Всего по позиции
13 О | ФСБЦ-62.1.01.09-1074 | Выключатель автоматический 2P, 25 А, 4,5 кА, характеристика B |  |  |  | шт | 90 | 1 | 90 | 256.73 | 1.03 | 264.43 |  | 23798.7 | [13 empty] | Выключатель автоматический 2P, 25 А, 4,5 кА, характеристика B
|  | Всего по позиции |  |  |  | 12: 23798.7 | [20 empty] | Всего по позиции
14 О | ФСБЦ-20.5.04.09-0003 | Сжим типа У733М для магистральных и ответвительных проводов и кабелей |  |  |  | 100 шт | 1.5 | 1 | 1.5 | 1991.74 | 1.36 | 2708.77 |  | 4063.16 | [13 empty] | Сжим типа У733М для магистральных и ответвительных проводов и кабелей
|  | Всего по позиции |  |  |  | 12: 4063.16 | [20 empty] | Всего по позиции
15 | ГЭСНм08-02-146-01 | Кабель до 35 кВ с креплением накладными скобами, масса 1 м кабеля: до 0,5 кг |  |  |  | 4: 100 м; 5: 1.8; 6: 1; 7: 1.8 | [13 empty] | Кабель до 35 кВ с креплением накладными скобами, масса 1 м кабеля: до 0,5 кг
| 1 | ОТ(ЗТ) |  |  |  | 4: чел.-ч; 7: 21.168; 12: 5716.21 | [14 empty] | ОТ(ЗТ)
| 1-100-38 | Средний разряд работы 3,8 |  |  |  | 4: чел.-ч; 5: 11.76; 7: 21.168; 10: 270.04; 12: 5716.21 | [15 empty] | Средний разряд работы 3,8
| 2 | ЭМ |  |  |  | 12: 12670.81 | [14 empty] | ЭМ
|  | ОТм(ЗТм) |  |  |  | 4: чел.-ч; 7: 7.398; 12: 2710.89 | [14 empty] | ОТм(ЗТм)
| 91.05.05-015 | Краны на автомобильном ходу, грузоподъемность 16 т |  |  |  | 4: маш.час; 5: 0.2; 7: 0.36; 10: 1435.23; 12: 516.68 | [15 empty] | Краны на автомобильном ходу, грузоподъемность 16 т
| 4-100-060 | ОТм(Зтм) Средний разряд машинистов 6 |  |  |  | 4: чел.-ч; 5: 0.2; 7: 0.36; 10: 371.05; 12: 133.58 | [16 empty] | ОТм(Зтм) Средний разряд машинистов 6
| 91.06.01-003 | Домкраты гидравлические, грузоподъемность 63-100 т |  |  |  | маш.час | 2.78 |  | 5.004 | 1.75 | 1.28 | 2.24 |  | 11.21 | [15 empty] | Домкраты гидравлические, грузоподъемность 63-100 т
| 91.06.03-061 | Лебедки электрические тяговым усилием до 12,26 кН (1,25 т) |  |  |  | маш.час | 2.78 |  | 5.004 | 8.84 | 1.22 | 10.78 |  | 53.94 | [15 empty] | Лебедки электрические тяговым усилием до 12,26 кН (1,25 т)
| 91.06.09-001 | Подъемники телескопические самоходные, рабочая высота 26 м, грузоподъемность 250 кг |  |  |  | маш.час | 3.71 |  | 6.678 | 1472.34 | 1.21 | 1781.53 |  | 11897.06 | [15 empty] | Подъемники телескопические самоходные, рабочая высота 26 м, грузоподъемность 250 кг
| 4-100-060 | ОТм(Зтм) Средний разряд машинистов 6 |  |  |  | 4: чел.-ч; 5: 3.71; 7: 6.678; 10: 371.05; 12: 2477.87 | [16 empty] | ОТм(Зтм) Средний разряд машинистов 6
| 91.14.02-001 | Автомобили бортовые, грузоподъемность до 5 т |  |  |  | 4: маш.час; 5: 0.2; 7: 0.36; 10: 533.1; 12: 191.92 | [15 empty] | Автомобили бортовые, грузоподъемность до 5 т
| 4-100-040 | ОТм(Зтм) Средний разряд машинистов 4 |  |  |  | 4: чел.-ч; 5: 0.2; 7: 0.36; 10: 276.23; 12: 99.44 | [16 empty] | ОТм(Зтм) Средний разряд машинистов 4
| 4 | М |  |  |  | 12: 1933.77 | [14 empty] | М
| 01.7.06.07-0002 | Ленты монтажные из пластмассы для бандажирования проводов, скрепляются пластмассовыми кнопками, ширина 10 мм |  |  |  | 10 м | 0.245 |  | 0.441 | 37.71 | 1.44 | 54.3 |  | 23.95 | [15 empty] | Ленты монтажные из пластмассы для бандажирования проводов, скрепляются пластмассовыми кнопками, ширина 10 мм
| 10.3.02.03-0011 | Припои оловянно-свинцовые бессурьмянистые, марка ПОС30 |  |  |  | кг | 0.5 |  | 0.9 | 931.11 | 1.66 | 1545.64 |  | 1391.08 | [15 empty] | Припои оловянно-свинцовые бессурьмянистые, марка ПОС30
| 14.4.03.03-0002 | Лак битумный БТ-123 |  |  |  | т | 0.00288 |  | 0.005184 | 82698.14 | 1.21 | 100064.75 |  | 518.74 | [15 empty] | Лак битумный БТ-123
|  | Итого прямые затраты |  |  |  | 12: 23031.68 | [17 empty] | Итого прямые затраты
15.1 | 421/пр_2020_п.75_пп.а | Вспомогательные ненормируемые материальные ресурсы |  |  |  | 4: %; 5: 2; 7: 2; 12: 114.32 | [18 empty] | Вспомогательные ненормируемые материальные ресурсы
|  | ФОТ |  |  |  | 12: 8427.1 | [19 empty] | ФОТ
| Пр/812-049.3-1 | НР Электротехнические установки на других объектах |  |  |  | 4: %; 5: 97; 7: 97; 12: 8174.29 | [19 empty] | НР Электротехнические установки на других объектах
| Пр/774-049.3 | СП Электротехнические установки на других объектах |  |  |  | 4: %; 5: 51; 7: 51; 12: 4297.82 | [19 empty] | СП Электротехнические установки на других объектах
|  | Всего по позиции |  |  |  | 10: 19787.84; 12: 35618.11 | [20 empty] | Всего по позиции
16 | ФСБЦ-21.1.06.09-0134 | Кабель силовой с медными жилами ВВГнг(A)-LS 1х10ок-660 |  |  |  | 1000 м | 0.0918 | 1 | 0.0918 | 85796.31 | 1.03 | 88370.2 |  | 8112.38 | [13 empty] | Кабель силовой с медными жилами ВВГнг(A)-LS 1х10ок-660
|  | Всего по позиции |  |  |  | 12: 8112.38 | [20 empty] | Всего по позиции
17 | ФСБЦ-21.1.06.09-0133 | Кабель силовой с медными жилами ВВГнг(A)-LS 1х6,0ок-660 |  |  |  | 1000 м | 0.0918 | 1 | 0.0918 | 52995.32 | 1.03 | 54585.18 |  | 5010.92 | [13 empty] | Кабель силовой с медными жилами ВВГнг(A)-LS 1х6,0ок-660
|  | Всего по позиции |  |  |  | 12: 5010.92 | [20 empty] | Всего по позиции
|  | Итоги по разделу 1 Низковольтное оборудование : | [33 empty] | Итоги по разделу 1 Низковольтное оборудование :
|  | Итого прямые затраты (справочно) |  |  |  | 12: 104750.69 | [22 empty] | Итого прямые затраты (справочно)
|  | в том числе: | [34 empty] | в том числе:
|  | Оплата труда рабочих |  |  |  | 12: 63012.07 | [22 empty] | Оплата труда рабочих
|  | Эксплуатация машин |  |  |  | 12: 13543.09 | [22 empty] | Эксплуатация машин
|  | Оплата труда машинистов (Отм) |  |  |  | 12: 3031.28 | [22 empty] | Оплата труда машинистов (Отм)
|  | Материалы |  |  |  | 12: 25164.25 | [22 empty] | Материалы
|  | Монтажные работы |  |  |  | 12: 202494.85 | [22 empty] | Монтажные работы
|  | в том числе: | [34 empty] | в том числе:
|  | оплата труда |  |  |  | 12: 63012.07 | [22 empty] | оплата труда
|  | эксплуатация машин и механизмов |  |  |  | 12: 13543.09 | [22 empty] | эксплуатация машин и механизмов
|  | оплата труда машинистов (Отм) |  |  |  | 12: 3031.28 | [22 empty] | оплата труда машинистов (Отм)
|  | материалы |  |  |  | 12: 25164.25 | [22 empty] | материалы
|  | накладные расходы |  |  |  | 12: 64062.06 | [22 empty] | накладные расходы
|  | сметная прибыль |  |  |  | 12: 33682.1 | [22 empty] | сметная прибыль
|  | Оборудование |  |  |  | 12: 246998.73 | [22 empty] | Оборудование
|  | Оборудование |  |  |  | 12: 101275 | [22 empty] | Оборудование
|  | Инженерное оборудование |  |  |  | 12: 145723.73 | [22 empty] | Инженерное оборудование
|  | Итого ФОТ (справочно) |  |  |  | 12: 66043.35 | [22 empty] | Итого ФОТ (справочно)
|  | Итого накладные расходы (справочно) |  |  |  | 12: 64062.06 | [22 empty] | Итого накладные расходы (справочно)
|  | Итого сметная прибыль (справочно) |  |  |  | 12: 33682.1 | [22 empty] | Итого сметная прибыль (справочно)
|  | Итого по разделу 1 Низковольтное оборудование |  |  |  | 12: 449493.58 | [23 empty] | Итого по разделу 1 Низковольтное оборудование
|  | Справочно | [36 empty] | Справочно
|  | оборудование, отсутствующее в ФРСН |  |  |  | 12: 101275 | [25 empty] | оборудование, отсутствующее в ФРСН
|  | затраты труда рабочих |  |  |  | 7: 222.798 | [26 empty] | затраты труда рабочих
|  | затраты труда машинистов |  |  |  | 7: 8.425 | [26 empty] | затраты труда машинистов
Раздел 2. Заземление и молниезащита | [26 empty] | Раздел 2. Заземление и молниезащита
18 | ГЭСН01-02-057-02 | Разработка грунта вручную в траншеях глубиной до 2 м без креплений с откосами, группа грунтов: 2 |  |  |  | 4: 100 м3; 5: 0.022; 6: 1; 7: 0.022 | [13 empty] | Разработка грунта вручную в траншеях глубиной до 2 м без креплений с откосами, группа грунтов: 2
| Приказ от 04.08.2020 № 421/пр п.58б | При применении сметных норм, включенных в сборники ГЭСН (ФЕР, ТЕР), аналогичных технологическим процессам в новом строительстве, в том числе по возведению новых конструктивных элементов ОЗП=1,15; ЭМ=1,25 к расх.; ЗПМ=1,25; ТЗ=1,15; ТЗМ=1,25 | [39 empty] | При применении сметных норм, включенных в сборники ГЭСН (ФЕР, ТЕР), аналогичных технологическим процессам в новом строительстве, в том числе по возведению новых конструктивных элементов ОЗП=1,15; ЭМ=1,25 к расх.; ЗПМ=1,25; ТЗ=1,15; ТЗМ=1,25
| 1 | ОТ(ЗТ) |  |  |  | 4: чел.-ч; 7: 3.8962; 12: 875.44 | [14 empty] | ОТ(ЗТ)
| 1-100-20 | Средний разряд работы 2,0 |  |  |  | чел.-ч | 154 | 1.15 | 3.8962 |  |  | 224.69 |  | 875.44 | [15 empty] | Средний разряд работы 2,0
|  | Итого прямые затраты |  |  |  | 12: 875.44 | [17 empty] | Итого прямые затраты
|  | ФОТ |  |  |  | 12: 875.44 | [19 empty] | ФОТ
| Пр/812-001.2-1, Приказ № 812/пр от 21.12.2020 п.25 | НР Земляные работы, выполняемые ручным способом |  |  |  | 4: %; 5: 89; 6: 0.9; 7: 80.1; 12: 701.23 | [19 empty] | НР Земляные работы, выполняемые ручным способом
| Пр/774-001.2, Приказ № 774/пр от 11.12.2020 п.16 | СП Земляные работы, выполняемые ручным способом |  |  |  | 4: %; 5: 40; 6: 0.85; 7: 34; 12: 297.65 | [19 empty] | СП Земляные работы, выполняемые ручным способом
|  | Всего по позиции |  |  |  | 10: 85196.36; 12: 1874.32 | [20 empty] | Всего по позиции
19 | ГЭСН01-02-061-01 | Засыпка вручную траншей, пазух котлованов и ям, группа грунтов: 1 |  |  |  | 4: 100 м3; 5: 0.022; 6: 1; 7: 0.022 | [13 empty] | Засыпка вручную траншей, пазух котлованов и ям, группа грунтов: 1
| Приказ от 04.08.2020 № 421/пр п.58б | При применении сметных норм, включенных в сборники ГЭСН (ФЕР, ТЕР), аналогичных технологическим процессам в новом строительстве, в том числе по возведению новых конструктивных элементов ОЗП=1,15; ЭМ=1,25 к расх.; ЗПМ=1,25; ТЗ=1,15; ТЗМ=1,25 | [39 empty] | При применении сметных норм, включенных в сборники ГЭСН (ФЕР, ТЕР), аналогичных технологическим процессам в новом строительстве, в том числе по возведению новых конструктивных элементов ОЗП=1,15; ЭМ=1,25 к расх.; ЗПМ=1,25; ТЗ=1,15; ТЗМ=1,25
| 1 | ОТ(ЗТ) |  |  |  | 4: чел.-ч; 7: 2.2391; 12: 482.34 | [14 empty] | ОТ(ЗТ)
| 1-100-15 | Средний разряд работы 1,5 |  |  |  | чел.-ч | 88.5 | 1.15 | 2.2391 |  |  | 215.42 |  | 482.34 | [15 empty] | Средний разряд работы 1,5
|  | Итого прямые затраты |  |  |  | 12: 482.34 | [17 empty] | Итого прямые затраты
|  | ФОТ |  |  |  | 12: 482.34 | [19 empty] | ФОТ
| Пр/812-001.2-1, Приказ № 812/пр от 21.12.2020 п.25 | НР Земляные работы, выполняемые ручным способом |  |  |  | 4: %; 5: 89; 6: 0.9; 7: 80.1; 12: 386.35 | [19 empty] | НР Земляные работы, выполняемые ручным способом
| Пр/774-001.2, Приказ № 774/пр от 11.12.2020 п.16 | СП Земляные работы, выполняемые ручным способом |  |  |  | 4: %; 5: 40; 6: 0.85; 7: 34; 12: 164 | [19 empty] | СП Земляные работы, выполняемые ручным способом
|  | Всего по позиции |  |  |  | 10: 46940.45; 12: 1032.69 | [20 empty] | Всего по позиции
20 | ГЭСНм08-02-472-02 | Заземлитель горизонтальный из стали: полосовой сечением 160 мм2 |  |  |  | 4: 100 м; 5: 0.4; 6: 1; 7: 0.4 | [13 empty] | Заземлитель горизонтальный из стали: полосовой сечением 160 мм2
| 1 | ОТ(ЗТ) |  |  |  | 4: чел.-ч; 7: 5.76; 12: 1555.43 | [14 empty] | ОТ(ЗТ)
| 1-100-38 | Средний разряд работы 3,8 |  |  |  | 4: чел.-ч; 5: 14.4; 7: 5.76; 10: 270.04; 12: 1555.43 | [15 empty] | Средний разряд работы 3,8
| 2 | ЭМ |  |  |  | 12: 180.34 | [14 empty] | ЭМ
|  | ОТм(ЗТм) |  |  |  | 4: чел.-ч; 7: 0.16; 12: 51.78 | [14 empty] | ОТм(ЗТм)
| 91.05.05-015 | Краны на автомобильном ходу, грузоподъемность 16 т |  |  |  | 4: маш.час; 5: 0.2; 7: 0.08; 10: 1435.23; 12: 114.82 | [15 empty] | Краны на автомобильном ходу, грузоподъемность 16 т
| 4-100-060 | ОТм(Зтм) Средний разряд машинистов 6 |  |  |  | 4: чел.-ч; 5: 0.2; 7: 0.08; 10: 371.05; 12: 29.68 | [16 empty] | ОТм(Зтм) Средний разряд машинистов 6
| 91.14.02-001 | Автомобили бортовые, грузоподъемность до 5 т |  |  |  | 4: маш.час; 5: 0.2; 7: 0.08; 10: 533.1; 12: 42.65 | [15 empty] | Автомобили бортовые, грузоподъемность до 5 т
| 4-100-040 | ОТм(Зтм) Средний разряд машинистов 4 |  |  |  | 4: чел.-ч; 5: 0.2; 7: 0.08; 10: 276.23; 12: 22.1 | [16 empty] | ОТм(Зтм) Средний разряд машинистов 4
| 91.17.04-233 | Аппараты сварочные для ручной дуговой сварки, сварочный ток до 350 А |  |  |  | 4: маш.час; 5: 2.7; 7: 1.08; 10: 21.18; 12: 22.87 | [15 empty] | Аппараты сварочные для ручной дуговой сварки, сварочный ток до 350 А
| 4 | М |  |  |  | 12: 1786.25 | [14 empty] | М
| 01.7.11.07-0227 | Электроды сварочные для сварки низколегированных и углеродистых сталей УОНИ 13/45, Э42А, диаметр 4-5 мм |  |  |  | кг | 0.9 |  | 0.36 | 155.63 | 1.06 | 164.97 |  | 59.39 | [15 empty] | Электроды сварочные для сварки низколегированных и углеродистых сталей УОНИ 13/45, Э42А, диаметр 4-5 мм
| 14.4.01.09-0427 | Грунтовка эпоксидная антикоррозионная с содержанием цинка для защиты металлических поверхностей, расход 0,20-0,39 кг/м2 |  |  |  | кг | 3.7 |  | 1.48 | 911.56 | 1.28 | 1166.8 |  | 1726.86 | [15 empty] | Грунтовка эпоксидная антикоррозионная с содержанием цинка для защиты металлических поверхностей, расход 0,20-0,39 кг/м2
|  | Итого прямые затраты |  |  |  | 12: 3573.8 | [17 empty] | Итого прямые затраты
20.1 | 421/пр_2020_п.75_пп.а | Вспомогательные ненормируемые материальные ресурсы |  |  |  | 4: %; 5: 2; 7: 2; 12: 31.11 | [18 empty] | Вспомогательные ненормируемые материальные ресурсы
|  | ФОТ |  |  |  | 12: 1607.21 | [19 empty] | ФОТ
| Пр/812-049.3-1 | НР Электротехнические установки на других объектах |  |  |  | 4: %; 5: 97; 7: 97; 12: 1558.99 | [19 empty] | НР Электротехнические установки на других объектах
| Пр/774-049.3 | СП Электротехнические установки на других объектах |  |  |  | 4: %; 5: 51; 7: 51; 12: 819.68 | [19 empty] | СП Электротехнические установки на других объектах
|  | Всего по позиции |  |  |  | 10: 14958.95; 12: 5983.58 | [20 empty] | Всего по позиции
21 | ФСБЦ-08.3.07.01-0042 | Прокат стальной горячекатаный полосовой, марки стали Ст3сп, Ст3пс, размеры 40х4 мм |  |  |  | т | 0.0504 | 1 | 0.0504 | 67961.14 | 0.95 | 64563.08 |  | 3253.98 | [13 empty] | Прокат стальной горячекатаный полосовой, марки стали Ст3сп, Ст3пс, размеры 40х4 мм
|  | Всего по позиции |  |  |  | 12: 3253.98 | [20 empty] | Всего по позиции
22 | ГЭСНм08-02-471-01 | Заземлитель вертикальный из угловой стали размером: 50х50х5 мм |  |  |  | 4: 10 шт; 5: 0.3; 6: 1; 7: 0.3 | [13 empty] | Заземлитель вертикальный из угловой стали размером: 50х50х5 мм
| 1 | ОТ(ЗТ) |  |  |  | 4: чел.-ч; 7: 2.781; 12: 750.98 | [14 empty] | ОТ(ЗТ)
| 1-100-38 | Средний разряд работы 3,8 |  |  |  | 4: чел.-ч; 5: 9.27; 7: 2.781; 10: 270.04; 12: 750.98 | [15 empty] | Средний разряд работы 3,8
| 2 | ЭМ |  |  |  | 12: 109.98 | [14 empty] | ЭМ
|  | ОТм(ЗТм) |  |  |  | 4: чел.-ч; 7: 0.102; 12: 33.01 | [14 empty] | ОТм(ЗТм)
| 91.05.05-015 | Краны на автомобильном ходу, грузоподъемность 16 т |  |  |  | 4: маш.час; 5: 0.17; 7: 0.051; 10: 1435.23; 12: 73.2 | [15 empty] | Краны на автомобильном ходу, грузоподъемность 16 т
| 4-100-060 | ОТм(Зтм) Средний разряд машинистов 6 |  |  |  | 4: чел.-ч; 5: 0.17; 7: 0.051; 10: 371.05; 12: 18.92 | [16 empty] | ОТм(Зтм) Средний разряд машинистов 6
| 91.14.02-001 | Автомобили бортовые, грузоподъемность до 5 т |  |  |  | 4: маш.час; 5: 0.17; 7: 0.051; 10: 533.1; 12: 27.19 | [15 empty] | Автомобили бортовые, грузоподъемность до 5 т
| 4-100-040 | ОТм(Зтм) Средний разряд машинистов 4 |  |  |  | 4: чел.-ч; 5: 0.17; 7: 0.051; 10: 276.23; 12: 14.09 | [16 empty] | ОТм(Зтм) Средний разряд машинистов 4
| 91.17.04-233 | Аппараты сварочные для ручной дуговой сварки, сварочный ток до 350 А |  |  |  | 4: маш.час; 5: 1.51; 7: 0.453; 10: 21.18; 12: 9.59 | [15 empty] | Аппараты сварочные для ручной дуговой сварки, сварочный ток до 350 А
| 4 | М |  |  |  | 12: 732.25 | [14 empty] | М
| 01.7.11.07-0227 | Электроды сварочные для сварки низколегированных и углеродистых сталей УОНИ 13/45, Э42А, диаметр 4-5 мм |  |  |  | кг | 0.65 |  | 0.195 | 155.63 | 1.06 | 164.97 |  | 32.17 | [15 empty] | Электроды сварочные для сварки низколегированных и углеродистых сталей УОНИ 13/45, Э42А, диаметр 4-5 мм
| 14.4.01.09-0427 | Грунтовка эпоксидная антикоррозионная с содержанием цинка для защиты металлических поверхностей, расход 0,20-0,39 кг/м2 |  |  |  | кг | 2 |  | 0.6 | 911.56 | 1.28 | 1166.8 |  | 700.08 | [15 empty] | Грунтовка эпоксидная антикоррозионная с содержанием цинка для защиты металлических поверхностей, расход 0,20-0,39 кг/м2
|  | Итого прямые затраты |  |  |  | 12: 1626.22 | [17 empty] | Итого прямые затраты
22.1 | 421/пр_2020_п.75_пп.а | Вспомогательные ненормируемые материальные ресурсы |  |  |  | 4: %; 5: 2; 7: 2; 12: 15.02 | [18 empty] | Вспомогательные ненормируемые материальные ресурсы
|  | ФОТ |  |  |  | 12: 783.99 | [19 empty] | ФОТ
| Пр/812-049.3-1 | НР Электротехнические установки на других объектах |  |  |  | 4: %; 5: 97; 7: 97; 12: 760.47 | [19 empty] | НР Электротехнические установки на других объектах
| Пр/774-049.3 | СП Электротехнические установки на других объектах |  |  |  | 4: %; 5: 51; 7: 51; 12: 399.83 | [19 empty] | СП Электротехнические установки на других объектах
|  | Всего по позиции |  |  |  | 10: 9338.47; 12: 2801.54 | [20 empty] | Всего по позиции
23 | ФСБЦ-08.3.08.02-1096 | Уголок стальной горячекатаный равнополочный, марка стали 09Г2С, 12Г2С, ширина полок 50-90 мм, толщина полки 3-9 мм |  |  |  | т | 0.03393 | 1 | 0.03393 | 73435 | 0.82 | 60216.7 |  | 2043.15 | [13 empty] | Уголок стальной горячекатаный равнополочный, марка стали 09Г2С, 12Г2С, ширина полок 50-90 мм, толщина полки 3-9 мм
|  | Всего по позиции |  |  |  | 12: 2043.15 | [20 empty] | Всего по позиции
46 | ГЭСНм08-02-472-10 | Проводник заземляющий из медного изолированного провода сечением 25 мм2 открыто по строительным основаниям |  |  |  | 4: 100 м; 5: 0.1; 6: 1; 7: 0.1 | [28 empty] | Проводник заземляющий из медного изолированного провода сечением 25 мм2 открыто по строительным основаниям
| 1 | ОТ(ЗТ) |  |  |  | 4: чел.-ч; 7: 3.216; 12: 868.45 | [29 empty] | ОТ(ЗТ)
| 1-100-38 | Средний разряд работы 3,8 |  |  |  | 4: чел.-ч; 5: 32.16; 7: 3.216; 10: 270.04; 12: 868.45 | [30 empty] | Средний разряд работы 3,8
| 2 | ЭМ |  |  |  | 12: 5.91 | [29 empty] | ЭМ
|  | ОТм(ЗТм) |  |  |  | 4: чел.-ч; 7: 0.006; 12: 1.94 | [29 empty] | ОТм(ЗТм)
| 91.05.05-015 | Краны на автомобильном ходу, грузоподъемность 16 т |  |  |  | 4: маш.час; 5: 0.03; 7: 0.003; 10: 1435.23; 12: 4.31 | [30 empty] | Краны на автомобильном ходу, грузоподъемность 16 т
| 4-100-060 | ОТм(Зтм) Средний разряд машинистов 6 |  |  |  | 4: чел.-ч; 5: 0.03; 7: 0.003; 10: 371.05; 12: 1.11 | [31 empty] | ОТм(Зтм) Средний разряд машинистов 6
| 91.14.02-001 | Автомобили бортовые, грузоподъемность до 5 т |  |  |  | 4: маш.час; 5: 0.03; 7: 0.003; 10: 533.1; 12: 1.6 | [30 empty] | Автомобили бортовые, грузоподъемность до 5 т
| 4-100-040 | ОТм(Зтм) Средний разряд машинистов 4 |  |  |  | 4: чел.-ч; 5: 0.03; 7: 0.003; 10: 276.23; 12: 0.83 | [31 empty] | ОТм(Зтм) Средний разряд машинистов 4
| 4 | М |  |  |  | 12: 19.83 | [29 empty] | М
| 01.7.03.04-0001 | Электроэнергия |  |  |  | 4: кВт-ч; 5: 6.656; 7: 0.6656; 10: 5.99; 12: 3.99 | [30 empty] | Электроэнергия
| 01.7.15.07-0014 | Дюбели распорные полипропиленовые |  |  |  | 100 шт | 2.04 |  | 0.204 | 41.71 | 1.2 | 50.05 |  | 10.21 | [30 empty] | Дюбели распорные полипропиленовые
| 01.7.15.14-0043 | Шурупы самонарезающие стальные оксидированные с полукруглой головкой и крестообразным шлицем, остроконечные, диаметр 3,5 мм, длина 11 мм |  |  |  | 100 шт | 2.04 |  | 0.204 | 23.01 | 1.2 | 27.61 |  | 5.63 | [30 empty] | Шурупы самонарезающие стальные оксидированные с полукруглой головкой и крестообразным шлицем, остроконечные, диаметр 3,5 мм, длина 11 мм
|  | Итого прямые затраты |  |  |  | 12: 896.13 | [32 empty] | Итого прямые затраты
46.1 | 421/пр_2020_п.75_пп.а | Вспомогательные ненормируемые материальные ресурсы |  |  |  | 4: %; 5: 2; 7: 2; 12: 17.37 | [33 empty] | Вспомогательные ненормируемые материальные ресурсы
|  | ФОТ |  |  |  | 12: 870.39 | [34 empty] | ФОТ
| Пр/812-049.3-1 | НР Электротехнические установки на других объектах |  |  |  | 4: %; 5: 97; 7: 97; 12: 844.28 | [34 empty] | НР Электротехнические установки на других объектах
| Пр/774-049.3 | СП Электротехнические установки на других объектах |  |  |  | 4: %; 5: 51; 7: 51; 12: 443.9 | [34 empty] | СП Электротехнические установки на других объектах
|  | Всего по позиции |  |  |  | 10: 22016.8; 12: 2201.68 | [35 empty] | Всего по позиции
47 | ФСБЦ-21.2.03.05-0054 | Провод силовой установочный с медными жилами ПуВ 1х16-450 |  |  |  | 1000 м | 0.0102 | 1 | 0.0102 | 126598.31 | 1.12 | 141790.11 |  | 1446.26 | [28 empty] | Провод силовой установочный с медными жилами ПуВ 1х16-450
|  | Всего по позиции |  |  |  | 12: 1446.26 | [35 empty] | Всего по позиции
|  | Итоги по разделу 2 Заземление и молниезащита : | [33 empty] | Итоги по разделу 2 Заземление и молниезащита :
|  | Итого прямые затраты (справочно) |  |  |  | 12: 11901.06 | [22 empty] | Итого прямые затраты (справочно)
|  | в том числе: | [34 empty] | в том числе:
|  | Оплата труда рабочих |  |  |  | 12: 3664.19 | [22 empty] | Оплата труда рабочих
|  | Эксплуатация машин |  |  |  | 12: 290.32 | [22 empty] | Эксплуатация машин
|  | Оплата труда машинистов (Отм) |  |  |  | 12: 84.79 | [22 empty] | Оплата труда машинистов (Отм)
|  | Материалы |  |  |  | 12: 7861.76 | [22 empty] | Материалы
|  | Строительные работы |  |  |  | 12: 2907.01 | [22 empty] | Строительные работы
|  | в том числе: | [34 empty] | в том числе:
|  | оплата труда |  |  |  | 12: 1357.78 | [22 empty] | оплата труда
|  | накладные расходы |  |  |  | 12: 1087.58 | [22 empty] | накладные расходы
|  | сметная прибыль |  |  |  | 12: 461.65 | [22 empty] | сметная прибыль
|  | Монтажные работы |  |  |  | 12: 14082.25 | [22 empty] | Монтажные работы
|  | в том числе: | [34 empty] | в том числе:
|  | оплата труда |  |  |  | 12: 2306.41 | [22 empty] | оплата труда
|  | эксплуатация машин и механизмов |  |  |  | 12: 290.32 | [22 empty] | эксплуатация машин и механизмов
|  | оплата труда машинистов (Отм) |  |  |  | 12: 84.79 | [22 empty] | оплата труда машинистов (Отм)
|  | материалы |  |  |  | 12: 7861.76 | [22 empty] | материалы
|  | накладные расходы |  |  |  | 12: 2319.46 | [22 empty] | накладные расходы
|  | сметная прибыль |  |  |  | 12: 1219.51 | [22 empty] | сметная прибыль
|  | Итого ФОТ (справочно) |  |  |  | 12: 3748.98 | [22 empty] | Итого ФОТ (справочно)
|  | Итого накладные расходы (справочно) |  |  |  | 12: 3407.04 | [22 empty] | Итого накладные расходы (справочно)
|  | Итого сметная прибыль (справочно) |  |  |  | 12: 1681.16 | [22 empty] | Итого сметная прибыль (справочно)
|  | Итого по разделу 2 Заземление и молниезащита |  |  |  | 12: 16989.26 | [23 empty] | Итого по разделу 2 Заземление и молниезащита
|  | Справочно | [36 empty] | Справочно
|  | затраты труда рабочих |  |  |  | 7: 14.6762 | [26 empty] | затраты труда рабочих
|  | затраты труда машинистов |  |  |  | 7: 0.262 | [26 empty] | затраты труда машинистов
Раздел 3. Светотехническое оборудование | [26 empty] | Раздел 3. Светотехническое оборудование
24 | ГЭСНм08-03-594-06 | Светильник отдельно устанавливаемый: на подвесах (штангах) с количеством ламп в светильнике 1 |  |  |  | 4: 100 шт; 5: 1.02; 6: 1; 7: 1.02 | [13 empty] | Светильник отдельно устанавливаемый: на подвесах (штангах) с количеством ламп в светильнике 1
| 1 | ОТ(ЗТ) |  |  |  | 4: чел.-ч; 7: 90.576; 12: 25766.15 | [14 empty] | ОТ(ЗТ)
| 1-100-42 | Средний разряд работы 4,2 |  |  |  | 4: чел.-ч; 5: 88.8; 7: 90.576; 10: 284.47; 12: 25766.15 | [15 empty] | Средний разряд работы 4,2
| 2 | ЭМ |  |  |  | 12: 401.54 | [14 empty] | ЭМ
|  | ОТм(ЗТм) |  |  |  | 4: чел.-ч; 7: 0.408; 12: 132.04 | [14 empty] | ОТм(ЗТм)
| 91.05.05-015 | Краны на автомобильном ходу, грузоподъемность 16 т |  |  |  | 4: маш.час; 5: 0.2; 7: 0.204; 10: 1435.23; 12: 292.79 | [15 empty] | Краны на автомобильном ходу, грузоподъемность 16 т
| 4-100-060 | ОТм(Зтм) Средний разряд машинистов 6 |  |  |  | 4: чел.-ч; 5: 0.2; 7: 0.204; 10: 371.05; 12: 75.69 | [16 empty] | ОТм(Зтм) Средний разряд машинистов 6
| 91.14.02-001 | Автомобили бортовые, грузоподъемность до 5 т |  |  |  | 4: маш.час; 5: 0.2; 7: 0.204; 10: 533.1; 12: 108.75 | [15 empty] | Автомобили бортовые, грузоподъемность до 5 т
| 4-100-040 | ОТм(Зтм) Средний разряд машинистов 4 |  |  |  | 4: чел.-ч; 5: 0.2; 7: 0.204; 10: 276.23; 12: 56.35 | [16 empty] | ОТм(Зтм) Средний разряд машинистов 4
| 4 | М |  |  |  | 12: 857.8 | [14 empty] | М
| 03.1.01.01-0002 | Гипс строительный Г-3 |  |  |  | т | 0.00315 |  | 0.003213 | 4338.27 | 1.14 | 4945.63 |  | 15.89 | [15 empty] | Гипс строительный Г-3
| 24.3.01.01-0005 | Трубка полихлорвиниловая электромонтажная, толщина стенки 0,6 мм |  |  |  | кг | 3.09 |  | 3.1518 | 196.41 | 1.36 | 267.12 |  | 841.91 | [15 empty] | Трубка полихлорвиниловая электромонтажная, толщина стенки 0,6 мм
|  | Итого прямые затраты |  |  |  | 12: 27157.53 | [17 empty] | Итого прямые затраты
24.1 | 421/пр_2020_п.75_пп.а | Вспомогательные ненормируемые материальные ресурсы |  |  |  | 4: %; 5: 2; 7: 2; 12: 515.32 | [18 empty] | Вспомогательные ненормируемые материальные ресурсы
|  | ФОТ |  |  |  | 12: 25898.19 | [19 empty] | ФОТ
| Пр/812-049.3-1 | НР Электротехнические установки на других объектах |  |  |  | 4: %; 5: 97; 7: 97; 12: 25121.24 | [19 empty] | НР Электротехнические установки на других объектах
| Пр/774-049.3 | СП Электротехнические установки на других объектах |  |  |  | 4: %; 5: 51; 7: 51; 12: 13208.08 | [19 empty] | СП Электротехнические установки на других объектах
|  | Всего по позиции |  |  |  | 10: 64708.01; 12: 66002.17 | [20 empty] | Всего по позиции
25 | ФСБЦ-20.3.03.04-0156 | Светильник антивандальный, тип ФДБ 21-11-001 |  |  |  | шт | 102 | 1 | 102 | 768.23 | 1.34 | 1029.43 |  | 105001.86 | [13 empty] | Светильник антивандальный, тип ФДБ 21-11-001
|  | Всего по позиции |  |  |  | 12: 105001.86 | [20 empty] | Всего по позиции
26 | ФСБЦ-20.3.02.12-0004 | Лампа энергосберегающая с цоколем E27, мощность 45 Вт |  |  |  | шт | 102 | 1 | 102 | 255.77 | 1.34 | 342.73 |  | 34958.46 | [13 empty] | Лампа энергосберегающая с цоколем E27, мощность 45 Вт
|  | Всего по позиции |  |  |  | 12: 34958.46 | [20 empty] | Всего по позиции
|  | Итоги по разделу 3 Светотехническое оборудование : | [33 empty] | Итоги по разделу 3 Светотехническое оборудование :
|  | Итого прямые затраты (справочно) |  |  |  | 12: 167633.17 | [22 empty] | Итого прямые затраты (справочно)
|  | в том числе: | [34 empty] | в том числе:
|  | Оплата труда рабочих |  |  |  | 12: 25766.15 | [22 empty] | Оплата труда рабочих
|  | Эксплуатация машин |  |  |  | 12: 401.54 | [22 empty] | Эксплуатация машин
|  | Оплата труда машинистов (Отм) |  |  |  | 12: 132.04 | [22 empty] | Оплата труда машинистов (Отм)
|  | Материалы |  |  |  | 12: 141333.44 | [22 empty] | Материалы
|  | Строительные работы |  |  |  | 12: 139960.32 | [22 empty] | Строительные работы
|  | в том числе: | [34 empty] | в том числе:
|  | материалы |  |  |  | 12: 139960.32 | [22 empty] | материалы
|  | Монтажные работы |  |  |  | 12: 66002.17 | [22 empty] | Монтажные работы
|  | в том числе: | [34 empty] | в том числе:
|  | оплата труда |  |  |  | 12: 25766.15 | [22 empty] | оплата труда
|  | эксплуатация машин и механизмов |  |  |  | 12: 401.54 | [22 empty] | эксплуатация машин и механизмов
|  | оплата труда машинистов (Отм) |  |  |  | 12: 132.04 | [22 empty] | оплата труда машинистов (Отм)
|  | материалы |  |  |  | 12: 1373.12 | [22 empty] | материалы
|  | накладные расходы |  |  |  | 12: 25121.24 | [22 empty] | накладные расходы
|  | сметная прибыль |  |  |  | 12: 13208.08 | [22 empty] | сметная прибыль
|  | Итого ФОТ (справочно) |  |  |  | 12: 25898.19 | [22 empty] | Итого ФОТ (справочно)
|  | Итого накладные расходы (справочно) |  |  |  | 12: 25121.24 | [22 empty] | Итого накладные расходы (справочно)
|  | Итого сметная прибыль (справочно) |  |  |  | 12: 13208.08 | [22 empty] | Итого сметная прибыль (справочно)
|  | Итого по разделу 3 Светотехническое оборудование |  |  |  | 12: 205962.49 | [23 empty] | Итого по разделу 3 Светотехническое оборудование
|  | Справочно | [36 empty] | Справочно
|  | затраты труда рабочих |  |  |  | 7: 90.576 | [26 empty] | затраты труда рабочих
|  | затраты труда машинистов |  |  |  | 7: 0.408 | [26 empty] | затраты труда машинистов
Раздел 4. Кабельно-проводниковая продукция | [26 empty] | Раздел 4. Кабельно-проводниковая продукция
27 | ГЭСНм08-02-409-09 | Труба гофрированная ПВХ для защиты проводов и кабелей по установленным конструкциям, по стенам, колоннам, потолкам, основанию пола |  |  |  | 4: 100 м; 5: 3; 6: 1; 7: 3 | [13 empty] | Труба гофрированная ПВХ для защиты проводов и кабелей по установленным конструкциям, по стенам, колоннам, потолкам, основанию пола
| 1 | ОТ(ЗТ) |  |  |  | 4: чел.-ч; 7: 45.6; 12: 12032.02 | [14 empty] | ОТ(ЗТ)
| 1-100-36 | Средний разряд работы 3,6 |  |  |  | 4: чел.-ч; 5: 15.2; 7: 45.6; 10: 263.86; 12: 12032.02 | [15 empty] | Средний разряд работы 3,6
| 4 | М |  |  |  | 12: 425.67 | [14 empty] | М
| 01.7.03.04-0001 | Электроэнергия |  |  |  | 4: кВт-ч; 5: 5.3376; 7: 16.0128; 10: 5.99; 12: 95.92 | [15 empty] | Электроэнергия
| 01.7.15.07-0152 | Дюбели пластмассовые с шурупами, диаметр 6 мм, длина 35 мм, диаметр шурупа 3,5 мм, длина шурупа 50 мм |  |  |  | 100 шт | 1.75 |  | 5.25 | 52.34 | 1.2 | 62.81 |  | 329.75 | [15 empty] | Дюбели пластмассовые с шурупами, диаметр 6 мм, длина 35 мм, диаметр шурупа 3,5 мм, длина шурупа 50 мм
|  | Итого прямые затраты |  |  |  | 12: 12457.69 | [17 empty] | Итого прямые затраты
27.1 | 421/пр_2020_п.75_пп.а | Вспомогательные ненормируемые материальные ресурсы |  |  |  | 4: %; 5: 2; 7: 2; 12: 240.64 | [18 empty] | Вспомогательные ненормируемые материальные ресурсы
|  | ФОТ |  |  |  | 12: 12032.02 | [19 empty] | ФОТ
| Пр/812-049.3-1 | НР Электротехнические установки на других объектах |  |  |  | 4: %; 5: 97; 7: 97; 12: 11671.06 | [19 empty] | НР Электротехнические установки на других объектах
| Пр/774-049.3 | СП Электротехнические установки на других объектах |  |  |  | 4: %; 5: 51; 7: 51; 12: 6136.33 | [19 empty] | СП Электротехнические установки на других объектах
|  | Всего по позиции |  |  |  | 10: 10168.57; 12: 30505.72 | [20 empty] | Всего по позиции
28 | ФСБЦ-24.3.01.02-0032 | Трубы гибкие гофрированные, тяжелые, из самозатухающего ПВХ, без протяжки, номинальный диаметр 20 мм |  |  |  | м | 300 | 1 | 300 | 24.71 | 1.03 | 25.45 |  | 7635 | [13 empty] | Трубы гибкие гофрированные, тяжелые, из самозатухающего ПВХ, без протяжки, номинальный диаметр 20 мм
|  | Всего по позиции |  |  |  | 12: 7635 | [20 empty] | Всего по позиции
29 | ФСБЦ-12.2.01.01-0021 | Клипсы (зажимы) |  |  |  | 100 шт | 4 | 1 | 4 | 237.35 | 1.22 | 289.57 |  | 1158.28 | [13 empty] | Клипсы (зажимы)
|  | Всего по позиции |  |  |  | 12: 1158.28 | [20 empty] | Всего по позиции
30 | ГЭСНм08-02-390-01 | Короба пластмассовые: шириной до 40 мм |  |  |  | 4: 100 м; 5: 1.4; 6: 1; 7: 1.4 | [13 empty] | Короба пластмассовые: шириной до 40 мм
| 1 | ОТ(ЗТ) |  |  |  | 4: чел.-ч; 7: 22.806; 12: 6229.23 | [14 empty] | ОТ(ЗТ)
| 1-100-39 | Средний разряд работы 3,9 |  |  |  | 4: чел.-ч; 5: 16.29; 7: 22.806; 10: 273.14; 12: 6229.23 | [15 empty] | Средний разряд работы 3,9
| 2 | ЭМ |  |  |  | 12: 0.67 | [14 empty] | ЭМ
|  | ОТм(ЗТм) |  |  |  | 4: чел.-ч; 7: 0.014; 12: 3.43 | [14 empty] | ОТм(ЗТм)
| 91.06.06-048 | Подъемники одномачтовые, грузоподъемность до 500 кг, высота подъема 45 м |  |  |  | маш.час | 0.01 |  | 0.014 | 37.32 | 1.29 | 48.14 |  | 0.67 | [15 empty] | Подъемники одномачтовые, грузоподъемность до 500 кг, высота подъема 45 м
| 4-100-030 | ОТм(Зтм) Средний разряд машинистов 3 |  |  |  | 4: чел.-ч; 5: 0.01; 7: 0.014; 10: 245.31; 12: 3.43 | [16 empty] | ОТм(Зтм) Средний разряд машинистов 3
| 4 | М |  |  |  | 12: 309.44 | [14 empty] | М
| 01.7.03.04-0001 | Электроэнергия |  |  |  | 4: кВт-ч; 5: 6.5664; 7: 9.193; 10: 5.99; 12: 55.07 | [15 empty] | Электроэнергия
| 01.7.15.07-0022 | Дюбели полиэтиленовые распорные, диаметр 6 мм, длина 40 мм |  |  |  | 1000 шт | 0.2 |  | 0.28 | 261.09 | 1.2 | 313.31 |  | 87.73 | [15 empty] | Дюбели полиэтиленовые распорные, диаметр 6 мм, длина 40 мм
| 01.7.15.14-0165 | Шурупы самонарезающие стальные с полукруглой головкой и прямым шлицем, остроконечные, диаметр 4 мм, длина 40 мм |  |  |  | т | 0.001 |  | 0.0014 | 99190.96 | 1.2 | 119029.15 |  | 166.64 | [15 empty] | Шурупы самонарезающие стальные с полукруглой головкой и прямым шлицем, остроконечные, диаметр 4 мм, длина 40 мм
|  | Итого прямые затраты |  |  |  | 12: 6542.77 | [17 empty] | Итого прямые затраты
30.1 | 421/пр_2020_п.75_пп.а | Вспомогательные ненормируемые материальные ресурсы |  |  |  | 4: %; 5: 2; 7: 2; 12: 124.58 | [18 empty] | Вспомогательные ненормируемые материальные ресурсы
|  | ФОТ |  |  |  | 12: 6232.66 | [19 empty] | ФОТ
| Пр/812-049.3-1 | НР Электротехнические установки на других объектах |  |  |  | 4: %; 5: 97; 7: 97; 12: 6045.68 | [19 empty] | НР Электротехнические установки на других объектах
| Пр/774-049.3 | СП Электротехнические установки на других объектах |  |  |  | 4: %; 5: 51; 7: 51; 12: 3178.66 | [19 empty] | СП Электротехнические установки на других объектах
|  | Всего по позиции |  |  |  | 10: 11351.21; 12: 15891.69 | [20 empty] | Всего по позиции
31 | ФСБЦ-20.2.05.04-0025 | Кабель-канал (короб), размеры 25х16 мм |  |  |  | м | 140 | 1 | 140 | 25.82 | 1.36 | 35.12 |  | 4916.8 | [13 empty] | Кабель-канал (короб), размеры 25х16 мм
|  | Всего по позиции |  |  |  | 12: 4916.8 | [20 empty] | Всего по позиции
32 | ГЭСНм08-02-412-02 | Затягивание провода в проложенные трубы и металлические рукава первого одножильного или многожильного в общей оплетке, суммарное сечение: до 6 мм2 |  |  |  | 4: 100 м; 5: 3; 6: 1; 7: 3 | [13 empty] | Затягивание провода в проложенные трубы и металлические рукава первого одножильного или многожильного в общей оплетке, суммарное сечение: до 6 мм2
| 1 | ОТ(ЗТ) |  |  |  | 4: чел.-ч; 7: 16.17; 12: 4366.55 | [14 empty] | ОТ(ЗТ)
| 1-100-38 | Средний разряд работы 3,8 |  |  |  | 4: чел.-ч; 5: 5.39; 7: 16.17; 10: 270.04; 12: 4366.55 | [15 empty] | Средний разряд работы 3,8
| 2 | ЭМ |  |  |  | 12: 118.1 | [14 empty] | ЭМ
|  | ОТм(ЗТм) |  |  |  | 4: чел.-ч; 7: 0.12; 12: 38.83 | [14 empty] | ОТм(ЗТм)
| 91.05.05-015 | Краны на автомобильном ходу, грузоподъемность 16 т |  |  |  | 4: маш.час; 5: 0.02; 7: 0.06; 10: 1435.23; 12: 86.11 | [15 empty] | Краны на автомобильном ходу, грузоподъемность 16 т
| 4-100-060 | ОТм(Зтм) Средний разряд машинистов 6 |  |  |  | 4: чел.-ч; 5: 0.02; 7: 0.06; 10: 371.05; 12: 22.26 | [16 empty] | ОТм(Зтм) Средний разряд машинистов 6
| 91.14.02-001 | Автомобили бортовые, грузоподъемность до 5 т |  |  |  | 4: маш.час; 5: 0.02; 7: 0.06; 10: 533.1; 12: 31.99 | [15 empty] | Автомобили бортовые, грузоподъемность до 5 т
| 4-100-040 | ОТм(Зтм) Средний разряд машинистов 4 |  |  |  | 4: чел.-ч; 5: 0.02; 7: 0.06; 10: 276.23; 12: 16.57 | [16 empty] | ОТм(Зтм) Средний разряд машинистов 4
| 4 | М |  |  |  | 12: 610.25 | [14 empty] | М
| 01.7.06.05-0041 | Ленты изоляционные хлопчатобумажные прорезиненные для электромонтажных и ремонтных работ, цвет черный, ширина 20 мм, толщина 0,35 мм |  |  |  | м | 13.33 |  | 39.99 | 5.87 | 1.22 | 7.16 |  | 286.33 | [15 empty] | Ленты изоляционные хлопчатобумажные прорезиненные для электромонтажных и ремонтных работ, цвет черный, ширина 20 мм, толщина 0,35 мм
| 01.7.07.20-0002 | Тальк молотый, сорт I |  |  |  | т | 0.0006 |  | 0.0018 | 43821.53 | 1.22 | 53462.27 |  | 96.23 | [15 empty] | Тальк молотый, сорт I
| 14.4.02.04-0142 | Краска масляная МА-0115, мумия, сурик железный |  |  |  | кг | 0.02 |  | 0.06 | 79.88 | 1.41 | 112.63 |  | 6.76 | [15 empty] | Краска масляная МА-0115, мумия, сурик железный
| 20.2.01.05-0003 | Гильзы кабельные медные 6 мм |  |  |  | 100 шт | 0.05 |  | 0.15 | 756.85 | 1.24 | 938.49 |  | 140.77 | [15 empty] | Гильзы кабельные медные 6 мм
| 20.2.02.01-0012 | Втулки, диаметр 22 мм |  |  |  | 1000 шт | 0.0122 |  | 0.0366 | 1610.33 | 1.36 | 2190.05 |  | 80.16 | [15 empty] | Втулки, диаметр 22 мм
|  | Итого прямые затраты |  |  |  | 12: 5133.73 | [17 empty] | Итого прямые затраты
32.1 | 421/пр_2020_п.75_пп.а | Вспомогательные ненормируемые материальные ресурсы |  |  |  | 4: %; 5: 2; 7: 2; 12: 87.33 | [18 empty] | Вспомогательные ненормируемые материальные ресурсы
|  | ФОТ |  |  |  | 12: 4405.38 | [19 empty] | ФОТ
| Пр/812-049.3-1 | НР Электротехнические установки на других объектах |  |  |  | 4: %; 5: 97; 7: 97; 12: 4273.22 | [19 empty] | НР Электротехнические установки на других объектах
| Пр/774-049.3 | СП Электротехнические установки на других объектах |  |  |  | 4: %; 5: 51; 7: 51; 12: 2246.74 | [19 empty] | СП Электротехнические установки на других объектах
|  | Всего по позиции |  |  |  | 10: 3913.67; 12: 11741.02 | [20 empty] | Всего по позиции
33 | ФСБЦ-21.1.06.09-0151 | Кабель силовой с медными жилами ВВГнг(A)-LS 3х1,5ок(N, PE)-660 |  |  |  | 1000 м | 0.306 | 1 | 0.306 | 47048.63 | 1.03 | 48460.09 |  | 14828.79 | [13 empty] | Кабель силовой с медными жилами ВВГнг(A)-LS 3х1,5ок(N, PE)-660
|  | Всего по позиции |  |  |  | 12: 14828.79 | [20 empty] | Всего по позиции
34 | ГЭСНм08-02-399-01 | Провод в коробах, сечением: до 6 мм2 |  |  |  | 4: 100 м; 5: 1.4; 6: 1; 7: 1.4 | [13 empty] | Провод в коробах, сечением: до 6 мм2
| 1 | ОТ(ЗТ) |  |  |  | 4: чел.-ч; 7: 3.948; 12: 1066.12 | [14 empty] | ОТ(ЗТ)
| 1-100-38 | Средний разряд работы 3,8 |  |  |  | 4: чел.-ч; 5: 2.82; 7: 3.948; 10: 270.04; 12: 1066.12 | [15 empty] | Средний разряд работы 3,8
| 2 | ЭМ |  |  |  | 12: 27.55 | [14 empty] | ЭМ
|  | ОТм(ЗТм) |  |  |  | 4: чел.-ч; 7: 0.028; 12: 9.06 | [14 empty] | ОТм(ЗТм)
| 91.05.05-015 | Краны на автомобильном ходу, грузоподъемность 16 т |  |  |  | 4: маш.час; 5: 0.01; 7: 0.014; 10: 1435.23; 12: 20.09 | [15 empty] | Краны на автомобильном ходу, грузоподъемность 16 т
| 4-100-060 | ОТм(Зтм) Средний разряд машинистов 6 |  |  |  | 4: чел.-ч; 5: 0.01; 7: 0.014; 10: 371.05; 12: 5.19 | [16 empty] | ОТм(Зтм) Средний разряд машинистов 6
| 91.14.02-001 | Автомобили бортовые, грузоподъемность до 5 т |  |  |  | 4: маш.час; 5: 0.01; 7: 0.014; 10: 533.1; 12: 7.46 | [15 empty] | Автомобили бортовые, грузоподъемность до 5 т
| 4-100-040 | ОТм(Зтм) Средний разряд машинистов 4 |  |  |  | 4: чел.-ч; 5: 0.01; 7: 0.014; 10: 276.23; 12: 3.87 | [16 empty] | ОТм(Зтм) Средний разряд машинистов 4
| 4 | М |  |  |  | 12: 179.51 | [14 empty] | М
| 01.7.06.05-0041 | Ленты изоляционные хлопчатобумажные прорезиненные для электромонтажных и ремонтных работ, цвет черный, ширина 20 мм, толщина 0,35 мм |  |  |  | м | 13.33 |  | 18.662 | 5.87 | 1.22 | 7.16 |  | 133.62 | [15 empty] | Ленты изоляционные хлопчатобумажные прорезиненные для электромонтажных и ремонтных работ, цвет черный, ширина 20 мм, толщина 0,35 мм
| 01.7.06.07-0002 | Ленты монтажные из пластмассы для бандажирования проводов, скрепляются пластмассовыми кнопками, ширина 10 мм |  |  |  | 10 м | 0.5 |  | 0.7 | 37.71 | 1.44 | 54.3 |  | 38.01 | [15 empty] | Ленты монтажные из пластмассы для бандажирования проводов, скрепляются пластмассовыми кнопками, ширина 10 мм
| 14.4.02.04-0142 | Краска масляная МА-0115, мумия, сурик железный |  |  |  | кг | 0.05 |  | 0.07 | 79.88 | 1.41 | 112.63 |  | 7.88 | [15 empty] | Краска масляная МА-0115, мумия, сурик железный
|  | Итого прямые затраты |  |  |  | 12: 1282.24 | [17 empty] | Итого прямые затраты
34.1 | 421/пр_2020_п.75_пп.а | Вспомогательные ненормируемые материальные ресурсы |  |  |  | 4: %; 5: 2; 7: 2; 12: 21.32 | [18 empty] | Вспомогательные ненормируемые материальные ресурсы
|  | ФОТ |  |  |  | 12: 1075.18 | [19 empty] | ФОТ
| Пр/812-049.3-1 | НР Электротехнические установки на других объектах |  |  |  | 4: %; 5: 97; 7: 97; 12: 1042.92 | [19 empty] | НР Электротехнические установки на других объектах
| Пр/774-049.3 | СП Электротехнические установки на других объектах |  |  |  | 4: %; 5: 51; 7: 51; 12: 548.34 | [19 empty] | СП Электротехнические установки на других объектах
|  | Всего по позиции |  |  |  | 10: 2067.73; 12: 2894.82 | [20 empty] | Всего по позиции
35 | ФСБЦ-21.1.06.09-0151 | Кабель силовой с медными жилами ВВГнг(A)-LS 3х1,5ок(N, PE)-660 |  |  |  | 1000 м | 0.1428 | 1 | 0.1428 | 47048.63 | 1.03 | 48460.09 |  | 6920.1 | [13 empty] | Кабель силовой с медными жилами ВВГнг(A)-LS 3х1,5ок(N, PE)-660
|  | Всего по позиции |  |  |  | 12: 6920.1 | [20 empty] | Всего по позиции
36 | ГЭСНм08-02-146-01 | Кабель до 35 кВ с креплением накладными скобами, масса 1 м кабеля: до 0,5 кг |  |  |  | 4: 100 м; 5: 9.4; 6: 1; 7: 9.4 | [13 empty] | Кабель до 35 кВ с креплением накладными скобами, масса 1 м кабеля: до 0,5 кг
| 1 | ОТ(ЗТ) |  |  |  | 4: чел.-ч; 7: 110.544; 12: 29851.3 | [14 empty] | ОТ(ЗТ)
| 1-100-38 | Средний разряд работы 3,8 |  |  |  | 4: чел.-ч; 5: 11.76; 7: 110.544; 10: 270.04; 12: 29851.3 | [15 empty] | Средний разряд работы 3,8
| 2 | ЭМ |  |  |  | 12: 66169.78 | [14 empty] | ЭМ
|  | ОТм(ЗТм) |  |  |  | 4: чел.-ч; 7: 38.634; 12: 14156.88 | [14 empty] | ОТм(ЗТм)
| 91.05.05-015 | Краны на автомобильном ходу, грузоподъемность 16 т |  |  |  | 4: маш.час; 5: 0.2; 7: 1.88; 10: 1435.23; 12: 2698.23 | [15 empty] | Краны на автомобильном ходу, грузоподъемность 16 т
| 4-100-060 | ОТм(Зтм) Средний разряд машинистов 6 |  |  |  | 4: чел.-ч; 5: 0.2; 7: 1.88; 10: 371.05; 12: 697.57 | [16 empty] | ОТм(Зтм) Средний разряд машинистов 6
| 91.06.01-003 | Домкраты гидравлические, грузоподъемность 63-100 т |  |  |  | маш.час | 2.78 |  | 26.132 | 1.75 | 1.28 | 2.24 |  | 58.54 | [15 empty] | Домкраты гидравлические, грузоподъемность 63-100 т
| 91.06.03-061 | Лебедки электрические тяговым усилием до 12,26 кН (1,25 т) |  |  |  | маш.час | 2.78 |  | 26.132 | 8.84 | 1.22 | 10.78 |  | 281.7 | [15 empty] | Лебедки электрические тяговым усилием до 12,26 кН (1,25 т)
| 91.06.09-001 | Подъемники телескопические самоходные, рабочая высота 26 м, грузоподъемность 250 кг |  |  |  | маш.час | 3.71 |  | 34.874 | 1472.34 | 1.21 | 1781.53 |  | 62129.08 | [15 empty] | Подъемники телескопические самоходные, рабочая высота 26 м, грузоподъемность 250 кг
| 4-100-060 | ОТм(Зтм) Средний разряд машинистов 6 |  |  |  | 4: чел.-ч; 5: 3.71; 7: 34.874; 10: 371.05; 12: 12940 | [16 empty] | ОТм(Зтм) Средний разряд машинистов 6
| 91.14.02-001 | Автомобили бортовые, грузоподъемность до 5 т |  |  |  | 4: маш.час; 5: 0.2; 7: 1.88; 10: 533.1; 12: 1002.23 | [15 empty] | Автомобили бортовые, грузоподъемность до 5 т
| 4-100-040 | ОТм(Зтм) Средний разряд машинистов 4 |  |  |  | 4: чел.-ч; 5: 0.2; 7: 1.88; 10: 276.23; 12: 519.31 | [16 empty] | ОТм(Зтм) Средний разряд машинистов 4
| 4 | М |  |  |  | 12: 10098.51 | [14 empty] | М
| 01.7.06.07-0002 | Ленты монтажные из пластмассы для бандажирования проводов, скрепляются пластмассовыми кнопками, ширина 10 мм |  |  |  | 10 м | 0.245 |  | 2.303 | 37.71 | 1.44 | 54.3 |  | 125.05 | [15 empty] | Ленты монтажные из пластмассы для бандажирования проводов, скрепляются пластмассовыми кнопками, ширина 10 мм
| 10.3.02.03-0011 | Припои оловянно-свинцовые бессурьмянистые, марка ПОС30 |  |  |  | кг | 0.5 |  | 4.7 | 931.11 | 1.66 | 1545.64 |  | 7264.51 | [15 empty] | Припои оловянно-свинцовые бессурьмянистые, марка ПОС30
| 14.4.03.03-0002 | Лак битумный БТ-123 |  |  |  | т | 0.00288 |  | 0.027072 | 82698.14 | 1.21 | 100064.75 |  | 2708.95 | [15 empty] | Лак битумный БТ-123
|  | Итого прямые затраты |  |  |  | 12: 120276.47 | [17 empty] | Итого прямые затраты
36.1 | 421/пр_2020_п.75_пп.а | Вспомогательные ненормируемые материальные ресурсы |  |  |  | 4: %; 5: 2; 7: 2; 12: 597.03 | [18 empty] | Вспомогательные ненормируемые материальные ресурсы
|  | ФОТ |  |  |  | 12: 44008.18 | [19 empty] | ФОТ
| Пр/812-049.3-1 | НР Электротехнические установки на других объектах |  |  |  | 4: %; 5: 97; 7: 97; 12: 42687.93 | [19 empty] | НР Электротехнические установки на других объектах
| Пр/774-049.3 | СП Электротехнические установки на других объектах |  |  |  | 4: %; 5: 51; 7: 51; 12: 22444.17 | [19 empty] | СП Электротехнические установки на других объектах
|  | Всего по позиции |  |  |  | 10: 19787.83; 12: 186005.6 | [20 empty] | Всего по позиции
37 | ФСБЦ-21.1.06.09-0151 | Кабель силовой с медными жилами ВВГнг(A)-LS 3х1,5ок(N, PE)-660 |  |  |  | 1000 м | 0.816 | 1 | 0.816 | 47048.63 | 1.03 | 48460.09 |  | 39543.43 | [13 empty] | Кабель силовой с медными жилами ВВГнг(A)-LS 3х1,5ок(N, PE)-660
|  | Всего по позиции |  |  |  | 12: 39543.43 | [20 empty] | Всего по позиции
38 | ФСБЦ-21.1.06.09-0180 | Кабель силовой с медными жилами ВВГнг(A)-LS 5х16мк-660 |  |  |  | 1000 м | 0.1428 | 1 | 0.1428 | 692466.02 | 1.03 | 713240 |  | 101850.67 | [13 empty] | Кабель силовой с медными жилами ВВГнг(A)-LS 5х16мк-660
|  | Всего по позиции |  |  |  | 12: 101850.67 | [20 empty] | Всего по позиции
|  | Итоги по разделу 4 Кабельно-проводниковая продукция : | [33 empty] | Итоги по разделу 4 Кабельно-проводниковая продукция :
|  | Итого прямые затраты (справочно) |  |  |  | 12: 323616.87 | [22 empty] | Итого прямые затраты (справочно)
|  | в том числе: | [34 empty] | в том числе:
|  | Оплата труда рабочих |  |  |  | 12: 53545.22 | [22 empty] | Оплата труда рабочих
|  | Эксплуатация машин |  |  |  | 12: 66316.1 | [22 empty] | Эксплуатация машин
|  | Оплата труда машинистов (Отм) |  |  |  | 12: 14208.2 | [22 empty] | Оплата труда машинистов (Отм)
|  | Материалы |  |  |  | 12: 189547.35 | [22 empty] | Материалы
|  | Монтажные работы |  |  |  | 12: 423891.92 | [22 empty] | Монтажные работы
|  | в том числе: | [34 empty] | в том числе:
|  | оплата труда |  |  |  | 12: 53545.22 | [22 empty] | оплата труда
|  | эксплуатация машин и механизмов |  |  |  | 12: 66316.1 | [22 empty] | эксплуатация машин и механизмов
|  | оплата труда машинистов (Отм) |  |  |  | 12: 14208.2 | [22 empty] | оплата труда машинистов (Отм)
|  | материалы |  |  |  | 12: 189547.35 | [22 empty] | материалы
|  | накладные расходы |  |  |  | 12: 65720.81 | [22 empty] | накладные расходы
|  | сметная прибыль |  |  |  | 12: 34554.24 | [22 empty] | сметная прибыль
|  | Итого ФОТ (справочно) |  |  |  | 12: 67753.42 | [22 empty] | Итого ФОТ (справочно)
|  | Итого накладные расходы (справочно) |  |  |  | 12: 65720.81 | [22 empty] | Итого накладные расходы (справочно)
|  | Итого сметная прибыль (справочно) |  |  |  | 12: 34554.24 | [22 empty] | Итого сметная прибыль (справочно)
|  | Итого по разделу 4 Кабельно-проводниковая продукция |  |  |  | 12: 423891.92 | [23 empty] | Итого по разделу 4 Кабельно-проводниковая продукция
|  | Справочно | [36 empty] | Справочно
|  | затраты труда рабочих |  |  |  | 7: 199.068 | [26 empty] | затраты труда рабочих
|  | затраты труда машинистов |  |  |  | 7: 38.796 | [26 empty] | затраты труда машинистов
Раздел 5. Электроустановочные изделия | [26 empty] | Раздел 5. Электроустановочные изделия
39 | ГЭСНр67-01-004-01 | Демонтаж: выключателей, розеток |  |  |  | 4: 100 шт; 5: 0.22; 6: 1; 7: 0.22 | [13 empty] | Демонтаж: выключателей, розеток
| 1 | ОТ(ЗТ) |  |  |  | 4: чел.-ч; 7: 1.2848; 12: 288.68 | [14 empty] | ОТ(ЗТ)
| 1-100-20 | Средний разряд работы 2,0 |  |  |  | 4: чел.-ч; 5: 5.84; 7: 1.2848; 10: 224.69; 12: 288.68 | [15 empty] | Средний разряд работы 2,0
|  | Итого прямые затраты |  |  |  | 12: 288.68 | [17 empty] | Итого прямые затраты
|  | ФОТ |  |  |  | 12: 288.68 | [19 empty] | ФОТ
| Пр/812-101.0-1 | НР Электромонтажные работы (ремонтно-строительные) |  |  |  | 4: %; 5: 91; 7: 91; 12: 262.7 | [19 empty] | НР Электромонтажные работы (ремонтно-строительные)
| Пр/774-101.0 | СП Электромонтажные работы (ремонтно-строительные) |  |  |  | 4: %; 5: 48; 7: 48; 12: 138.57 | [19 empty] | СП Электромонтажные работы (ремонтно-строительные)
|  | Всего по позиции |  |  |  | 10: 3136.14; 12: 689.95 | [20 empty] | Всего по позиции
40 | ГЭСНм08-03-591-01 | Выключатель: одноклавишный неутопленного типа при открытой проводке |  |  |  | 4: 100 шт; 5: 0.12; 6: 1; 7: 0.12 | [13 empty] | Выключатель: одноклавишный неутопленного типа при открытой проводке
| 1 | ОТ(ЗТ) |  |  |  | 4: чел.-ч; 7: 3.792; 12: 1078.71 | [14 empty] | ОТ(ЗТ)
| 1-100-42 | Средний разряд работы 4,2 |  |  |  | 4: чел.-ч; 5: 31.6; 7: 3.792; 10: 284.47; 12: 1078.71 | [15 empty] | Средний разряд работы 4,2
| 2 | ЭМ |  |  |  | 12: 6.45 | [14 empty] | ЭМ
|  | ОТм(ЗТм) |  |  |  | 4: чел.-ч; 7: 0.006; 12: 2 | [14 empty] | ОТм(ЗТм)
| 91.05.05-015 | Краны на автомобильном ходу, грузоподъемность 16 т |  |  |  | 4: маш.час; 5: 0.03; 7: 0.0036; 10: 1435.23; 12: 5.17 | [15 empty] | Краны на автомобильном ходу, грузоподъемность 16 т
| 4-100-060 | ОТм(Зтм) Средний разряд машинистов 6 |  |  |  | 4: чел.-ч; 5: 0.03; 7: 0.0036; 10: 371.05; 12: 1.34 | [16 empty] | ОТм(Зтм) Средний разряд машинистов 6
| 91.14.02-001 | Автомобили бортовые, грузоподъемность до 5 т |  |  |  | 4: маш.час; 5: 0.02; 7: 0.0024; 10: 533.1; 12: 1.28 | [15 empty] | Автомобили бортовые, грузоподъемность до 5 т
| 4-100-040 | ОТм(Зтм) Средний разряд машинистов 4 |  |  |  | 4: чел.-ч; 5: 0.02; 7: 0.0024; 10: 276.23; 12: 0.66 | [16 empty] | ОТм(Зтм) Средний разряд машинистов 4
| 4 | М |  |  |  | 12: 23.83 | [14 empty] | М
| 01.7.03.04-0001 | Электроэнергия |  |  |  | 4: кВт-ч; 5: 2.132; 7: 0.25584; 10: 5.99; 12: 1.53 | [15 empty] | Электроэнергия
| 01.7.06.05-0041 | Ленты изоляционные хлопчатобумажные прорезиненные для электромонтажных и ремонтных работ, цвет черный, ширина 20 мм, толщина 0,35 мм |  |  |  | м | 9.17 |  | 1.1004 | 5.87 | 1.22 | 7.16 |  | 7.88 | [15 empty] | Ленты изоляционные хлопчатобумажные прорезиненные для электромонтажных и ремонтных работ, цвет черный, ширина 20 мм, толщина 0,35 мм
| 01.7.15.07-0014 | Дюбели распорные полипропиленовые |  |  |  | 100 шт | 1.02 |  | 0.1224 | 41.71 | 1.2 | 50.05 |  | 6.13 | [15 empty] | Дюбели распорные полипропиленовые
| 01.7.15.14-0161 | Шурупы самонарезающие стальные с полукруглой головкой и прямым шлицем, остроконечные, диаметр 2,5 мм, длина 20 мм |  |  |  | т | 0.00016 |  | 1.92e-05 | 173752.96 | 1.2 | 208503.55 |  | 4 | [15 empty] | Шурупы самонарезающие стальные с полукруглой головкой и прямым шлицем, остроконечные, диаметр 2,5 мм, длина 20 мм
| 01.7.15.14-0165 | Шурупы самонарезающие стальные с полукруглой головкой и прямым шлицем, остроконечные, диаметр 4 мм, длина 40 мм |  |  |  | т | 0.0003 |  | 3.6e-05 | 99190.96 | 1.2 | 119029.15 |  | 4.29 | [15 empty] | Шурупы самонарезающие стальные с полукруглой головкой и прямым шлицем, остроконечные, диаметр 4 мм, длина 40 мм
|  | Итого прямые затраты |  |  |  | 12: 1110.99 | [17 empty] | Итого прямые затраты
40.1 | 421/пр_2020_п.75_пп.а | Вспомогательные ненормируемые материальные ресурсы |  |  |  | 4: %; 5: 2; 7: 2; 12: 21.57 | [18 empty] | Вспомогательные ненормируемые материальные ресурсы
|  | ФОТ |  |  |  | 12: 1080.71 | [19 empty] | ФОТ
| Пр/812-049.3-1 | НР Электротехнические установки на других объектах |  |  |  | 4: %; 5: 97; 7: 97; 12: 1048.29 | [19 empty] | НР Электротехнические установки на других объектах
| Пр/774-049.3 | СП Электротехнические установки на других объектах |  |  |  | 4: %; 5: 51; 7: 51; 12: 551.16 | [19 empty] | СП Электротехнические установки на других объектах
|  | Всего по позиции |  |  |  | 10: 22766.75; 12: 2732.01 | [20 empty] | Всего по позиции
41 | ФСБЦ-20.4.01.01-0031 | Выключатель одноклавишный для открытой проводки |  |  |  | 10 шт | 1 | 1 | 1 | 432.51 | 1.42 | 614.16 |  | 614.16 | [13 empty] | Выключатель одноклавишный для открытой проводки
|  | Всего по позиции |  |  |  | 12: 614.16 | [20 empty] | Всего по позиции
42 | ГЭСНм10-08-019-01 | Коробка ответвительная на стене |  |  |  | 4: шт; 5: 120; 6: 1; 7: 120 | [13 empty] | Коробка ответвительная на стене
| 1 | ОТ(ЗТ) |  |  |  | 4: чел.-ч; 7: 60; 12: 16821 | [14 empty] | ОТ(ЗТ)
| 1-100-41 | Средний разряд работы 4,1 |  |  |  | 4: чел.-ч; 5: 0.5; 7: 60; 10: 280.35; 12: 16821 | [15 empty] | Средний разряд работы 4,1
| 4 | М |  |  |  | 12: 291.85 | [14 empty] | М
| 01.7.15.14-0165 | Шурупы самонарезающие стальные с полукруглой головкой и прямым шлицем, остроконечные, диаметр 4 мм, длина 40 мм |  |  |  | т | 1e-05 |  | 0.0012 | 99190.96 | 1.2 | 119029.15 |  | 142.83 | [15 empty] | Шурупы самонарезающие стальные с полукруглой головкой и прямым шлицем, остроконечные, диаметр 4 мм, длина 40 мм
| 03.1.01.01-0002 | Гипс строительный Г-3 |  |  |  | т | 5e-05 |  | 0.006 | 4338.27 | 1.14 | 4945.63 |  | 29.67 | [15 empty] | Гипс строительный Г-3
| 08.3.03.05-0013 | Проволока стальная низкоуглеродистая оцинкованная разного назначения, диаметр 1,6 мм |  |  |  | т | 1e-05 |  | 0.0012 | 87245.7 | 1.14 | 99460.1 |  | 119.35 | [15 empty] | Проволока стальная низкоуглеродистая оцинкованная разного назначения, диаметр 1,6 мм
|  | Итого прямые затраты |  |  |  | 12: 17112.85 | [17 empty] | Итого прямые затраты
42.1 | 421/пр_2020_п.75_пп.а | Вспомогательные ненормируемые материальные ресурсы |  |  |  | 4: %; 5: 2; 7: 2; 12: 336.42 | [18 empty] | Вспомогательные ненормируемые материальные ресурсы
|  | ФОТ |  |  |  | 12: 16821 | [19 empty] | ФОТ
| Пр/812-051.1-1 | НР Прокладка и монтаж сетей связи |  |  |  | 4: %; 5: 90; 7: 90; 12: 15138.9 | [19 empty] | НР Прокладка и монтаж сетей связи
| Пр/774-051.1 | СП Прокладка и монтаж сетей связи |  |  |  | 4: %; 5: 46; 7: 46; 12: 7737.66 | [19 empty] | СП Прокладка и монтаж сетей связи
|  | Всего по позиции |  |  |  | 10: 336.05; 12: 40325.83 | [20 empty] | Всего по позиции
43 | ФСБЦ-20.5.02.10-0011 | Коробка распределительная УК-2П |  |  |  | шт | 120 | 1 | 120 | 11.82 | 0.93 | 10.99 |  | 1318.8 | [13 empty] | Коробка распределительная УК-2П
|  | Всего по позиции |  |  |  | 12: 1318.8 | [20 empty] | Всего по позиции
44 | ГЭСНм08-03-542-01 | Электромагнит длинно- или короткоходовой, масса: до 15 кг |  |  |  | 4: шт; 5: 36; 6: 1; 7: 36 | [13 empty] | Электромагнит длинно- или короткоходовой, масса: до 15 кг
| 1 | ОТ(ЗТ) |  |  |  | 4: чел.-ч; 7: 108; 12: 28496.88 | [14 empty] | ОТ(ЗТ)
| 1-100-36 | Средний разряд работы 3,6 |  |  |  | 4: чел.-ч; 5: 3; 7: 108; 10: 263.86; 12: 28496.88 | [15 empty] | Средний разряд работы 3,6
| 2 | ЭМ |  |  |  | 12: 646.25 | [14 empty] | ЭМ
|  | ОТм(ЗТм) |  |  |  | 4: чел.-ч; 7: 0.612; 12: 192.94 | [14 empty] | ОТм(ЗТм)
| 91.05.05-015 | Краны на автомобильном ходу, грузоподъемность 16 т |  |  |  | 4: маш.час; 5: 0.007; 7: 0.252; 10: 1435.23; 12: 361.68 | [15 empty] | Краны на автомобильном ходу, грузоподъемность 16 т
| 4-100-060 | ОТм(Зтм) Средний разряд машинистов 6 |  |  |  | 4: чел.-ч; 5: 0.007; 7: 0.252; 10: 371.05; 12: 93.5 | [16 empty] | ОТм(Зтм) Средний разряд машинистов 6
| 91.14.02-001 | Автомобили бортовые, грузоподъемность до 5 т |  |  |  | 4: маш.час; 5: 0.01; 7: 0.36; 10: 533.1; 12: 191.92 | [15 empty] | Автомобили бортовые, грузоподъемность до 5 т
| 4-100-040 | ОТм(Зтм) Средний разряд машинистов 4 |  |  |  | 4: чел.-ч; 5: 0.01; 7: 0.36; 10: 276.23; 12: 99.44 | [16 empty] | ОТм(Зтм) Средний разряд машинистов 4
| 91.17.04-233 | Аппараты сварочные для ручной дуговой сварки, сварочный ток до 350 А |  |  |  | 4: маш.час; 5: 0.08; 7: 2.88; 10: 21.18; 12: 61 | [15 empty] | Аппараты сварочные для ручной дуговой сварки, сварочный ток до 350 А
| 91.21.16-012 | Прессы гидравлические с электроприводом |  |  |  | маш.час | 0.058 |  | 2.088 | 12.74 | 1.19 | 15.16 |  | 31.65 | [15 empty] | Прессы гидравлические с электроприводом
| 4 | М |  |  |  | 12: 8519.66 | [14 empty] | М
| 01.3.01.02-0002 | Вазелин технический |  |  |  | кг | 0.002 |  | 0.072 | 150.04 | 1.56 | 234.06 |  | 16.85 | [15 empty] | Вазелин технический
| 01.7.02.09-0002 | Шпагат бумажный, диаметр 2,5 мм |  |  |  | кг | 0.001 |  | 0.036 | 187.38 | 0.97 | 181.76 |  | 6.54 | [15 empty] | Шпагат бумажный, диаметр 2,5 мм
| 01.7.06.05-0041 | Ленты изоляционные хлопчатобумажные прорезиненные для электромонтажных и ремонтных работ, цвет черный, ширина 20 мм, толщина 0,35 мм |  |  |  | м | 1 |  | 36 | 5.87 | 1.22 | 7.16 |  | 257.76 | [15 empty] | Ленты изоляционные хлопчатобумажные прорезиненные для электромонтажных и ремонтных работ, цвет черный, ширина 20 мм, толщина 0,35 мм
| 01.7.11.07-0227 | Электроды сварочные для сварки низколегированных и углеродистых сталей УОНИ 13/45, Э42А, диаметр 4-5 мм |  |  |  | кг | 0.03 |  | 1.08 | 155.63 | 1.06 | 164.97 |  | 178.17 | [15 empty] | Электроды сварочные для сварки низколегированных и углеродистых сталей УОНИ 13/45, Э42А, диаметр 4-5 мм
| 01.7.15.03-0042 | Болты с гайками и шайбами строительные |  |  |  | кг | 0.575 |  | 20.7 | 174.93 | 1.17 | 204.67 |  | 4236.67 | [15 empty] | Болты с гайками и шайбами строительные
| 01.7.20.04-0005 | Нитки швейные армированные |  |  |  | кг | 0.001 |  | 0.036 | 395.65 | 1.64 | 648.87 |  | 23.36 | [15 empty] | Нитки швейные армированные
| 14.4.02.04-0142 | Краска масляная МА-0115, мумия, сурик железный |  |  |  | кг | 0.03 |  | 1.08 | 79.88 | 1.41 | 112.63 |  | 121.64 | [15 empty] | Краска масляная МА-0115, мумия, сурик железный
| 14.4.03.06-0001 | Лак электроизоляционный МЛ-92 |  |  |  | кг | 0.001 |  | 0.036 | 135.32 | 1.17 | 158.32 |  | 5.7 | [15 empty] | Лак электроизоляционный МЛ-92
| 20.1.02.23-0082 | Перемычки гибкие, тип ПГС-50 |  |  |  | 10 шт | 0.1 |  | 3.6 | 944.69 | 1.08 | 1020.27 |  | 3672.97 | [15 empty] | Перемычки гибкие, тип ПГС-50
|  | Итого прямые затраты |  |  |  | 12: 37855.73 | [17 empty] | Итого прямые затраты
44.1 | 421/пр_2020_п.75_пп.а | Вспомогательные ненормируемые материальные ресурсы |  |  |  | 4: %; 5: 2; 7: 2; 12: 569.94 | [18 empty] | Вспомогательные ненормируемые материальные ресурсы
|  | ФОТ |  |  |  | 12: 28689.82 | [19 empty] | ФОТ
| Пр/812-049.3-1 | НР Электротехнические установки на других объектах |  |  |  | 4: %; 5: 97; 7: 97; 12: 27829.13 | [19 empty] | НР Электротехнические установки на других объектах
| Пр/774-049.3 | СП Электротехнические установки на других объектах |  |  |  | 4: %; 5: 51; 7: 51; 12: 14631.81 | [19 empty] | СП Электротехнические установки на других объектах
|  | Всего по позиции |  |  |  | 10: 2246.85; 12: 80886.61 | [20 empty] | Всего по позиции
45 О | ТЦ_62.1.02.22_52_5244030601_22.03.2024_02 | Датчик движения наст 800 Вт 180 гр |  |  |  | шт | 36 | 1 | 36 |  |  | 4194.08 |  | 150986.88 | [13 empty] | Датчик движения наст 800 Вт 180 гр
|  | Всего по позиции |  |  |  | 12: 150986.88 | [20 empty] | Всего по позиции
|  | Итоги по разделу 5 Электроустановочные изделия : | [33 empty] | Итоги по разделу 5 Электроустановочные изделия :
|  | Итого прямые затраты (справочно) |  |  |  | 12: 59229.14 | [22 empty] | Итого прямые затраты (справочно)
|  | в том числе: | [34 empty] | в том числе:
|  | Оплата труда рабочих |  |  |  | 12: 46685.27 | [22 empty] | Оплата труда рабочих
|  | Эксплуатация машин |  |  |  | 12: 652.7 | [22 empty] | Эксплуатация машин
|  | Оплата труда машинистов (Отм) |  |  |  | 12: 194.94 | [22 empty] | Оплата труда машинистов (Отм)
|  | Материалы |  |  |  | 12: 11696.23 | [22 empty] | Материалы
|  | Строительные работы |  |  |  | 12: 689.95 | [22 empty] | Строительные работы
|  | в том числе: | [34 empty] | в том числе:
|  | оплата труда |  |  |  | 12: 288.68 | [22 empty] | оплата труда
|  | накладные расходы |  |  |  | 12: 262.7 | [22 empty] | накладные расходы
|  | сметная прибыль |  |  |  | 12: 138.57 | [22 empty] | сметная прибыль
|  | Монтажные работы |  |  |  | 12: 125877.41 | [22 empty] | Монтажные работы
|  | в том числе: | [34 empty] | в том числе:
|  | оплата труда |  |  |  | 12: 46396.59 | [22 empty] | оплата труда
|  | эксплуатация машин и механизмов |  |  |  | 12: 652.7 | [22 empty] | эксплуатация машин и механизмов
|  | оплата труда машинистов (Отм) |  |  |  | 12: 194.94 | [22 empty] | оплата труда машинистов (Отм)
|  | материалы |  |  |  | 12: 11696.23 | [22 empty] | материалы
|  | накладные расходы |  |  |  | 12: 44016.32 | [22 empty] | накладные расходы
|  | сметная прибыль |  |  |  | 12: 22920.63 | [22 empty] | сметная прибыль
|  | Оборудование |  |  |  | 12: 150986.88 | [22 empty] | Оборудование
|  | Итого ФОТ (справочно) |  |  |  | 12: 46880.21 | [22 empty] | Итого ФОТ (справочно)
|  | Итого накладные расходы (справочно) |  |  |  | 12: 44279.02 | [22 empty] | Итого накладные расходы (справочно)
|  | Итого сметная прибыль (справочно) |  |  |  | 12: 23059.2 | [22 empty] | Итого сметная прибыль (справочно)
|  | Итого по разделу 5 Электроустановочные изделия |  |  |  | 12: 277554.24 | [23 empty] | Итого по разделу 5 Электроустановочные изделия
|  | Справочно | [36 empty] | Справочно
|  | оборудование, отсутствующее в ФРСН |  |  |  | 12: 150986.88 | [25 empty] | оборудование, отсутствующее в ФРСН
|  | затраты труда рабочих |  |  |  | 7: 173.0768 | [26 empty] | затраты труда рабочих
|  | затраты труда машинистов |  |  |  | 7: 0.618 | [26 empty] | затраты труда машинистов
|  | Итоги по смете: | [48 empty] | Итоги по смете:
|  | Всего прямые затраты (справочно) |  |  |  | 12: 667130.93 | [37 empty] | Всего прямые затраты (справочно)
|  | в том числе: | [49 empty] | в том числе:
|  | Оплата труда рабочих |  |  |  | 12: 192672.9 | [37 empty] | Оплата труда рабочих
|  | Эксплуатация машин |  |  |  | 12: 81203.75 | [37 empty] | Эксплуатация машин
|  | Оплата труда машинистов (Отм) |  |  |  | 12: 17651.25 | [37 empty] | Оплата труда машинистов (Отм)
|  | Материалы |  |  |  | 12: 375603.03 | [37 empty] | Материалы
|  | Строительные работы |  |  |  | 12: 143557.28 | [37 empty] | Строительные работы
|  | в том числе: | [49 empty] | в том числе:
|  | оплата труда |  |  |  | 12: 1646.46 | [37 empty] | оплата труда
|  | материалы |  |  |  | 12: 139960.32 | [37 empty] | материалы
|  | накладные расходы |  |  |  | 12: 1350.28 | [37 empty] | накладные расходы
|  | сметная прибыль |  |  |  | 12: 600.22 | [37 empty] | сметная прибыль
|  | Монтажные работы |  |  |  | 12: 832348.6 | [37 empty] | Монтажные работы
|  | в том числе: | [49 empty] | в том числе:
|  | оплата труда |  |  |  | 12: 191026.44 | [37 empty] | оплата труда
|  | эксплуатация машин и механизмов |  |  |  | 12: 81203.75 | [37 empty] | эксплуатация машин и механизмов
|  | оплата труда машинистов (Отм) |  |  |  | 12: 17651.25 | [37 empty] | оплата труда машинистов (Отм)
|  | материалы |  |  |  | 12: 235642.71 | [37 empty] | материалы
|  | накладные расходы |  |  |  | 12: 201239.89 | [37 empty] | накладные расходы
|  | сметная прибыль |  |  |  | 12: 105584.56 | [37 empty] | сметная прибыль
|  | Оборудование |  |  |  | 12: 397985.61 | [37 empty] | Оборудование
|  | Оборудование |  |  |  | 12: 252261.88 | [37 empty] | Оборудование
|  | Инженерное оборудование |  |  |  | 12: 145723.73 | [37 empty] | Инженерное оборудование
|  | Всего ФОТ (справочно) |  |  |  | 12: 210324.15 | [37 empty] | Всего ФОТ (справочно)
|  | Всего накладные расходы (справочно) |  |  |  | 12: 202590.17 | [37 empty] | Всего накладные расходы (справочно)
|  | Всего сметная прибыль (справочно) |  |  |  | 12: 106184.78 | [37 empty] | Всего сметная прибыль (справочно)
|  | ВСЕГО по смете |  |  |  | 12: 1373891.49 | [38 empty] | ВСЕГО по смете
|  | Справочно | [51 empty] | Справочно
|  | оборудование, отсутствующее в ФРСН |  |  |  | 12: 252261.88 | [40 empty] | оборудование, отсутствующее в ФРСН
|  | затраты труда рабочих |  |  |  | 7: 700.1951 | [41 empty] | затраты труда рабочих
|  | затраты труда машинистов |  |  |  | 7: 48.509 | [41 empty] | затраты труда машинистов
Составил:
[должность, подпись (инициалы, фамилия)]
Проверил:
[должность, подпись (инициалы, фамилия)]
1. Зарегистрирован Министерством юстиции Российской Федерации 10 сентября 2019 г., регистрационный № 55869), с изменениями, внесенными приказом Министерства строительства и жилищно-коммунального хозяйства Российской Федерации от 20 февраля 2021 г. № 79/пр (зарегистрирован Министерством юстиции Российской Федерации 9 августа 2021 г., регистрационный № 64577)
² Под прочими затратами понимаются затраты, учитываемые в соответствии с пунктом 184 Методики.
³ Под прочими работами понимаются затраты, учитываемые в соответствии с пунктами 122-128 Методики.