## Кровля г. Нальчик, ул.Профсоюзн
Приложение № 3
Утверждено приказом № 421 от 4 августа 2020 г. Минстроя РФ в редакции приказа № 557 от 7 июля 2022 г.
Наименование программного продукта |  |  |  |  | ГРАНД-Смета, версия 2024.1
Наименование редакции сметных нормативов |  |  |  |  | Приказ Минстроя России от 30.12.2021 № 1046/пр; Приказ Минстроя России от 04.08.2020 № 421/пр; Приказ Минстроя России от 21.12.2020 № 812/пр; Приказ Минстроя России от 11.12.2020 № 774/пр; Приказ Минстроя России от 02.08.2023 № 551/пр; Приказ Минстроя России от 14.11.2023 № 817/пр | [11 empty] | Приказ Минстроя России от 30.12.2021 № 1046/пр; Приказ Минстроя России от 04.08.2020 № 421/пр; Приказ Минстроя России от 21.12.2020 № 812/пр; Приказ Минстроя России от 11.12.2020 № 774/пр; Приказ Минстроя России от 02.08.2023 № 551/пр; Приказ Минстроя России от 14.11.2023 № 817/пр
Реквизиты приказа Минстроя России об утверждении дополнений и изменений к сметным нормативам |  |  |  |  | Приказ Минстроя России от 18 мая 2022 г. № 378/пр, Приказ Минстроя России от 26 августа 2022 г. № 703/пр, Приказ Минстроя России от 26 октября 2022 г. № 905/пр, Приказ Минстроя России от 27 декабря 2022 г. № 1133/пр, Приказ Минстроя России от 10 февраля 2023 г. № 84/пр, Приказ Минстроя России от 11.05.2023 №335/пр; Приказ Минстроя России от 07.07.2022 № 557/пр; Приказ Минстроя России от 02.09.2021 № 636/пр, Приказ Минстроя России от 26.07.2022 № 611/пр; Приказ Минстроя России от 22.04.2022 № 317/пр; Приказ Минстроя России от 02.08.2023 № 551/пр; Приказ Минстроя России от 14.11.2023 № 817/пр | [12 empty] | Приказ Минстроя России от 18 мая 2022 г. № 378/пр, Приказ Минстроя России от 26 августа 2022 г. № 703/пр, Приказ Минстроя России от 26 октября 2022 г. № 905/пр, Приказ Минстроя России от 27 декабря 2022 г. № 1133/пр, Приказ Минстроя России от 10 февраля 2023 г. № 84/пр, Приказ Минстроя России от 11.05.2023 №335/пр; Приказ Минстроя России от 07.07.2022 № 557/пр; Приказ Минстроя России от 02.09.2021 № 636/пр, Приказ Минстроя России от 26.07.2022 № 611/пр; Приказ Минстроя России от 22.04.2022 № 317/пр; Приказ Минстроя России от 02.08.2023 № 551/пр; Приказ Минстроя России от 14.11.2023 № 817/пр
Реквизиты письма Минстроя России об индексах изменения сметной стоимости строительства, включаемые в федеральный реестр сметных нормативов и размещаемые в федеральной государственной информационной системе ценообразования в строительстве, подготовленного в соответствии пунктом 85 Методики расчета индексов изменения сметной стоимости строительства, утвержденной приказом Министерства строительства и жилищно-коммунального хозяйства Российской Федерации от 5 июня 2019 г. № 326/пр¹ |  |  |  |  | Письмо Минстроя России от 22.02.2024 № 10096-ИФ/09 | [9 empty] | Реквизиты письма Минстроя России об индексах изменения сметной стоимости строительства, включаемые в федеральный реестр сметных нормативов и размещаемые в федеральной государственной информационной системе ценообразования в строительстве, подготовленного в соответствии пунктом 85 Методики расчета индексов изменения сметной стоимости строительства, утвержденной приказом Министерства строительства и жилищно-коммунального хозяйства Российской Федерации от 5 июня 2019 г. № 326/пр¹ | Письмо Минстроя России от 22.02.2024 № 10096-ИФ/09 |  |  | Письмо Минстроя России от 22.02.2024 № 10096-ИФ/09
Реквизиты нормативного правового акта об утверждении оплаты труда, утверждаемый в соответствии с пунктом 22(1) Правилами мониторинга цен, утвержденными постановлением Правительства Российской Федерации от 23 декабря 2016 г. № 1452 |  |  |  |  | Приказ Министерства строительства и жилищно-коммунального хозяйства Кабардино-Балкарской Республики от 06.03.2023 № 46 | [9 empty] | Реквизиты нормативного правового акта об утверждении оплаты труда, утверждаемый в соответствии с пунктом 22(1) Правилами мониторинга цен, утвержденными постановлением Правительства Российской Федерации от 23 декабря 2016 г. № 1452 | Приказ Министерства строительства и жилищно-коммунального хозяйства Кабардино-Балкарской Республики от 06.03.2023 № 46 |  |  |  | Приказ Министерства строительства и жилищно-коммунального хозяйства Кабардино-Балкарской Республики от 06.03.2023 № 46
Обоснование принятых текущих цен на строительные ресурсы
Наименование субъекта Российской Федерации |  |  |  |  | 7. Кабардино-Балкарская Республика | [10 empty] | 7. Кабардино-Балкарская Республика |  |  |  |  | 7. Кабардино-Балкарская Республика
Наименование зоны субъекта Российской Федерации |  |  |  |  | Кабардино-Балкарская Республика | [10 empty] | Кабардино-Балкарская Республика | [5 empty] | Кабардино-Балкарская Республика
Капитальный ремонт общего имущества в многоквартирном жилом доме, расположенном по адресу: Кабардино-Балкарская Республика, г. Нальчик, ул.Профсоюзная, д.212 | [22 empty] | Капитальный ремонт общего имущества в многоквартирном жилом доме, расположенном по адресу: Кабардино-Балкарская Республика, г. Нальчик, ул.Профсоюзная, д.212
(наименование стройки)
Капитальный ремонт общего имущества в многоквартирном жилом доме, расположенном по адресу: Кабардино-Балкарская Республика, г. Нальчик, ул.Профсоюзная, д.212 | [23 empty] | Капитальный ремонт общего имущества в многоквартирном жилом доме, расположенном по адресу: Кабардино-Балкарская Республика, г. Нальчик, ул.Профсоюзная, д.212
(наименование объекта капитального строительства)
ЛОКАЛЬНЫЙ СМЕТНЫЙ РАСЧЕТ (СМЕТА) № ЛСР 02-01-01
Капитальный ремонт кровли | [24 empty] | Капитальный ремонт кровли
(наименование работ и затрат)
Составлен | ресурсно-индексным | методом
Основание | Акт обследования, Дефектная ведомость | [24 empty] | Акт обследования, Дефектная ведомость
(проектная и (или) иная техническая документация)
Составлен(а) в текущем уровне цен |  | I квартал 2024 года | [24 empty] | I квартал 2024 года
Сметная стоимость |  |  | 3606.88 | тыс.руб.
в том числе:
| строительных работ |  | 3606.88 | тыс.руб. |  |  |  |  | Средства на оплату труда рабочих |  |  |  | 464.78 | тыс.руб.
| монтажных работ |  | 0 | тыс.руб. |  |  |  |  | Средства на оплату труда машинистов |  |  |  | 32.45 | тыс.руб.
| оборудования |  | 0 | тыс.руб. |  |  |  |  | Нормативные затраты труда рабочих |  |  |  | 1861.29 | чел.-ч.
| прочих затрат |  | 0 | тыс.руб. |  |  |  |  | Нормативные затраты труда машинистов |  |  |  | 93.76 | чел.-ч.
№ п/п | Обоснование | Наименование работ и затрат |  |  |  | Единица измерения | Количество |  |  | Сметная стоимость, руб.
[7 empty] | на единицу измерения | коэффициенты | всего с учетом коэффициентов | на единицу измерения в базисном уровне цен | индекс | на единицу измерения в текущем уровне цен | коэффициенты | всего в текущем уровне цен
1 | 2 | 3 |  |  |  | 4 | 5 | 6 | 7 | 8 | 9 | 10 | 11 | 12
Раздел 1. КРОВЛЯ | [27 empty] | Раздел 1. КРОВЛЯ
1 | ГЭСН46-04-001-04 | Разборка: кирпичных стен (Частичная разборка кладки вентканалов) |  |  |  | 4: м3; 5: 0.4; 6: 1; 7: 0.4 | [15 empty] | Разборка: кирпичных стен (Частичная разборка кладки вентканалов)
| 1 | ОТ(ЗТ) |  |  |  | 4: чел.-ч; 7: 2.84; 12: 723.01 | [16 empty] | ОТ(ЗТ)
| 1-100-33 | Средний разряд работы 3,3 |  |  |  | 4: чел.-ч; 5: 7.1; 7: 2.84; 10: 254.58; 12: 723.01 | [17 empty] | Средний разряд работы 3,3
| 2 | ЭМ |  |  |  | 12: 57.7 | [16 empty] | ЭМ
| 91.18.01-508 | Компрессоры винтовые передвижные с электродвигателем, давление до 1 МПа (10 атм), производительность до 5 м3/мин |  |  |  | 4: маш.час; 5: 1.15; 7: 0.46; 10: 120.88; 12: 55.6 | [17 empty] | Компрессоры винтовые передвижные с электродвигателем, давление до 1 МПа (10 атм), производительность до 5 м3/мин
| 91.21.10-002 | Молотки отбойные пневматические при работе от передвижных компрессоров |  |  |  | 4: маш.час; 5: 2.3; 7: 0.92; 10: 2.28; 12: 2.1 | [17 empty] | Молотки отбойные пневматические при работе от передвижных компрессоров
|  | Итого прямые затраты |  |  |  | 12: 780.71 | [18 empty] | Итого прямые затраты
|  | ФОТ |  |  |  | 12: 723.01 | [19 empty] | ФОТ
| Пр/812-040.2-1 | НР Работы по реконструкции зданий и сооружений: разборка отдельных конструктивных элементов здания (сооружения), а также зданий (сооружений) в целом |  |  |  | 4: %; 5: 91; 7: 91; 12: 657.94 | [19 empty] | НР Работы по реконструкции зданий и сооружений: разборка отдельных конструктивных элементов здания (сооружения), а также зданий (сооружений) в целом
| Пр/774-040.2 | СП Работы по реконструкции зданий и сооружений: разборка отдельных конструктивных элементов здания (сооружения), а также зданий (сооружений) в целом |  |  |  | 4: %; 5: 52; 7: 52; 12: 375.97 | [19 empty] | СП Работы по реконструкции зданий и сооружений: разборка отдельных конструктивных элементов здания (сооружения), а также зданий (сооружений) в целом
|  | Всего по позиции |  |  |  | 10: 4536.55; 12: 1814.62 | [20 empty] | Всего по позиции
2 | ГЭСН12-01-014-04 | Утепление покрытий: применительно - (Разборка утеплителя ) |  |  |  | 4: м3; 5: 17.25; 6: 1; 7: 17.25 | [15 empty] | Утепление покрытий: применительно - (Разборка утеплителя )
| Приказ от 08.08.2022 № 648/пр п.144 табл.2 | Демонтаж (разборка) сборных бетонных и железобетонных строительных конструкций ОЗП=0,8; ЭМ=0,8 к расх.; ЗПМ=0,8; МАТ=0 к расх.; ТЗ=0,8; ТЗМ=0,8 | [33 empty] | Демонтаж (разборка) сборных бетонных и железобетонных строительных конструкций ОЗП=0,8; ЭМ=0,8 к расх.; ЗПМ=0,8; МАТ=0 к расх.; ТЗ=0,8; ТЗМ=0,8
| 1 | ОТ(ЗТ) |  |  |  | 4: чел.-ч; 7: 41.952; 12: 9426.19 | [16 empty] | ОТ(ЗТ)
| 1-100-20 | Средний разряд работы 2,0 |  |  |  | чел.-ч | 3.04 | 0.8 | 41.952 |  |  | 224.69 |  | 9426.19 | [17 empty] | Средний разряд работы 2,0
| 2 | ЭМ |  |  |  | 12: 6106.03 | [16 empty] | ЭМ
|  | ОТм(ЗТм) |  |  |  | 4: чел.-ч; 7: 4.692; 12: 1578.27 | [16 empty] | ОТм(ЗТм)
| 91.05.01-017 | Краны башенные, грузоподъемность 8 т |  |  |  | маш.час | 0.12 | 0.8 | 1.656 | 622.62 | 1.2 | 747.14 |  | 1237.26 | [17 empty] | Краны башенные, грузоподъемность 8 т
| 4-100-060 | ОТм(Зтм) Средний разряд машинистов 6 |  |  |  | чел.-ч | 0.12 | 0.8 | 1.656 |  |  | 371.05 |  | 614.46 | [22 empty] | ОТм(Зтм) Средний разряд машинистов 6
| 91.06.05-011 | Погрузчики одноковшовые универсальные фронтальные пневмоколесные, номинальная вместимость основного ковша 2,6 м3, грузоподъемность 5 т |  |  |  | маш.час | 0.22 | 0.8 | 3.036 |  |  | 1603.68 |  | 4868.77 | [17 empty] | Погрузчики одноковшовые универсальные фронтальные пневмоколесные, номинальная вместимость основного ковша 2,6 м3, грузоподъемность 5 т
| 4-100-050 | ОТм(Зтм) Средний разряд машинистов 5 |  |  |  | чел.-ч | 0.22 | 0.8 | 3.036 |  |  | 317.46 |  | 963.81 | [22 empty] | ОТм(Зтм) Средний разряд машинистов 5
| 4 | М |  |  |  | 12: 0 | [16 empty] | М
| 12.2.03.04-0051 | Щебень перлитовый вспученный, фракции 5-10 мм |  |  |  | м3 | 1.03 | 0 | 0 | 1646.77 | 1.6 | 2634.83 |  | 0 | [17 empty] | Щебень перлитовый вспученный, фракции 5-10 мм
|  | Итого прямые затраты |  |  |  | 12: 17110.49 | [18 empty] | Итого прямые затраты
|  | ФОТ |  |  |  | 12: 11004.46 | [19 empty] | ФОТ
| Пр/812-012.0-1 | НР Кровли |  |  |  | 4: %; 5: 109; 7: 109; 12: 11994.86 | [19 empty] | НР Кровли
| Пр/774-012.0 | СП Кровли |  |  |  | 4: %; 5: 57; 7: 57; 12: 6272.54 | [19 empty] | СП Кровли
|  | Всего по позиции |  |  |  | 10: 2050.89; 12: 35377.89 | [20 empty] | Всего по позиции
3 | ГЭСН46-04-008-01 | Разборка покрытий кровель: из рулонных материалов |  |  |  | 4: 100 м2; 5: 0.69; 6: 1; 7: 0.69 | [15 empty] | Разборка покрытий кровель: из рулонных материалов
| 1 | ОТ(ЗТ) |  |  |  | 4: чел.-ч; 7: 9.9222; 12: 2229.42 | [16 empty] | ОТ(ЗТ)
| 1-100-20 | Средний разряд работы 2,0 |  |  |  | 4: чел.-ч; 5: 14.38; 7: 9.9222; 10: 224.69; 12: 2229.42 | [17 empty] | Средний разряд работы 2,0
| 2 | ЭМ |  |  |  | 12: 60.17 | [16 empty] | ЭМ
| 91.06.03-055 | Лебедки электрические тяговым усилием 19,62 кН (2 т) |  |  |  | 4: маш.час; 5: 6.22; 7: 4.2918; 10: 14.02; 12: 60.17 | [17 empty] | Лебедки электрические тяговым усилием 19,62 кН (2 т)
|  | Итого прямые затраты |  |  |  | 12: 2289.59 | [18 empty] | Итого прямые затраты
|  | ФОТ |  |  |  | 12: 2229.42 | [19 empty] | ФОТ
| Пр/812-040.2-1 | НР Работы по реконструкции зданий и сооружений: разборка отдельных конструктивных элементов здания (сооружения), а также зданий (сооружений) в целом |  |  |  | 4: %; 5: 91; 7: 91; 12: 2028.77 | [19 empty] | НР Работы по реконструкции зданий и сооружений: разборка отдельных конструктивных элементов здания (сооружения), а также зданий (сооружений) в целом
| Пр/774-040.2 | СП Работы по реконструкции зданий и сооружений: разборка отдельных конструктивных элементов здания (сооружения), а также зданий (сооружений) в целом |  |  |  | 4: %; 5: 52; 7: 52; 12: 1159.3 | [19 empty] | СП Работы по реконструкции зданий и сооружений: разборка отдельных конструктивных элементов здания (сооружения), а также зданий (сооружений) в целом
|  | Всего по позиции |  |  |  | 10: 7938.64; 12: 5477.66 | [20 empty] | Всего по позиции
4 | ГЭСН12-01-017-01 | Устройство (Разборка) выравнивающих стяжек: цементно-песчаных толщиной 15 мм = частичная разборка стяжки толщ. 40 мм |  |  |  | 4: 100 м2; 5: 0.69; 6: 1; 7: 0.69 | [15 empty] | Устройство (Разборка) выравнивающих стяжек: цементно-песчаных толщиной 15 мм = частичная разборка стяжки толщ. 40 мм
| Приказ от 08.08.2022 № 648/пр п.144 табл.2 | Демонтаж (разборка) сборных бетонных и железобетонных строительных конструкций ОЗП=0,8; ЭМ=0,8 к расх.; ЗПМ=0,8; МАТ=0 к расх.; ТЗ=0,8; ТЗМ=0,8 | [33 empty] | Демонтаж (разборка) сборных бетонных и железобетонных строительных конструкций ОЗП=0,8; ЭМ=0,8 к расх.; ЗПМ=0,8; МАТ=0 к расх.; ТЗ=0,8; ТЗМ=0,8
| 1 | ОТ(ЗТ) |  |  |  | 4: чел.-ч; 7: 13.4136; 12: 3331.94 | [16 empty] | ОТ(ЗТ)
| 1-100-31 | Средний разряд работы 3,1 |  |  |  | чел.-ч | 24.3 | 0.8 | 13.4136 |  |  | 248.4 |  | 3331.94 | [17 empty] | Средний разряд работы 3,1
| 2 | ЭМ |  |  |  | 12: 1415.57 | [16 empty] | ЭМ
|  | ОТм(ЗТм) |  |  |  | 4: чел.-ч; 7: 1.0709; 12: 360.08 | [16 empty] | ОТм(ЗТм)
| 91.05.01-017 | Краны башенные, грузоподъемность 8 т |  |  |  | маш.час | 0.68 | 0.8 | 0.37536 | 622.62 | 1.2 | 747.14 |  | 280.45 | [17 empty] | Краны башенные, грузоподъемность 8 т
| 4-100-060 | ОТм(Зтм) Средний разряд машинистов 6 |  |  |  | чел.-ч | 0.68 | 0.8 | 0.37536 |  |  | 371.05 |  | 139.28 | [22 empty] | ОТм(Зтм) Средний разряд машинистов 6
| 91.06.05-011 | Погрузчики одноковшовые универсальные фронтальные пневмоколесные, номинальная вместимость основного ковша 2,6 м3, грузоподъемность 5 т |  |  |  | маш.час | 1.26 | 0.8 | 0.69552 |  |  | 1603.68 |  | 1115.39 | [17 empty] | Погрузчики одноковшовые универсальные фронтальные пневмоколесные, номинальная вместимость основного ковша 2,6 м3, грузоподъемность 5 т
| 4-100-050 | ОТм(Зтм) Средний разряд машинистов 5 |  |  |  | чел.-ч | 1.26 | 0.8 | 0.69552 |  |  | 317.46 |  | 220.8 | [22 empty] | ОТм(Зтм) Средний разряд машинистов 5
| 91.07.07-011 | Растворонасосы, производительность 4 м3/ч |  |  |  | маш.час | 2.29 | 0.8 | 1.2641 | 13.69 | 1.14 | 15.61 |  | 19.73 | [17 empty] | Растворонасосы, производительность 4 м3/ч
| 4 | М |  |  |  | 12: 0 | [16 empty] | М
| 01.7.03.01-0001 | Вода |  |  |  | м3 | 3.85 | 0 | 0 | 35.71 | 0.52 | 18.57 |  | 0 | [17 empty] | Вода
| 12.1.02.06-0022 | Рубероид кровельный РКП-350 |  |  |  | м2 | 4.4 | 0 | 0 | 26.93 | 1.47 | 39.59 |  | 0 | [17 empty] | Рубероид кровельный РКП-350
|  | Итого прямые затраты |  |  |  | 12: 5107.59 | [18 empty] | Итого прямые затраты
|  | ФОТ |  |  |  | 12: 3692.02 | [19 empty] | ФОТ
| Пр/812-012.0-1 | НР Кровли |  |  |  | 4: %; 5: 109; 7: 109; 12: 4024.3 | [19 empty] | НР Кровли
| Пр/774-012.0 | СП Кровли |  |  |  | 4: %; 5: 57; 7: 57; 12: 2104.45 | [19 empty] | СП Кровли
|  | Всего по позиции |  |  |  | 10: 16284.55; 12: 11236.34 | [20 empty] | Всего по позиции
5 | ГЭСН12-01-017-02 | Устройство (Разборка) выравнивающих стяжек: на каждый 1 мм изменения толщины добавлять или исключать к норме 12-01-017-01 (+25мм) |  |  |  | 4: 100 м2; 5: 0.69; 6: 1; 7: 0.69 | [15 empty] | Устройство (Разборка) выравнивающих стяжек: на каждый 1 мм изменения толщины добавлять или исключать к норме 12-01-017-01 (+25мм)
| +25мм | Корректиррвка на толщину разбираемой стяжки 40мм ПЗ=25 (ОЗП=25; ЭМ=25 к расх.; ЗПМ=25; МАТ=25 к расх.; ТЗ=25; ТЗМ=25) | [33 empty] | Корректиррвка на толщину разбираемой стяжки 40мм ПЗ=25 (ОЗП=25; ЭМ=25 к расх.; ЗПМ=25; МАТ=25 к расх.; ТЗ=25; ТЗМ=25)
| Приказ от 08.08.2022 № 648/пр п.144 табл.2 | Демонтаж (разборка) сборных бетонных и железобетонных строительных конструкций ОЗП=0,8; ЭМ=0,8 к расх.; ЗПМ=0,8; МАТ=0 к расх.; ТЗ=0,8; ТЗМ=0,8 | [33 empty] | Демонтаж (разборка) сборных бетонных и железобетонных строительных конструкций ОЗП=0,8; ЭМ=0,8 к расх.; ЗПМ=0,8; МАТ=0 к расх.; ТЗ=0,8; ТЗМ=0,8
| 1 | ОТ(ЗТ) |  |  |  | 4: чел.-ч; 7: 13.8; 12: 3427.92 | [16 empty] | ОТ(ЗТ)
| 1-100-31 | Средний разряд работы 3,1 |  |  |  | чел.-ч | 1 | 20 | 13.8 |  |  | 248.4 |  | 3427.92 | [17 empty] | Средний разряд работы 3,1
| 2 | ЭМ |  |  |  | 12: 545.73 | [16 empty] | ЭМ
|  | ОТм(ЗТм) |  |  |  | 4: чел.-ч; 7: 0.414; 12: 138.82 | [16 empty] | ОТм(ЗТм)
| 91.05.01-017 | Краны башенные, грузоподъемность 8 т |  |  |  | маш.час | 0.01 | 20 | 0.138 | 622.62 | 1.2 | 747.14 |  | 103.11 | [17 empty] | Краны башенные, грузоподъемность 8 т
| 4-100-060 | ОТм(Зтм) Средний разряд машинистов 6 |  |  |  | чел.-ч | 0.01 | 20 | 0.138 |  |  | 371.05 |  | 51.2 | [22 empty] | ОТм(Зтм) Средний разряд машинистов 6
| 91.06.05-011 | Погрузчики одноковшовые универсальные фронтальные пневмоколесные, номинальная вместимость основного ковша 2,6 м3, грузоподъемность 5 т |  |  |  | маш.час | 0.02 | 20 | 0.276 |  |  | 1603.68 |  | 442.62 | [17 empty] | Погрузчики одноковшовые универсальные фронтальные пневмоколесные, номинальная вместимость основного ковша 2,6 м3, грузоподъемность 5 т
| 4-100-050 | ОТм(Зтм) Средний разряд машинистов 5 |  |  |  | чел.-ч | 0.02 | 20 | 0.276 |  |  | 317.46 |  | 87.62 | [22 empty] | ОТм(Зтм) Средний разряд машинистов 5
|  | Итого прямые затраты |  |  |  | 12: 4112.47 | [18 empty] | Итого прямые затраты
|  | ФОТ |  |  |  | 12: 3566.74 | [19 empty] | ФОТ
| Пр/812-012.0-1 | НР Кровли |  |  |  | 4: %; 5: 109; 7: 109; 12: 3887.75 | [19 empty] | НР Кровли
| Пр/774-012.0 | СП Кровли |  |  |  | 4: %; 5: 57; 7: 57; 12: 2033.04 | [19 empty] | СП Кровли
|  | Всего по позиции |  |  |  | 10: 14540.96; 12: 10033.26 | [20 empty] | Всего по позиции
6 | ГЭСН46-03-007-02 | Пробивка проемов в конструкциях: из бетона |  |  |  | 4: м3; 5: 0.1408; 6: 1; 7: 0.1408 | [23 empty] | Пробивка проемов в конструкциях: из бетона
| 1 | ОТ(ЗТ) |  |  |  | 4: чел.-ч; 7: 3.351; 12: 863.5 | [24 empty] | ОТ(ЗТ)
| 1-100-34 | Средний разряд работы 3,4 |  |  |  | 4: чел.-ч; 5: 23.8; 7: 3.351; 10: 257.68; 12: 863.5 | [25 empty] | Средний разряд работы 3,4
| 2 | ЭМ |  |  |  | 12: 143.41 | [24 empty] | ЭМ
| 91.18.01-508 | Компрессоры винтовые передвижные с электродвигателем, давление до 1 МПа (10 атм), производительность до 5 м3/мин |  |  |  | 4: маш.час; 5: 8.12; 7: 1.1433; 10: 120.88; 12: 138.2 | [25 empty] | Компрессоры винтовые передвижные с электродвигателем, давление до 1 МПа (10 атм), производительность до 5 м3/мин
| 91.21.10-002 | Молотки отбойные пневматические при работе от передвижных компрессоров |  |  |  | 4: маш.час; 5: 16.23; 7: 2.2852; 10: 2.28; 12: 5.21 | [25 empty] | Молотки отбойные пневматические при работе от передвижных компрессоров
|  | Итого прямые затраты |  |  |  | 12: 1006.91 | [26 empty] | Итого прямые затраты
|  | ФОТ |  |  |  | 12: 863.5 | [27 empty] | ФОТ
| Пр/812-040.1-1 | НР Работы по реконструкции зданий и сооружений: усиление и замена существующих конструкций, возведение отдельных конструктивных элементов |  |  |  | 4: %; 5: 103; 7: 103; 12: 889.41 | [27 empty] | НР Работы по реконструкции зданий и сооружений: усиление и замена существующих конструкций, возведение отдельных конструктивных элементов
| Пр/774-040.1 | СП Работы по реконструкции зданий и сооружений: усиление и замена существующих конструкций, возведение отдельных конструктивных элементов |  |  |  | 4: %; 5: 59; 7: 59; 12: 509.47 | [27 empty] | СП Работы по реконструкции зданий и сооружений: усиление и замена существующих конструкций, возведение отдельных конструктивных элементов
|  | Всего по позиции |  |  |  | 10: 17086.58; 12: 2405.79 | [28 empty] | Всего по позиции
7 | ГЭСН46-04-012-03 | Разборка деревянных заполнений проемов: дверных и воротных = демонтаж деревянной двери выхода на кровлю 1100*900 мм+ демонтаж люка деревянного 700х800 мм |  |  |  | 4: 100 м2; 5: 0.0164; 6: 1; 7: 0.0164 | [15 empty] | Разборка деревянных заполнений проемов: дверных и воротных = демонтаж деревянной двери выхода на кровлю 1100*900 мм+ демонтаж люка деревянного 700х800 мм
| 1 | ОТ(ЗТ) |  |  |  | 4: чел.-ч; 7: 1.4949; 12: 348.21 | [16 empty] | ОТ(ЗТ)
| 1-100-24 | Средний разряд работы 2,4 |  |  |  | 4: чел.-ч; 5: 91.15; 7: 1.4949; 10: 232.94; 12: 348.21 | [17 empty] | Средний разряд работы 2,4
| 2 | ЭМ |  |  |  | 12: 6.11 | [16 empty] | ЭМ
|  | ОТм(ЗТм) |  |  |  | 4: чел.-ч; 7: 0.12694; 12: 31.14 | [16 empty] | ОТм(ЗТм)
| 91.06.06-048 | Подъемники одномачтовые, грузоподъемность до 500 кг, высота подъема 45 м |  |  |  | маш.час | 7.74 |  | 0.12694 | 37.32 | 1.29 | 48.14 |  | 6.11 | [17 empty] | Подъемники одномачтовые, грузоподъемность до 500 кг, высота подъема 45 м
| 4-100-030 | ОТм(Зтм) Средний разряд машинистов 3 |  |  |  | 4: чел.-ч; 5: 7.74; 7: 0.12694; 10: 245.31; 12: 31.14 | [22 empty] | ОТм(Зтм) Средний разряд машинистов 3
|  | Итого прямые затраты |  |  |  | 12: 385.46 | [18 empty] | Итого прямые затраты
|  | ФОТ |  |  |  | 12: 379.35 | [19 empty] | ФОТ
| Пр/812-040.2-1 | НР Работы по реконструкции зданий и сооружений: разборка отдельных конструктивных элементов здания (сооружения), а также зданий (сооружений) в целом |  |  |  | 4: %; 5: 91; 7: 91; 12: 345.21 | [19 empty] | НР Работы по реконструкции зданий и сооружений: разборка отдельных конструктивных элементов здания (сооружения), а также зданий (сооружений) в целом
| Пр/774-040.2 | СП Работы по реконструкции зданий и сооружений: разборка отдельных конструктивных элементов здания (сооружения), а также зданий (сооружений) в целом |  |  |  | 4: %; 5: 52; 7: 52; 12: 197.26 | [19 empty] | СП Работы по реконструкции зданий и сооружений: разборка отдельных конструктивных элементов здания (сооружения), а также зданий (сооружений) в целом
|  | Всего по позиции |  |  |  | 10: 56581.1; 12: 927.93 | [20 empty] | Всего по позиции
8 | ГЭСНр58-01-003-01 | Разборка мелких покрытий и обделок из листовой стали: поясков, сандриков, желобов, отливов, свесов и т.п. = разборка отливов b=700мм |  |  |  | 4: 100 м; 5: 1.164; 6: 1; 7: 1.164 | [15 empty] | Разборка мелких покрытий и обделок из листовой стали: поясков, сандриков, желобов, отливов, свесов и т.п. = разборка отливов b=700мм
| 1 | ОТ(ЗТ) |  |  |  | 4: чел.-ч; 7: 10.5924; 12: 2380.01 | [16 empty] | ОТ(ЗТ)
| 1-100-20 | Средний разряд работы 2,0 |  |  |  | 4: чел.-ч; 5: 9.1; 7: 10.5924; 10: 224.69; 12: 2380.01 | [17 empty] | Средний разряд работы 2,0
| 2 | ЭМ |  |  |  | 12: 1.13 | [16 empty] | ЭМ
| 91.06.03-060 | Лебедки электрические тяговым усилием до 5,79 кН (0,59 т) |  |  |  | маш.час | 0.12 |  | 0.13968 | 6.62 | 1.22 | 8.08 |  | 1.13 | [17 empty] | Лебедки электрические тяговым усилием до 5,79 кН (0,59 т)
|  | Итого прямые затраты |  |  |  | 12: 2381.14 | [18 empty] | Итого прямые затраты
|  | ФОТ |  |  |  | 12: 2380.01 | [19 empty] | ФОТ
| Пр/812-092.0-1 | НР Крыши, кровли (ремонтно-строительные) |  |  |  | 4: %; 5: 90; 7: 90; 12: 2142.01 | [19 empty] | НР Крыши, кровли (ремонтно-строительные)
| Пр/774-092.0 | СП Крыши, кровли (ремонтно-строительные) |  |  |  | 4: %; 5: 46; 7: 46; 12: 1094.8 | [19 empty] | СП Крыши, кровли (ремонтно-строительные)
|  | Всего по позиции |  |  |  | 10: 4826.42; 12: 5617.95 | [20 empty] | Всего по позиции
9 | ГЭСНр65-03-008-01 | Прочистка вентиляционных каналов |  |  |  | 4: 100 м канала; 5: 1.2; 6: 1; 7: 1.2 | [15 empty] | Прочистка вентиляционных каналов
| 1 | ОТ(ЗТ) |  |  |  | 4: чел.-ч; 7: 22.44; 12: 5504.76 | [16 empty] | ОТ(ЗТ)
| 1-100-30 | Средний разряд работы 3,0 |  |  |  | 4: чел.-ч; 5: 18.7; 7: 22.44; 10: 245.31; 12: 5504.76 | [17 empty] | Средний разряд работы 3,0
| 2 | ЭМ |  |  |  | 12: 0.58 | [16 empty] | ЭМ
|  | ОТм(ЗТм) |  |  |  | 4: чел.-ч; 7: 0.012; 12: 2.94 | [16 empty] | ОТм(ЗТм)
| 91.06.06-048 | Подъемники одномачтовые, грузоподъемность до 500 кг, высота подъема 45 м |  |  |  | маш.час | 0.01 |  | 0.012 | 37.32 | 1.29 | 48.14 |  | 0.58 | [17 empty] | Подъемники одномачтовые, грузоподъемность до 500 кг, высота подъема 45 м
| 4-100-030 | ОТм(Зтм) Средний разряд машинистов 3 |  |  |  | 4: чел.-ч; 5: 0.01; 7: 0.012; 10: 245.31; 12: 2.94 | [22 empty] | ОТм(Зтм) Средний разряд машинистов 3
| 4 | М |  |  |  | 12: 237.77 | [16 empty] | М
| 01.7.03.01-0001 | Вода |  |  |  | м3 | 0.017 |  | 0.0204 | 35.71 | 0.52 | 18.57 |  | 0.38 | [17 empty] | Вода
| 03.1.01.01-0002 | Гипс строительный Г-3 |  |  |  | т | 0.04 |  | 0.048 | 4338.27 | 1.14 | 4945.63 |  | 237.39 | [17 empty] | Гипс строительный Г-3
|  | Итого прямые затраты |  |  |  | 12: 5746.05 | [18 empty] | Итого прямые затраты
|  | ФОТ |  |  |  | 12: 5507.7 | [19 empty] | ФОТ
| Пр/812-099.2-1 | НР Внутренние санитарно-технические работы: смена труб, санприборов, запорной арматуры и другое (ремонтно-строительные) |  |  |  | 4: %; 5: 103; 7: 103; 12: 5672.93 | [19 empty] | НР Внутренние санитарно-технические работы: смена труб, санприборов, запорной арматуры и другое (ремонтно-строительные)
| Пр/774-099.2 | СП Внутренние санитарно-технические работы: смена труб, санприборов, запорной арматуры и другое (ремонтно-строительные) |  |  |  | 4: %; 5: 52; 7: 52; 12: 2864 | [19 empty] | СП Внутренние санитарно-технические работы: смена труб, санприборов, запорной арматуры и другое (ремонтно-строительные)
|  | Всего по позиции |  |  |  | 10: 11902.48; 12: 14282.98 | [20 empty] | Всего по позиции
10 | ГЭСН20-01-001-01 | Прокладка воздуховодов из листовой оцинкованной стали и алюминия класса Н (нормальные) толщиной: 0,5 мм, диаметром до 200 мм = наращивание вент.каналов д. 125мм |  |  |  | 4: 100 м2; 5: 1.6024; 6: 1; 7: 1.6024 | [15 empty] | Прокладка воздуховодов из листовой оцинкованной стали и алюминия класса Н (нормальные) толщиной: 0,5 мм, диаметром до 200 мм = наращивание вент.каналов д. 125мм
| 1 | ОТ(ЗТ) |  |  |  | 4: чел.-ч; 7: 246.7727; 12: 62060.86 | [16 empty] | ОТ(ЗТ)
| 1-100-32 | Средний разряд работы 3,2 |  |  |  | 4: чел.-ч; 5: 154; 7: 246.7727; 10: 251.49; 12: 62060.86 | [17 empty] | Средний разряд работы 3,2
| 2 | ЭМ |  |  |  | 12: 1778.89 | [16 empty] | ЭМ
|  | ОТм(ЗТм) |  |  |  | 4: чел.-ч; 7: 1.9229; 12: 604.1 | [16 empty] | ОТм(ЗТм)
| 91.05.05-015 | Краны на автомобильном ходу, грузоподъемность 16 т |  |  |  | 4: маш.час; 5: 0.48; 7: 0.76916; 10: 1435.23; 12: 1103.92 | [17 empty] | Краны на автомобильном ходу, грузоподъемность 16 т
| 4-100-060 | ОТм(Зтм) Средний разряд машинистов 6 |  |  |  | 4: чел.-ч; 5: 0.48; 7: 0.76916; 10: 371.05; 12: 285.4 | [22 empty] | ОТм(Зтм) Средний разряд машинистов 6
| 91.06.03-055 | Лебедки электрические тяговым усилием 19,62 кН (2 т) |  |  |  | 4: маш.час; 5: 0.34; 7: 0.54482; 10: 14.02; 12: 7.64 | [17 empty] | Лебедки электрические тяговым усилием 19,62 кН (2 т)
| 91.14.02-001 | Автомобили бортовые, грузоподъемность до 5 т |  |  |  | 4: маш.час; 5: 0.72; 7: 1.1537; 10: 533.1; 12: 615.06 | [17 empty] | Автомобили бортовые, грузоподъемность до 5 т
| 4-100-040 | ОТм(Зтм) Средний разряд машинистов 4 |  |  |  | 4: чел.-ч; 5: 0.72; 7: 1.1537; 10: 276.23; 12: 318.7 | [22 empty] | ОТм(Зтм) Средний разряд машинистов 4
| 91.17.04-233 | Аппараты сварочные для ручной дуговой сварки, сварочный ток до 350 А |  |  |  | 4: маш.час; 5: 1.54; 7: 2.4677; 10: 21.18; 12: 52.27 | [17 empty] | Аппараты сварочные для ручной дуговой сварки, сварочный ток до 350 А
| 4 | М |  |  |  | 12: 8283.95 | [16 empty] | М
| 01.1.01.09-0026 | Шнур асбестовый общего назначения ШАОН, диаметр 8-10 мм |  |  |  | т | 0.0009 |  | 0.0014422 | 286707.85 | 1.16 | 332581.11 |  | 479.65 | [17 empty] | Шнур асбестовый общего назначения ШАОН, диаметр 8-10 мм
| 01.7.11.07-0227 | Электроды сварочные для сварки низколегированных и углеродистых сталей УОНИ 13/45, Э42А, диаметр 4-5 мм |  |  |  | кг | 0.45 |  | 0.72109 | 155.63 | 1.06 | 164.97 |  | 118.96 | [17 empty] | Электроды сварочные для сварки низколегированных и углеродистых сталей УОНИ 13/45, Э42А, диаметр 4-5 мм
| 01.7.15.03-0042 | Болты с гайками и шайбами строительные |  |  |  | кг | 15 |  | 24.0363 | 174.93 | 1.17 | 204.67 |  | 4919.51 | [17 empty] | Болты с гайками и шайбами строительные
| 01.7.19.04-0031 | Прокладки резиновые (пластина техническая прессованная) |  |  |  | кг | 8 |  | 12.8194 | 138.5 | 1.11 | 153.74 |  | 1970.85 | [17 empty] | Прокладки резиновые (пластина техническая прессованная)
| 14.5.04.03-0002 | Мастика герметизирующая нетвердеющая из синтетического каучука для заполнения и герметизации швов стеклянного ограждения теплиц |  |  |  | т | 0.005 |  | 0.0080121 | 56057.93 | 1.77 | 99222.54 |  | 794.98 | [17 empty] | Мастика герметизирующая нетвердеющая из синтетического каучука для заполнения и герметизации швов стеклянного ограждения теплиц
|  | Итого прямые затраты |  |  |  | 12: 72727.8 | [18 empty] | Итого прямые затраты
|  | ФОТ |  |  |  | 12: 62664.96 | [19 empty] | ФОТ
| Пр/812-016.0-1 | НР Сантехнические работы - внутренние (трубопроводы, водопровод, канализация, отопление, газоснабжение, вентиляция и кондиционирование воздуха) |  |  |  | 4: %; 5: 121; 7: 121; 12: 75824.6 | [19 empty] | НР Сантехнические работы - внутренние (трубопроводы, водопровод, канализация, отопление, газоснабжение, вентиляция и кондиционирование воздуха)
| Пр/774-016.0 | СП Сантехнические работы - внутренние (трубопроводы, водопровод, канализация, отопление, газоснабжение, вентиляция и кондиционирование воздуха) |  |  |  | 4: %; 5: 72; 7: 72; 12: 45118.77 | [19 empty] | СП Сантехнические работы - внутренние (трубопроводы, водопровод, канализация, отопление, газоснабжение, вентиляция и кондиционирование воздуха)
|  | Всего по позиции |  |  |  | 10: 120861.68; 12: 193671.17 | [20 empty] | Всего по позиции
11 | ФСБЦ-19.1.01.03-0071 | Воздуховоды из оцинкованной стали, прямой участок, толщина 0,5 мм, диаметр до 200 мм |  |  |  | м2 | 160.242 | 1 | 160.242 | 851.42 | 1.01 | 859.93 |  | 137796.9 | [15 empty] | Воздуховоды из оцинкованной стали, прямой участок, толщина 0,5 мм, диаметр до 200 мм
|  | Всего по позиции |  |  |  | 12: 137796.9 | [20 empty] | Всего по позиции
12 | ГЭСН16-04-004-02 | Прокладка внутренних трубопроводов канализации из полипропиленовых труб диаметром: 110 мм = вывод фановых труб |  |  |  | 4: 100 м; 5: 0.24; 6: 1; 7: 0.24 | [15 empty] | Прокладка внутренних трубопроводов канализации из полипропиленовых труб диаметром: 110 мм = вывод фановых труб
| 1 | ОТ(ЗТ) |  |  |  | 4: чел.-ч; 7: 13.3992; 12: 3618.32 | [16 empty] | ОТ(ЗТ)
| 1-100-38 | Средний разряд работы 3,8 |  |  |  | 4: чел.-ч; 5: 55.83; 7: 13.3992; 10: 270.04; 12: 3618.32 | [17 empty] | Средний разряд работы 3,8
| 2 | ЭМ |  |  |  | 12: 102.96 | [16 empty] | ЭМ
|  | ОТм(ЗТм) |  |  |  | 4: чел.-ч; 7: 0.1104; 12: 36.87 | [16 empty] | ОТм(ЗТм)
| 91.05.01-017 | Краны башенные, грузоподъемность 8 т |  |  |  | маш.час | 0.1 |  | 0.024 | 622.62 | 1.2 | 747.14 |  | 17.93 | [17 empty] | Краны башенные, грузоподъемность 8 т
| 4-100-060 | ОТм(Зтм) Средний разряд машинистов 6 |  |  |  | 4: чел.-ч; 5: 0.1; 7: 0.024; 10: 371.05; 12: 8.91 | [22 empty] | ОТм(Зтм) Средний разряд машинистов 6
| 91.05.05-015 | Краны на автомобильном ходу, грузоподъемность 16 т |  |  |  | 4: маш.час; 5: 0.18; 7: 0.0432; 10: 1435.23; 12: 62 | [17 empty] | Краны на автомобильном ходу, грузоподъемность 16 т
| 4-100-060 | ОТм(Зтм) Средний разряд машинистов 6 |  |  |  | 4: чел.-ч; 5: 0.18; 7: 0.0432; 10: 371.05; 12: 16.03 | [22 empty] | ОТм(Зтм) Средний разряд машинистов 6
| 91.14.02-001 | Автомобили бортовые, грузоподъемность до 5 т |  |  |  | 4: маш.час; 5: 0.18; 7: 0.0432; 10: 533.1; 12: 23.03 | [17 empty] | Автомобили бортовые, грузоподъемность до 5 т
| 4-100-040 | ОТм(Зтм) Средний разряд машинистов 4 |  |  |  | 4: чел.-ч; 5: 0.18; 7: 0.0432; 10: 276.23; 12: 11.93 | [22 empty] | ОТм(Зтм) Средний разряд машинистов 4
| 4 | М |  |  |  | 12: 167.73 | [16 empty] | М
| 01.7.03.01-0001 | Вода |  |  |  | м3 | 0.786 |  | 0.18864 | 35.71 | 0.52 | 18.57 |  | 3.5 | [17 empty] | Вода
| 01.7.03.04-0001 | Электроэнергия |  |  |  | 4: кВт-ч; 5: 0.0336; 7: 0.008064; 10: 5.99; 12: 0.05 | [17 empty] | Электроэнергия
| 01.7.15.03-0014 | Болты стальные с шестигранной головкой, в комплекте с шестигранной гайкой и плоской круглой шайбой, диаметр резьбы М16, длина болта 25-200 мм |  |  |  | т | 0.00266 |  | 0.0006384 | 107313.9 | 1.17 | 125557.26 |  | 80.16 | [17 empty] | Болты стальные с шестигранной головкой, в комплекте с шестигранной гайкой и плоской круглой шайбой, диаметр резьбы М16, длина болта 25-200 мм
| 01.7.19.02-0052 | Кольца резиновые уплотнительные для полипропиленовых труб, диаметр 110 мм |  |  |  | 100 шт | 0.12 |  | 0.0288 | 2628.13 | 1.11 | 2917.22 |  | 84.02 | [17 empty] | Кольца резиновые уплотнительные для полипропиленовых труб, диаметр 110 мм
|  | Итого прямые затраты |  |  |  | 12: 3925.88 | [18 empty] | Итого прямые затраты
|  | ФОТ |  |  |  | 12: 3655.19 | [19 empty] | ФОТ
| Пр/812-016.0-1 | НР Сантехнические работы - внутренние (трубопроводы, водопровод, канализация, отопление, газоснабжение, вентиляция и кондиционирование воздуха) |  |  |  | 4: %; 5: 121; 7: 121; 12: 4422.78 | [19 empty] | НР Сантехнические работы - внутренние (трубопроводы, водопровод, канализация, отопление, газоснабжение, вентиляция и кондиционирование воздуха)
| Пр/774-016.0 | СП Сантехнические работы - внутренние (трубопроводы, водопровод, канализация, отопление, газоснабжение, вентиляция и кондиционирование воздуха) |  |  |  | 4: %; 5: 72; 7: 72; 12: 2631.74 | [19 empty] | СП Сантехнические работы - внутренние (трубопроводы, водопровод, канализация, отопление, газоснабжение, вентиляция и кондиционирование воздуха)
|  | Всего по позиции |  |  |  | 10: 45751.67; 12: 10980.4 | [20 empty] | Всего по позиции
13 | ФСБЦ-24.3.03.03-0033 | Трубы пвх безнапорные, SN8, диаметр 110 мм, применительно |  |  |  | м | 23.952 | 1 | 23.952 | 159.16 | 1.26 | 200.54 |  | 4803.33 | [15 empty] | Трубы пвх безнапорные, SN8, диаметр 110 мм, применительно
|  | Всего по позиции |  |  |  | 12: 4803.33 | [20 empty] | Всего по позиции
14 | ФСБЦ-01.7.19.02-0052 | Кольца резиновые уплотнительные для полипропиленовых труб, диаметр 110 мм |  |  |  | 100 шт | 0.06 | 1 | 0.06 | 2628.13 | 1.11 | 2917.22 |  | 175.03 | [15 empty] | Кольца резиновые уплотнительные для полипропиленовых труб, диаметр 110 мм
|  | Всего по позиции |  |  |  | 12: 175.03 | [20 empty] | Всего по позиции
15 | ГЭСН09-04-003-01 | Монтаж люка противопожарного |  |  |  | 4: м2; 5: 0.64; 6: 1; 7: 0.64 | [15 empty] | Монтаж люка противопожарного
| 1 | ОТ(ЗТ) |  |  |  | 4: чел.-ч; 7: 1.248; 12: 349.88 | [16 empty] | ОТ(ЗТ)
| 1-100-41 | Средний разряд работы 4,1 |  |  |  | 4: чел.-ч; 5: 1.95; 7: 1.248; 10: 280.35; 12: 349.88 | [17 empty] | Средний разряд работы 4,1
| 2 | ЭМ |  |  |  | 12: 0.99 | [16 empty] | ЭМ
|  | ОТм(ЗТм) |  |  |  | 4: чел.-ч; 7: 0.00768; 12: 1.92 | [16 empty] | ОТм(ЗТм)
| 91.06.06-048 | Подъемники одномачтовые, грузоподъемность до 500 кг, высота подъема 45 м |  |  |  | маш.час | 0.01 |  | 0.0064 | 37.32 | 1.29 | 48.14 |  | 0.31 | [17 empty] | Подъемники одномачтовые, грузоподъемность до 500 кг, высота подъема 45 м
| 4-100-030 | ОТм(Зтм) Средний разряд машинистов 3 |  |  |  | 4: чел.-ч; 5: 0.01; 7: 0.0064; 10: 245.31; 12: 1.57 | [22 empty] | ОТм(Зтм) Средний разряд машинистов 3
| 91.14.02-001 | Автомобили бортовые, грузоподъемность до 5 т |  |  |  | 4: маш.час; 5: 0.002; 7: 0.00128; 10: 533.1; 12: 0.68 | [17 empty] | Автомобили бортовые, грузоподъемность до 5 т
| 4-100-040 | ОТм(Зтм) Средний разряд машинистов 4 |  |  |  | 4: чел.-ч; 5: 0.002; 7: 0.00128; 10: 276.23; 12: 0.35 | [22 empty] | ОТм(Зтм) Средний разряд машинистов 4
| 4 | М |  |  |  | 12: 203.21 | [16 empty] | М
| 01.7.03.04-0001 | Электроэнергия |  |  |  | 4: кВт-ч; 5: 0.0672; 7: 0.043008; 10: 5.99; 12: 0.26 | [17 empty] | Электроэнергия
| 01.7.15.02-0051 | Болты анкерные |  |  |  | т | 0.00094 |  | 0.0006016 | 89330.06 | 1.17 | 104516.17 |  | 62.88 | [17 empty] | Болты анкерные
| 14.5.01.05-0013 | Герметик пенополиуретановый (пена монтажная) противопожарный для мест с повышенными требованиями пожарной безопасности, объем 880 мл |  |  |  | шт | 0.44 |  | 0.2816 | 478.28 | 1.04 | 497.41 |  | 140.07 | [17 empty] | Герметик пенополиуретановый (пена монтажная) противопожарный для мест с повышенными требованиями пожарной безопасности, объем 880 мл
|  | Итого прямые затраты |  |  |  | 12: 556 | [18 empty] | Итого прямые затраты
|  | ФОТ |  |  |  | 12: 351.8 | [19 empty] | ФОТ
| Пр/812-009.0-1 | НР Строительные металлические конструкции |  |  |  | 4: %; 5: 93; 7: 93; 12: 327.17 | [19 empty] | НР Строительные металлические конструкции
| Пр/774-009.0 | СП Строительные металлические конструкции |  |  |  | 4: %; 5: 62; 7: 62; 12: 218.12 | [19 empty] | СП Строительные металлические конструкции
|  | Всего по позиции |  |  |  | 10: 1720.77; 12: 1101.29 | [20 empty] | Всего по позиции
16 | ФСБЦ-22.2.02.10-0011 | Люк стальной герметичный, утепленный, размеры 625х725х55 мм |  |  |  | шт | 1 | 1 | 1 | 5006.45 | 0.94 | 4706.06 |  | 4706.06 | [15 empty] | Люк стальной герметичный, утепленный, размеры 625х725х55 мм
|  | Всего по позиции |  |  |  | 12: 4706.06 | [20 empty] | Всего по позиции
17 | ГЭСН12-01-014-04 | Утепление покрытий: применительно = обратная засыпка ранее разобранного утеплителя (без стоимости материала) |  |  |  | 4: м3; 5: 13.9; 6: 1; 7: 13.9 | [15 empty] | Утепление покрытий: применительно = обратная засыпка ранее разобранного утеплителя (без стоимости материала)
| 1 | ОТ(ЗТ) |  |  |  | 4: чел.-ч; 7: 42.256; 12: 9494.5 | [16 empty] | ОТ(ЗТ)
| 1-100-20 | Средний разряд работы 2,0 |  |  |  | 4: чел.-ч; 5: 3.04; 7: 42.256; 10: 224.69; 12: 9494.5 | [17 empty] | Средний разряд работы 2,0
| 2 | ЭМ |  |  |  | 12: 6150.28 | [16 empty] | ЭМ
|  | ОТм(ЗТм) |  |  |  | 4: чел.-ч; 7: 4.726; 12: 1589.7 | [16 empty] | ОТм(ЗТм)
| 91.05.01-017 | Краны башенные, грузоподъемность 8 т |  |  |  | маш.час | 0.12 |  | 1.668 | 622.62 | 1.2 | 747.14 |  | 1246.23 | [17 empty] | Краны башенные, грузоподъемность 8 т
| 4-100-060 | ОТм(Зтм) Средний разряд машинистов 6 |  |  |  | 4: чел.-ч; 5: 0.12; 7: 1.668; 10: 371.05; 12: 618.91 | [22 empty] | ОТм(Зтм) Средний разряд машинистов 6
| 91.06.05-011 | Погрузчики одноковшовые универсальные фронтальные пневмоколесные, номинальная вместимость основного ковша 2,6 м3, грузоподъемность 5 т |  |  |  | 4: маш.час; 5: 0.22; 7: 3.058; 10: 1603.68; 12: 4904.05 | [17 empty] | Погрузчики одноковшовые универсальные фронтальные пневмоколесные, номинальная вместимость основного ковша 2,6 м3, грузоподъемность 5 т
| 4-100-050 | ОТм(Зтм) Средний разряд машинистов 5 |  |  |  | 4: чел.-ч; 5: 0.22; 7: 3.058; 10: 317.46; 12: 970.79 | [22 empty] | ОТм(Зтм) Средний разряд машинистов 5
| 4 | М |  |  |  | 12: 37722.86 | [16 empty] | М
| 12.2.03.04-0051 | Щебень перлитовый вспученный, фракции 5-10 мм |  |  |  | м3 | 1.03 |  | 14.317 | 1646.77 | 1.6 | 2634.83 |  | 37722.86 | [17 empty] | Щебень перлитовый вспученный, фракции 5-10 мм
|  | Итого прямые затраты |  |  |  | 12: 54957.34 | [18 empty] | Итого прямые затраты
|  | ФОТ |  |  |  | 12: 11084.2 | [19 empty] | ФОТ
| Пр/812-012.0-1 | НР Кровли |  |  |  | 4: %; 5: 109; 7: 109; 12: 12081.78 | [19 empty] | НР Кровли
| Пр/774-012.0 | СП Кровли |  |  |  | 4: %; 5: 57; 7: 57; 12: 6317.99 | [19 empty] | СП Кровли
|  | Всего по позиции |  |  |  | 10: 5277.49; 12: 73357.11 | [20 empty] | Всего по позиции
18 | ФСБЦ-12.2.03.04-0051 | Щебень перлитовый вспученный, фракции 5-10 мм |  |  |  | м3 | -14.317 | 1 | -14.317 | 1646.77 | 1.6 | 2634.83 |  | -37722.86 | [15 empty] | Щебень перлитовый вспученный, фракции 5-10 мм
|  | Всего по позиции |  |  |  | 12: -37722.86 | [20 empty] | Всего по позиции
19 | ГЭСН26-01-017-01 | Изоляция изделиями из вспененного каучука, вспененного полиэтилена трубопроводов наружным диметром: до 160 мм трубками = утепление воздуховодов |  |  |  | 4: 10 м; 5: 40.8; 6: 1; 7: 40.8 | [15 empty] | Изоляция изделиями из вспененного каучука, вспененного полиэтилена трубопроводов наружным диметром: до 160 мм трубками = утепление воздуховодов
| 1 | ОТ(ЗТ) |  |  |  | 4: чел.-ч; 7: 89.76; 12: 25534.03 | [16 empty] | ОТ(ЗТ)
| 1-100-42 | Средний разряд работы 4,2 |  |  |  | 4: чел.-ч; 5: 2.2; 7: 89.76; 10: 284.47; 12: 25534.03 | [17 empty] | Средний разряд работы 4,2
| 2 | ЭМ |  |  |  | 12: 5822.21 | [16 empty] | ЭМ
|  | ОТм(ЗТм) |  |  |  | 4: чел.-ч; 7: 10.2; 12: 2817.55 | [16 empty] | ОТм(ЗТм)
| 91.14.02-001 | Автомобили бортовые, грузоподъемность до 5 т |  |  |  | 4: маш.час; 5: 0.25; 7: 10.2; 10: 533.1; 12: 5437.62 | [17 empty] | Автомобили бортовые, грузоподъемность до 5 т
| 4-100-040 | ОТм(Зтм) Средний разряд машинистов 4 |  |  |  | 4: чел.-ч; 5: 0.25; 7: 10.2; 10: 276.23; 12: 2817.55 | [22 empty] | ОТм(Зтм) Средний разряд машинистов 4
| 91.21.22-443 | Станки универсальные электромеханические для изготовления бандажей, диафрагм, пряжек, мощность 0,75 кВт |  |  |  | маш.час | 0.39 |  | 15.912 | 21.39 | 1.13 | 24.17 |  | 384.59 | [17 empty] | Станки универсальные электромеханические для изготовления бандажей, диафрагм, пряжек, мощность 0,75 кВт
| 4 | М |  |  |  | 12: 47325.71 | [16 empty] | М
| 01.7.06.14-0036 | Ленты термоизоляционные на основе вспененного каучука с липким слоем с одной стороны для герметизации стыков рулонной теплоизоляции, цвет серый, ширина 50 мм, толщина 3 мм |  |  |  | м | 15 |  | 612 | 40.94 | 1.44 | 58.95 |  | 36077.4 | [17 empty] | Ленты термоизоляционные на основе вспененного каучука с липким слоем с одной стороны для герметизации стыков рулонной теплоизоляции, цвет серый, ширина 50 мм, толщина 3 мм
| 10.1.02.02-0102 | Листы из алюминия марки АД1Н, толщина 0,5-2,0 мм |  |  |  | кг | 0.033 |  | 1.3464 | 329.28 | 1.05 | 345.74 |  | 465.5 | [17 empty] | Листы из алюминия марки АД1Н, толщина 0,5-2,0 мм
| 12.2.01.01-0021 | Клипсы (зажимы) |  |  |  | 100 шт | 0.3 |  | 12.24 | 237.35 | 1.22 | 289.57 |  | 3544.34 | [17 empty] | Клипсы (зажимы)
| 14.1.04.01-0001 | Клей на основе вспененного синтетического каучука для склеивания изоляционных материалов |  |  |  | л | 0.143 |  | 5.8344 | 774.67 | 1.42 | 1100.03 |  | 6418.02 | [17 empty] | Клей на основе вспененного синтетического каучука для склеивания изоляционных материалов
| 14.5.09.05-0103 | Очиститель клея |  |  |  | л | 0.02 |  | 0.816 | 830.95 | 1.21 | 1005.45 |  | 820.45 | [17 empty] | Очиститель клея
|  | Итого прямые затраты |  |  |  | 12: 81499.5 | [18 empty] | Итого прямые затраты
|  | ФОТ |  |  |  | 12: 28351.58 | [19 empty] | ФОТ
| Пр/812-020.0-1 | НР Теплоизоляционные работы |  |  |  | 4: %; 5: 97; 7: 97; 12: 27501.03 | [19 empty] | НР Теплоизоляционные работы
| Пр/774-020.0 | СП Теплоизоляционные работы |  |  |  | 4: %; 5: 55; 7: 55; 12: 15593.37 | [19 empty] | СП Теплоизоляционные работы
|  | Всего по позиции |  |  |  | 10: 3053.77; 12: 124593.9 | [20 empty] | Всего по позиции
20 | ФСБЦ-12.2.07.05-0088 | Трубки теплоизоляционные из вспененного полиэтилена, диаметр 133 мм, толщина 13, прим. |  |  |  | 100 м | 4.488 | 1 | 4.488 | 15001.28 | 1.31 | 19651.68 |  | 88196.74 | [15 empty] | Трубки теплоизоляционные из вспененного полиэтилена, диаметр 133 мм, толщина 13, прим.
|  | Всего по позиции |  |  |  | 12: 88196.74 | [20 empty] | Всего по позиции
21 | ГЭСН26-01-017-01 | Изоляция изделиями из вспененного каучука, вспененного полиэтилена трубопроводов наружным диметром: до 160 мм трубками = утепление фановых труб |  |  |  | 4: 10 м; 5: 2.4; 6: 1; 7: 2.4 | [15 empty] | Изоляция изделиями из вспененного каучука, вспененного полиэтилена трубопроводов наружным диметром: до 160 мм трубками = утепление фановых труб
| 1 | ОТ(ЗТ) |  |  |  | 4: чел.-ч; 7: 5.28; 12: 1502 | [16 empty] | ОТ(ЗТ)
| 1-100-42 | Средний разряд работы 4,2 |  |  |  | 4: чел.-ч; 5: 2.2; 7: 5.28; 10: 284.47; 12: 1502 | [17 empty] | Средний разряд работы 4,2
| 2 | ЭМ |  |  |  | 12: 342.48 | [16 empty] | ЭМ
|  | ОТм(ЗТм) |  |  |  | 4: чел.-ч; 7: 0.6; 12: 165.74 | [16 empty] | ОТм(ЗТм)
| 91.14.02-001 | Автомобили бортовые, грузоподъемность до 5 т |  |  |  | 4: маш.час; 5: 0.25; 7: 0.6; 10: 533.1; 12: 319.86 | [17 empty] | Автомобили бортовые, грузоподъемность до 5 т
| 4-100-040 | ОТм(Зтм) Средний разряд машинистов 4 |  |  |  | 4: чел.-ч; 5: 0.25; 7: 0.6; 10: 276.23; 12: 165.74 | [22 empty] | ОТм(Зтм) Средний разряд машинистов 4
| 91.21.22-443 | Станки универсальные электромеханические для изготовления бандажей, диафрагм, пряжек, мощность 0,75 кВт |  |  |  | маш.час | 0.39 |  | 0.936 | 21.39 | 1.13 | 24.17 |  | 22.62 | [17 empty] | Станки универсальные электромеханические для изготовления бандажей, диафрагм, пряжек, мощность 0,75 кВт
| 4 | М |  |  |  | 12: 2783.86 | [16 empty] | М
| 01.7.06.14-0036 | Ленты термоизоляционные на основе вспененного каучука с липким слоем с одной стороны для герметизации стыков рулонной теплоизоляции, цвет серый, ширина 50 мм, толщина 3 мм |  |  |  | м | 15 |  | 36 | 40.94 | 1.44 | 58.95 |  | 2122.2 | [17 empty] | Ленты термоизоляционные на основе вспененного каучука с липким слоем с одной стороны для герметизации стыков рулонной теплоизоляции, цвет серый, ширина 50 мм, толщина 3 мм
| 10.1.02.02-0102 | Листы из алюминия марки АД1Н, толщина 0,5-2,0 мм |  |  |  | кг | 0.033 |  | 0.0792 | 329.28 | 1.05 | 345.74 |  | 27.38 | [17 empty] | Листы из алюминия марки АД1Н, толщина 0,5-2,0 мм
| 12.2.01.01-0021 | Клипсы (зажимы) |  |  |  | 100 шт | 0.3 |  | 0.72 | 237.35 | 1.22 | 289.57 |  | 208.49 | [17 empty] | Клипсы (зажимы)
| 14.1.04.01-0001 | Клей на основе вспененного синтетического каучука для склеивания изоляционных материалов |  |  |  | л | 0.143 |  | 0.3432 | 774.67 | 1.42 | 1100.03 |  | 377.53 | [17 empty] | Клей на основе вспененного синтетического каучука для склеивания изоляционных материалов
| 14.5.09.05-0103 | Очиститель клея |  |  |  | л | 0.02 |  | 0.048 | 830.95 | 1.21 | 1005.45 |  | 48.26 | [17 empty] | Очиститель клея
|  | Итого прямые затраты |  |  |  | 12: 4794.08 | [18 empty] | Итого прямые затраты
|  | ФОТ |  |  |  | 12: 1667.74 | [19 empty] | ФОТ
| Пр/812-020.0-1 | НР Теплоизоляционные работы |  |  |  | 4: %; 5: 97; 7: 97; 12: 1617.71 | [19 empty] | НР Теплоизоляционные работы
| Пр/774-020.0 | СП Теплоизоляционные работы |  |  |  | 4: %; 5: 55; 7: 55; 12: 917.26 | [19 empty] | СП Теплоизоляционные работы
|  | Всего по позиции |  |  |  | 10: 3053.77; 12: 7329.05 | [20 empty] | Всего по позиции
22 | ФСБЦ-12.2.07.05-0084 | Трубки теплоизоляционные из вспененного полиэтилена, внутренний диаметр 114 мм, толщина 9 мм |  |  |  | 100 м | 0.264 | 1 | 0.264 | 9849.89 | 1.31 | 12903.36 |  | 3406.49 | [15 empty] | Трубки теплоизоляционные из вспененного полиэтилена, внутренний диаметр 114 мм, толщина 9 мм
|  | Всего по позиции |  |  |  | 12: 3406.49 | [20 empty] | Всего по позиции
Устройство новой кровли. | [28 empty] | Устройство новой кровли.
23 | ГЭСН46-03-014-01 | Сверление вертикальных отверстий в железобетонных конструкциях полов перфоратором глубиной 200 мм диаметром: до 20 мм |  |  |  | 4: 100 отверстий; 5: 2.02; 6: 1; 7: 2.02 | [15 empty] | Сверление вертикальных отверстий в железобетонных конструкциях полов перфоратором глубиной 200 мм диаметром: до 20 мм
| 1 | ОТ(ЗТ) |  |  |  | 4: чел.-ч; 7: 13.8168; 12: 3389.4 | [16 empty] | ОТ(ЗТ)
| 1-100-30 | Средний разряд работы 3,0 |  |  |  | 4: чел.-ч; 5: 6.84; 7: 13.8168; 10: 245.31; 12: 3389.4 | [17 empty] | Средний разряд работы 3,0
| 4 | М |  |  |  | 12: 94.38 | [16 empty] | М
| 01.7.03.04-0001 | Электроэнергия |  |  |  | 4: кВт-ч; 5: 7.8; 7: 15.756; 10: 5.99; 12: 94.38 | [17 empty] | Электроэнергия
|  | Итого прямые затраты |  |  |  | 12: 3483.78 | [18 empty] | Итого прямые затраты
|  | ФОТ |  |  |  | 12: 3389.4 | [19 empty] | ФОТ
| Пр/812-040.1-1 | НР Работы по реконструкции зданий и сооружений: усиление и замена существующих конструкций, возведение отдельных конструктивных элементов |  |  |  | 4: %; 5: 103; 7: 103; 12: 3491.08 | [19 empty] | НР Работы по реконструкции зданий и сооружений: усиление и замена существующих конструкций, возведение отдельных конструктивных элементов
| Пр/774-040.1 | СП Работы по реконструкции зданий и сооружений: усиление и замена существующих конструкций, возведение отдельных конструктивных элементов |  |  |  | 4: %; 5: 59; 7: 59; 12: 1999.75 | [19 empty] | СП Работы по реконструкции зданий и сооружений: усиление и замена существующих конструкций, возведение отдельных конструктивных элементов
|  | Всего по позиции |  |  |  | 10: 4442.88; 12: 8974.61 | [20 empty] | Всего по позиции
24 | ФСБЦ-01.7.17.09-0062 | Сверло кольцевое алмазное, диаметр 20 мм |  |  |  | шт | 5.0904 | 1 | 5.0904 | 452.45 | 1.24 | 561.04 |  | 2855.92 | [15 empty] | Сверло кольцевое алмазное, диаметр 20 мм
|  | Всего по позиции |  |  |  | 12: 2855.92 | [20 empty] | Всего по позиции
25 | ГЭСН06-03-004-06 | Установка анкерных болтов: механических с контролем момента затяжки в готовые отверстия |  |  |  | 4: 100 шт; 5: 2.02; 6: 1; 7: 2.02 | [15 empty] | Установка анкерных болтов: механических с контролем момента затяжки в готовые отверстия
| 1 | ОТ(ЗТ) |  |  |  | 4: чел.-ч; 7: 33.6734; 12: 9093.16 | [16 empty] | ОТ(ЗТ)
| 1-100-38 | Средний разряд работы 3,8 |  |  |  | 4: чел.-ч; 5: 16.67; 7: 33.6734; 10: 270.04; 12: 9093.16 | [17 empty] | Средний разряд работы 3,8
| 2 | ЭМ |  |  |  | 12: 77.59 | [16 empty] | ЭМ
|  | ОТм(ЗТм) |  |  |  | 4: чел.-ч; 7: 0.1212; 12: 33.48 | [16 empty] | ОТм(ЗТм)
| 91.14.02-001 | Автомобили бортовые, грузоподъемность до 5 т |  |  |  | 4: маш.час; 5: 0.06; 7: 0.1212; 10: 533.1; 12: 64.61 | [17 empty] | Автомобили бортовые, грузоподъемность до 5 т
| 4-100-040 | ОТм(Зтм) Средний разряд машинистов 4 |  |  |  | 4: чел.-ч; 5: 0.06; 7: 0.1212; 10: 276.23; 12: 33.48 | [22 empty] | ОТм(Зтм) Средний разряд машинистов 4
| 91.21.22-638 | Пылесосы промышленные, мощность до 2000 Вт |  |  |  | 4: маш.час; 5: 1.11; 7: 2.2422; 10: 5.79; 12: 12.98 | [17 empty] | Пылесосы промышленные, мощность до 2000 Вт
|  | Итого прямые затраты |  |  |  | 12: 9204.23 | [18 empty] | Итого прямые затраты
|  | ФОТ |  |  |  | 12: 9126.64 | [19 empty] | ФОТ
| Пр/812-006.0-1 | НР Бетонные и железобетонные монолитные конструкции и работы в строительстве |  |  |  | 4: %; 5: 102; 7: 102; 12: 9309.17 | [19 empty] | НР Бетонные и железобетонные монолитные конструкции и работы в строительстве
| Пр/774-006.0 | СП Бетонные и железобетонные монолитные конструкции и работы в строительстве |  |  |  | 4: %; 5: 58; 7: 58; 12: 5293.45 | [19 empty] | СП Бетонные и железобетонные монолитные конструкции и работы в строительстве
|  | Всего по позиции |  |  |  | 10: 11785.57; 12: 23806.85 | [20 empty] | Всего по позиции
26 | ФСБЦ-01.7.15.01-1482 | Анкеры стальные оцинкованные распорные для высоких нагрузок с шестигранной головкой, диаметр М8, длина 82 мм |  |  |  | 10 шт | 20.2 | 1 | 20.2 | 3498.8 | 1.2 | 4198.56 |  | 84810.91 | [15 empty] | Анкеры стальные оцинкованные распорные для высоких нагрузок с шестигранной головкой, диаметр М8, длина 82 мм
|  | Всего по позиции |  |  |  | 12: 84810.91 | [20 empty] | Всего по позиции
27 | ГЭСН10-01-002-01 | Установка стропил |  |  |  | 4: м3; 5: 14.867; 6: 1; 7: 14.867 | [15 empty] | Установка стропил
| 1 | ОТ(ЗТ) |  |  |  | 4: чел.-ч; 7: 353.8346; 12: 84608.93 | [16 empty] | ОТ(ЗТ)
| 1-100-27 | Средний разряд работы 2,7 |  |  |  | 4: чел.-ч; 5: 23.8; 7: 353.8346; 10: 239.12; 12: 84608.93 | [17 empty] | Средний разряд работы 2,7
| 2 | ЭМ |  |  |  | 12: 4944.26 | [16 empty] | ЭМ
|  | ОТм(ЗТм) |  |  |  | 4: чел.-ч; 7: 5.5008; 12: 1730.94 | [16 empty] | ОТм(ЗТм)
| 91.05.05-015 | Краны на автомобильном ходу, грузоподъемность 16 т |  |  |  | 4: маш.час; 5: 0.15; 7: 2.23; 10: 1435.23; 12: 3200.63 | [17 empty] | Краны на автомобильном ходу, грузоподъемность 16 т
| 4-100-060 | ОТм(Зтм) Средний разряд машинистов 6 |  |  |  | 4: чел.-ч; 5: 0.15; 7: 2.23; 10: 371.05; 12: 827.46 | [22 empty] | ОТм(Зтм) Средний разряд машинистов 6
| 91.14.02-001 | Автомобили бортовые, грузоподъемность до 5 т |  |  |  | 4: маш.час; 5: 0.22; 7: 3.2707; 10: 533.1; 12: 1743.63 | [17 empty] | Автомобили бортовые, грузоподъемность до 5 т
| 4-100-040 | ОТм(Зтм) Средний разряд машинистов 4 |  |  |  | 4: чел.-ч; 5: 0.22; 7: 3.2707; 10: 276.23; 12: 903.48 | [22 empty] | ОТм(Зтм) Средний разряд машинистов 4
| 4 | М |  |  |  | 12: 451562.1 | [16 empty] | М
| 01.3.01.01-0002 | Бензин автомобильный АИ-98, АИ-95 |  |  |  | 4: т; 5: 0.0002; 7: 0.0029734; 10: 52132.77; 12: 155.01 | [17 empty] | Бензин автомобильный АИ-98, АИ-95
| 01.7.15.06-0111 | Гвозди строительные |  |  |  | т | 0.0072 |  | 0.10704 | 70296.2 | 1.2 | 84355.44 |  | 9029.61 | [17 empty] | Гвозди строительные
| 08.1.02.11-0001 | Поковки из квадратных заготовок, масса 1,5-4,5 кг |  |  |  | т | 0.038 |  | 0.56495 | 55898.18 | 1.53 | 85524.22 |  | 48316.57 | [17 empty] | Поковки из квадратных заготовок, масса 1,5-4,5 кг
| 08.3.03.06-0002 | Проволока горячекатаная в мотках, диаметр 6,3-6,5 мм |  |  |  | т | 0.00438 |  | 0.065117 | 60258.2 | 1.14 | 68694.35 |  | 4473.2 | [17 empty] | Проволока горячекатаная в мотках, диаметр 6,3-6,5 мм
| 11.1.03.01-0062 | Бруски обрезные хвойных пород (ель, сосна), естественной влажности, длина 2-6,5 м, ширина 20-90 мм, толщина 20-90 мм, сорт II |  |  |  | м3 | 0.16 |  | 2.3787 | 16496.03 | 0.88 | 14516.51 |  | 34530.71 | [17 empty] | Бруски обрезные хвойных пород (ель, сосна), естественной влажности, длина 2-6,5 м, ширина 20-90 мм, толщина 20-90 мм, сорт II
| 11.1.03.01-0066 | Брус обрезной хвойных пород (ель, сосна), естественной влажности, длина 2-6,5 м, ширина 100 и более мм, толщина 100 и более мм, сорт II |  |  |  | м3 | 0.06 |  | 0.89202 | 16655 | 0.88 | 14656.4 |  | 13073.8 | [17 empty] | Брус обрезной хвойных пород (ель, сосна), естественной влажности, длина 2-6,5 м, ширина 100 и более мм, толщина 100 и более мм, сорт II
| 11.1.03.06-0123 | Доска обрезная хвойных пород, сухая, длина 2-6,5 м, ширина 100-250 мм, толщина 44-50 мм, сорт I |  |  |  | м3 | 0.83 |  | 12.3396 | 15783.16 | 1.72 | 27147.04 |  | 334983.89 | [17 empty] | Доска обрезная хвойных пород, сухая, длина 2-6,5 м, ширина 100-250 мм, толщина 44-50 мм, сорт I
| 12.1.02.06-0012 | Рубероид кровельный РКК-350 |  |  |  | м2 | 3.38 |  | 50.2505 | 47.57 | 1.47 | 69.93 |  | 3514.01 | [17 empty] | Рубероид кровельный РКК-350
| 14.5.06.03-0002 | Паста антисептическая |  |  |  | т | 0.00196 |  | 0.029139 | 98039.57 | 1.22 | 119608.28 |  | 3485.3 | [17 empty] | Паста антисептическая
|  | Итого прямые затраты |  |  |  | 12: 542846.23 | [18 empty] | Итого прямые затраты
|  | ФОТ |  |  |  | 12: 86339.87 | [19 empty] | ФОТ
| Пр/812-010.0-1 | НР Деревянные конструкции |  |  |  | 4: %; 5: 108; 7: 108; 12: 93247.06 | [19 empty] | НР Деревянные конструкции
| Пр/774-010.0 | СП Деревянные конструкции |  |  |  | 4: %; 5: 55; 7: 55; 12: 47486.93 | [19 empty] | СП Деревянные конструкции
|  | Всего по позиции |  |  |  | 10: 45979.7; 12: 683580.22 | [20 empty] | Всего по позиции
28 | ФСБЦ-11.1.03.01-0062 | Бруски обрезные хвойных пород (ель, сосна), естественной влажности, длина 2-6,5 м, ширина 20-90 мм, толщина 20-90 мм, сорт II |  |  |  | м3 | -2.3787 | 1 | -2.3787 | 16496.03 | 0.88 | 14516.51 |  | -34530.71 | [15 empty] | Бруски обрезные хвойных пород (ель, сосна), естественной влажности, длина 2-6,5 м, ширина 20-90 мм, толщина 20-90 мм, сорт II
|  | Всего по позиции |  |  |  | 12: -34530.71 | [20 empty] | Всего по позиции
29 | ФСБЦ-11.1.03.01-0066 | Брус обрезной хвойных пород (ель, сосна), естественной влажности, длина 2-6,5 м, ширина 100 и более мм, толщина 100 и более мм, сорт II |  |  |  | м3 | -0.89202 | 1 | -0.89202 | 16655 | 0.88 | 14656.4 |  | -13073.8 | [15 empty] | Брус обрезной хвойных пород (ель, сосна), естественной влажности, длина 2-6,5 м, ширина 100 и более мм, толщина 100 и более мм, сорт II
|  | Всего по позиции |  |  |  | 12: -13073.8 | [20 empty] | Всего по позиции
30 | ФСБЦ-11.1.03.06-0123 | Доска обрезная хвойных пород, сухая, длина 2-6,5 м, ширина 100-250 мм, толщина 44-50 мм, сорт I |  |  |  | м3 | -12.3396 | 1 | -12.3396 | 15783.16 | 1.72 | 27147.04 |  | -334983.89 | [15 empty] | Доска обрезная хвойных пород, сухая, длина 2-6,5 м, ширина 100-250 мм, толщина 44-50 мм, сорт I
|  | Всего по позиции |  |  |  | 12: -334983.89 | [20 empty] | Всего по позиции
31 | ФСБЦ-11.1.03.06-0077 | Доска обрезная хвойных пород, естественной влажности, длина 2-6,5 м, ширина 100-250 мм, толщина 44-50 мм, сорт I |  |  |  | м3 | 15.6104 | 1 | 15.6104 | 11425.67 | 1.72 | 19652.15 |  | 306776.94 | [15 empty] | Доска обрезная хвойных пород, естественной влажности, длина 2-6,5 м, ширина 100-250 мм, толщина 44-50 мм, сорт I
|  | Всего по позиции |  |  |  | 12: 306776.94 | [20 empty] | Всего по позиции
32 | ГЭСН12-01-034-01 | Устройство обрешетки сплошной из досок = коньковая обрешетка |  |  |  | 4: 100 м2; 5: 0.1344; 6: 1; 7: 0.1344 | [15 empty] | Устройство обрешетки сплошной из досок = коньковая обрешетка
| 1 | ОТ(ЗТ) |  |  |  | 4: чел.-ч; 7: 2.5724; 12: 604.52 | [16 empty] | ОТ(ЗТ)
| 1-100-25 | Средний разряд работы 2,5 |  |  |  | 4: чел.-ч; 5: 19.14; 7: 2.5724; 10: 235; 12: 604.52 | [17 empty] | Средний разряд работы 2,5
| 2 | ЭМ |  |  |  | 12: 36.21 | [16 empty] | ЭМ
|  | ОТм(ЗТм) |  |  |  | 4: чел.-ч; 7: 0.048384; 12: 17.57 | [16 empty] | ОТм(ЗТм)
| 91.05.01-017 | Краны башенные, грузоподъемность 8 т |  |  |  | маш.час | 0.32 |  | 0.043008 | 622.62 | 1.2 | 747.14 |  | 32.13 | [17 empty] | Краны башенные, грузоподъемность 8 т
| 4-100-060 | ОТм(Зтм) Средний разряд машинистов 6 |  |  |  | 4: чел.-ч; 5: 0.32; 7: 0.043008; 10: 371.05; 12: 15.96 | [22 empty] | ОТм(Зтм) Средний разряд машинистов 6
| 91.05.05-015 | Краны на автомобильном ходу, грузоподъемность 16 т |  |  |  | 4: маш.час; 5: 0.01; 7: 0.001344; 10: 1435.23; 12: 1.93 | [17 empty] | Краны на автомобильном ходу, грузоподъемность 16 т
| 4-100-060 | ОТм(Зтм) Средний разряд машинистов 6 |  |  |  | 4: чел.-ч; 5: 0.01; 7: 0.001344; 10: 371.05; 12: 0.5 | [22 empty] | ОТм(Зтм) Средний разряд машинистов 6
| 91.14.02-001 | Автомобили бортовые, грузоподъемность до 5 т |  |  |  | 4: маш.час; 5: 0.03; 7: 0.004032; 10: 533.1; 12: 2.15 | [17 empty] | Автомобили бортовые, грузоподъемность до 5 т
| 4-100-040 | ОТм(Зтм) Средний разряд машинистов 4 |  |  |  | 4: чел.-ч; 5: 0.03; 7: 0.004032; 10: 276.23; 12: 1.11 | [22 empty] | ОТм(Зтм) Средний разряд машинистов 4
| 4 | М |  |  |  | 12: 3527.82 | [16 empty] | М
| 01.7.15.06-0111 | Гвозди строительные |  |  |  | т | 0.0091 |  | 0.001223 | 70296.2 | 1.2 | 84355.44 |  | 103.17 | [17 empty] | Гвозди строительные
| 11.1.03.06-0071 | Доска обрезная хвойных пород, естественной влажности, длина 2-6,5 м, ширина 100-250 мм, толщина 25 мм, сорт III |  |  |  | м3 | 2.57 |  | 0.34541 | 5764.42 | 1.72 | 9914.8 |  | 3424.65 | [17 empty] | Доска обрезная хвойных пород, естественной влажности, длина 2-6,5 м, ширина 100-250 мм, толщина 25 мм, сорт III
|  | Итого прямые затраты |  |  |  | 12: 4186.12 | [18 empty] | Итого прямые затраты
|  | ФОТ |  |  |  | 12: 622.09 | [19 empty] | ФОТ
| Пр/812-012.0-1 | НР Кровли |  |  |  | 4: %; 5: 109; 7: 109; 12: 678.08 | [19 empty] | НР Кровли
| Пр/774-012.0 | СП Кровли |  |  |  | 4: %; 5: 57; 7: 57; 12: 354.59 | [19 empty] | СП Кровли
|  | Всего по позиции |  |  |  | 10: 38830.28; 12: 5218.79 | [20 empty] | Всего по позиции
33 | ФСБЦ-11.1.03.06-0071 | Доска обрезная хвойных пород, естественной влажности, длина 2-6,5 м, ширина 100-250 мм, толщина 25 мм, сорт III |  |  |  | м3 | -0.34541 | 1 | -0.34541 | 5764.42 | 1.72 | 9914.8 |  | -3424.65 | [15 empty] | Доска обрезная хвойных пород, естественной влажности, длина 2-6,5 м, ширина 100-250 мм, толщина 25 мм, сорт III
|  | Всего по позиции |  |  |  | 12: -3424.65 | [20 empty] | Всего по позиции
34 | ГЭСН12-01-034-02 | Устройство обрешетки: с прозорами из досок и брусков |  |  |  | 4: 100 м2; 5: 5.38; 6: 1; 7: 5.38 | [15 empty] | Устройство обрешетки: с прозорами из досок и брусков
| 1 | ОТ(ЗТ) |  |  |  | 4: чел.-ч; 7: 69.6172; 12: 16360.04 | [16 empty] | ОТ(ЗТ)
| 1-100-25 | Средний разряд работы 2,5 |  |  |  | 4: чел.-ч; 5: 12.94; 7: 69.6172; 10: 235; 12: 16360.04 | [17 empty] | Средний разряд работы 2,5
| 2 | ЭМ |  |  |  | 12: 4062.28 | [16 empty] | ЭМ
|  | ОТм(ЗТм) |  |  |  | 4: чел.-ч; 7: 5.4338; 12: 2000.9 | [16 empty] | ОТм(ЗТм)
| 91.05.01-017 | Краны башенные, грузоподъемность 8 т |  |  |  | маш.час | 0.97 |  | 5.2186 | 622.62 | 1.2 | 747.14 |  | 3899.02 | [17 empty] | Краны башенные, грузоподъемность 8 т
| 4-100-060 | ОТм(Зтм) Средний разряд машинистов 6 |  |  |  | 4: чел.-ч; 5: 0.97; 7: 5.2186; 10: 371.05; 12: 1936.36 | [22 empty] | ОТм(Зтм) Средний разряд машинистов 6
| 91.05.05-015 | Краны на автомобильном ходу, грузоподъемность 16 т |  |  |  | 4: маш.час; 5: 0.01; 7: 0.0538; 10: 1435.23; 12: 77.22 | [17 empty] | Краны на автомобильном ходу, грузоподъемность 16 т
| 4-100-060 | ОТм(Зтм) Средний разряд машинистов 6 |  |  |  | 4: чел.-ч; 5: 0.01; 7: 0.0538; 10: 371.05; 12: 19.96 | [22 empty] | ОТм(Зтм) Средний разряд машинистов 6
| 91.14.02-001 | Автомобили бортовые, грузоподъемность до 5 т |  |  |  | 4: маш.час; 5: 0.03; 7: 0.1614; 10: 533.1; 12: 86.04 | [17 empty] | Автомобили бортовые, грузоподъемность до 5 т
| 4-100-040 | ОТм(Зтм) Средний разряд машинистов 4 |  |  |  | 4: чел.-ч; 5: 0.03; 7: 0.1614; 10: 276.23; 12: 44.58 | [22 empty] | ОТм(Зтм) Средний разряд машинистов 4
| 4 | М |  |  |  | 12: 31920.28 | [16 empty] | М
| 01.7.15.06-0111 | Гвозди строительные |  |  |  | т | 0.0015 |  | 0.00807 | 70296.2 | 1.2 | 84355.44 |  | 680.75 | [17 empty] | Гвозди строительные
| 11.1.03.01-0063 | Бруски обрезные хвойных пород (ель, сосна), естественной влажности, длина 2-6,5 м, ширина 20-90 мм, толщина 20-90 мм, сорт III |  |  |  | м3 | 0.4 |  | 2.152 | 16496.03 | 0.88 | 14516.51 |  | 31239.53 | [17 empty] | Бруски обрезные хвойных пород (ель, сосна), естественной влажности, длина 2-6,5 м, ширина 20-90 мм, толщина 20-90 мм, сорт III
|  | Итого прямые затраты |  |  |  | 12: 54343.5 | [18 empty] | Итого прямые затраты
|  | ФОТ |  |  |  | 12: 18360.94 | [19 empty] | ФОТ
| Пр/812-012.0-1 | НР Кровли |  |  |  | 4: %; 5: 109; 7: 109; 12: 20013.42 | [19 empty] | НР Кровли
| Пр/774-012.0 | СП Кровли |  |  |  | 4: %; 5: 57; 7: 57; 12: 10465.74 | [19 empty] | СП Кровли
|  | Всего по позиции |  |  |  | 10: 15766.29; 12: 84822.66 | [20 empty] | Всего по позиции
35 | ФСБЦ-11.1.03.01-0063 | Бруски обрезные хвойных пород (ель, сосна), естественной влажности, длина 2-6,5 м, ширина 20-90 мм, толщина 20-90 мм, сорт III |  |  |  | м3 | -2.152 | 1 | -2.152 | 16496.03 | 0.88 | 14516.51 |  | -31239.53 | [15 empty] | Бруски обрезные хвойных пород (ель, сосна), естественной влажности, длина 2-6,5 м, ширина 20-90 мм, толщина 20-90 мм, сорт III
|  | Всего по позиции |  |  |  | 12: -31239.53 | [20 empty] | Всего по позиции
36 | ГЭСН10-01-082-01 | Укладка по фермам прогонов: из досок (добавляется объем обрешетки до фактического расхода) |  |  |  | 4: м3; 5: 1.5386; 6: 1; 7: 1.5386 | [15 empty] | Укладка по фермам прогонов: из досок (добавляется объем обрешетки до фактического расхода)
| 1 | ОТ(ЗТ) |  |  |  | 4: чел.-ч; 7: 21.5403; 12: 5883.51 | [16 empty] | ОТ(ЗТ)
| 1-100-39 | Средний разряд работы 3,9 |  |  |  | 4: чел.-ч; 5: 14; 7: 21.5403; 10: 273.14; 12: 5883.51 | [17 empty] | Средний разряд работы 3,9
| 2 | ЭМ |  |  |  | 12: 503.49 | [16 empty] | ЭМ
|  | ОТм(ЗТм) |  |  |  | 4: чел.-ч; 7: 0.55389; 12: 174.88 | [16 empty] | ОТм(ЗТм)
| 91.05.05-015 | Краны на автомобильном ходу, грузоподъемность 16 т |  |  |  | 4: маш.час; 5: 0.15; 7: 0.23079; 10: 1435.23; 12: 331.24 | [17 empty] | Краны на автомобильном ходу, грузоподъемность 16 т
| 4-100-060 | ОТм(Зтм) Средний разряд машинистов 6 |  |  |  | 4: чел.-ч; 5: 0.15; 7: 0.23079; 10: 371.05; 12: 85.63 | [22 empty] | ОТм(Зтм) Средний разряд машинистов 6
| 91.14.02-001 | Автомобили бортовые, грузоподъемность до 5 т |  |  |  | 4: маш.час; 5: 0.21; 7: 0.3231; 10: 533.1; 12: 172.25 | [17 empty] | Автомобили бортовые, грузоподъемность до 5 т
| 4-100-040 | ОТм(Зтм) Средний разряд машинистов 4 |  |  |  | 4: чел.-ч; 5: 0.21; 7: 0.3231; 10: 276.23; 12: 89.25 | [22 empty] | ОТм(Зтм) Средний разряд машинистов 4
| 4 | М |  |  |  | 12: 44334.86 | [16 empty] | М
| 01.7.03.04-0001 | Электроэнергия |  |  |  | 4: кВт-ч; 5: 0.091; 7: 0.14001; 10: 5.99; 12: 0.84 | [17 empty] | Электроэнергия
| 01.7.15.06-0122 | Гвозди стальные строительные, диаметр 1,8 мм, длина 50-60 мм |  |  |  | т | 0.0075 |  | 0.011539 | 76110.2 | 1.2 | 91332.24 |  | 1053.92 | [17 empty] | Гвозди стальные строительные, диаметр 1,8 мм, длина 50-60 мм
| 08.1.02.11-0001 | Поковки из квадратных заготовок, масса 1,5-4,5 кг |  |  |  | т | 0.002 |  | 0.0030772 | 55898.18 | 1.53 | 85524.22 |  | 263.18 | [17 empty] | Поковки из квадратных заготовок, масса 1,5-4,5 кг
| 11.1.03.06-0079 | Доска обрезная хвойных пород, естественной влажности, длина 2-6,5 м, ширина 100-250 мм, толщина 44-50 мм, сорт III |  |  |  | м3 | 0.04 |  | 0.061544 | 5764.42 | 1.72 | 9914.8 |  | 610.19 | [17 empty] | Доска обрезная хвойных пород, естественной влажности, длина 2-6,5 м, ширина 100-250 мм, толщина 44-50 мм, сорт III
| 11.1.03.06-0123 | Доска обрезная хвойных пород, сухая, длина 2-6,5 м, ширина 100-250 мм, толщина 44-50 мм, сорт I |  |  |  | м3 | 1.01 |  | 1.554 | 15783.16 | 1.72 | 27147.04 |  | 42185.9 | [17 empty] | Доска обрезная хвойных пород, сухая, длина 2-6,5 м, ширина 100-250 мм, толщина 44-50 мм, сорт I
| 14.5.06.03-0002 | Паста антисептическая |  |  |  | т | 0.0012 |  | 0.0018463 | 98039.57 | 1.22 | 119608.28 |  | 220.83 | [17 empty] | Паста антисептическая
|  | Итого прямые затраты |  |  |  | 12: 50896.74 | [18 empty] | Итого прямые затраты
|  | ФОТ |  |  |  | 12: 6058.39 | [19 empty] | ФОТ
| Пр/812-010.0-1 | НР Деревянные конструкции |  |  |  | 4: %; 5: 108; 7: 108; 12: 6543.06 | [19 empty] | НР Деревянные конструкции
| Пр/774-010.0 | СП Деревянные конструкции |  |  |  | 4: %; 5: 55; 7: 55; 12: 3332.11 | [19 empty] | СП Деревянные конструкции
|  | Всего по позиции |  |  |  | 10: 39498.39; 12: 60771.91 | [20 empty] | Всего по позиции
37 | ФСБЦ-11.1.03.06-0079 | Доска обрезная хвойных пород, естественной влажности, длина 2-6,5 м, ширина 100-250 мм, толщина 44-50 мм, сорт III |  |  |  | м3 | -0.061544 | 1 | -0.061544 | 5764.42 | 1.72 | 9914.8 |  | -610.19 | [15 empty] | Доска обрезная хвойных пород, естественной влажности, длина 2-6,5 м, ширина 100-250 мм, толщина 44-50 мм, сорт III
|  | Всего по позиции |  |  |  | 12: -610.19 | [20 empty] | Всего по позиции
38 | ФСБЦ-11.1.03.06-0123 | Доска обрезная хвойных пород, сухая, длина 2-6,5 м, ширина 100-250 мм, толщина 44-50 мм, сорт I |  |  |  | м3 | -1.554 | 1 | -1.554 | 15783.16 | 1.72 | 27147.04 |  | -42185.9 | [15 empty] | Доска обрезная хвойных пород, сухая, длина 2-6,5 м, ширина 100-250 мм, толщина 44-50 мм, сорт I
|  | Всего по позиции |  |  |  | 12: -42185.9 | [20 empty] | Всего по позиции
39 | ФСБЦ-11.1.03.06-0073 | Доска обрезная хвойных пород, естественной влажности, длина 2-6,5 м, ширина 100-250 мм, сорт I (3,7+0,336 = 4,036 м3) |  |  |  | м3 | 4.113 | 1 | 4.113 | 11425.67 | 1.72 | 19652.15 |  | 80829.29 | [15 empty] | Доска обрезная хвойных пород, естественной влажности, длина 2-6,5 м, ширина 100-250 мм, сорт I (3,7+0,336 = 4,036 м3)
|  | Всего по позиции |  |  |  | 12: 80829.29 | [20 empty] | Всего по позиции
40 | ГЭСН26-02-018-03 | Огнебиозащитное покрытие деревянных поверхностей готовыми составами для обеспечения показателей пожарной опасности древесины Г1, РП1, В1, Д2, Т2, по НПБ 244 и для получения трудногорючей и медленно распространяющей пламя древесины по ГОСТ 12.1.044 |  |  |  | 4: 100 м2; 5: 7.26; 6: 1; 7: 7.26 | [15 empty] | Огнебиозащитное покрытие деревянных поверхностей готовыми составами для обеспечения показателей пожарной опасности древесины Г1, РП1, В1, Д2, Т2, по НПБ 244 и для получения трудногорючей и медленно распространяющей пламя древесины по ГОСТ 12.1.044
| 1 | ОТ(ЗТ) |  |  |  | 4: чел.-ч; 7: 25.8456; 12: 6340.18 | [16 empty] | ОТ(ЗТ)
| 1-100-30 | Средний разряд работы 3,0 |  |  |  | 4: чел.-ч; 5: 3.56; 7: 25.8456; 10: 245.31; 12: 6340.18 | [17 empty] | Средний разряд работы 3,0
| 2 | ЭМ |  |  |  | 12: 80.63 | [16 empty] | ЭМ
|  | ОТм(ЗТм) |  |  |  | 4: чел.-ч; 7: 0.004356; 12: 1.11 | [16 empty] | ОТм(ЗТм)
| 91.06.05-012 | Автопогрузчики вилочные, грузоподъемность 1 т |  |  |  | 4: маш.час; 5: 0.0002; 7: 0.001452; 10: 339.12; 12: 0.49 | [17 empty] | Автопогрузчики вилочные, грузоподъемность 1 т
| 4-100-040 | ОТм(Зтм) Средний разряд машинистов 4 |  |  |  | 4: чел.-ч; 5: 0.0002; 7: 0.001452; 10: 276.23; 12: 0.4 | [22 empty] | ОТм(Зтм) Средний разряд машинистов 4
| 91.06.06-045 | Подъемники одномачтовые, грузоподъемность до 500 кг, высота подъема 15 м |  |  |  | маш.час | 0.0004 |  | 0.002904 | 27.25 | 1.29 | 35.15 |  | 0.1 | [17 empty] | Подъемники одномачтовые, грузоподъемность до 500 кг, высота подъема 15 м
| 4-100-030 | ОТм(Зтм) Средний разряд машинистов 3 |  |  |  | 4: чел.-ч; 5: 0.0004; 7: 0.002904; 10: 245.31; 12: 0.71 | [22 empty] | ОТм(Зтм) Средний разряд машинистов 3
| 91.21.01-012 | Агрегаты окрасочные высокого давления для окраски поверхностей конструкций, мощность 1 кВт |  |  |  | маш.час | 1.72 |  | 12.4872 | 5.67 | 1.13 | 6.41 |  | 80.04 | [17 empty] | Агрегаты окрасочные высокого давления для окраски поверхностей конструкций, мощность 1 кВт
|  | Итого прямые затраты |  |  |  | 12: 6421.92 | [18 empty] | Итого прямые затраты
|  | ФОТ |  |  |  | 12: 6341.29 | [19 empty] | ФОТ
| Пр/812-020.0-1 | НР Теплоизоляционные работы |  |  |  | 4: %; 5: 97; 7: 97; 12: 6151.05 | [19 empty] | НР Теплоизоляционные работы
| Пр/774-020.0 | СП Теплоизоляционные работы |  |  |  | 4: %; 5: 55; 7: 55; 12: 3487.71 | [19 empty] | СП Теплоизоляционные работы
|  | Всего по позиции |  |  |  | 10: 2212.21; 12: 16060.68 | [20 empty] | Всего по позиции
41 | ФСБЦ-14.2.02.11-1002 | Состав огнезащитный пропиточный антипирен для поверхностной обработки древесины |  |  |  | кг | 299.112 | 1 | 299.112 | 108.85 | 1.2 | 130.62 |  | 39070.01 | [15 empty] | Состав огнезащитный пропиточный антипирен для поверхностной обработки древесины
|  | Всего по позиции |  |  |  | 12: 39070.01 | [20 empty] | Всего по позиции
42 | ГЭСН10-01-003-01 | Устройство слуховых окон с установкой решетки | [27 empty] | Устройство слуховых окон с установкой решетки | bar: 4 to 7
| 1 | ОТ(ЗТ) |  |  |  | 4: чел.-ч; 7: 6.08; 12: 1491.48 | [16 empty] | ОТ(ЗТ)
| 1-100-30 | Средний разряд работы 3,0 |  |  |  | 4: чел.-ч; 5: 6.08; 7: 6.08; 10: 245.31; 12: 1491.48 | [17 empty] | Средний разряд работы 3,0
| 2 | ЭМ |  |  |  | 12: 216.52 | [16 empty] | ЭМ
|  | ОТм(ЗТм) |  |  |  | 4: чел.-ч; 7: 0.22; 12: 71.21 | [16 empty] | ОТм(ЗТм)
| 91.05.05-015 | Краны на автомобильном ходу, грузоподъемность 16 т |  |  |  | 4: маш.час; 5: 0.11; 7: 0.11; 10: 1435.23; 12: 157.88 | [17 empty] | Краны на автомобильном ходу, грузоподъемность 16 т
| 4-100-060 | ОТм(Зтм) Средний разряд машинистов 6 |  |  |  | 4: чел.-ч; 5: 0.11; 7: 0.11; 10: 371.05; 12: 40.82 | [22 empty] | ОТм(Зтм) Средний разряд машинистов 6
| 91.14.02-001 | Автомобили бортовые, грузоподъемность до 5 т |  |  |  | 4: маш.час; 5: 0.11; 7: 0.11; 10: 533.1; 12: 58.64 | [17 empty] | Автомобили бортовые, грузоподъемность до 5 т
| 4-100-040 | ОТм(Зтм) Средний разряд машинистов 4 |  |  |  | 4: чел.-ч; 5: 0.11; 7: 0.11; 10: 276.23; 12: 30.39 | [22 empty] | ОТм(Зтм) Средний разряд машинистов 4
| 4 | М |  |  |  | 12: 2413.57 | [16 empty] | М
| 01.7.03.04-0001 | Электроэнергия |  |  |  | 4: кВт-ч; 5: 0.112; 7: 0.112; 10: 5.99; 12: 0.67 | [17 empty] | Электроэнергия
| 01.7.15.06-0111 | Гвозди строительные |  |  |  | т | 0.0014 |  | 0.0014 | 70296.2 | 1.2 | 84355.44 |  | 118.1 | [17 empty] | Гвозди строительные
| 11.1.02.05-0002 | Лесоматериалы круглые хвойных пород для переработки, диаметр 20-24 см, сорт I-III |  |  |  | м3 | 0.06 |  | 0.06 | 8877.62 | 1.33 | 11807.23 |  | 708.43 | [17 empty] | Лесоматериалы круглые хвойных пород для переработки, диаметр 20-24 см, сорт I-III
| 11.1.03.06-0079 | Доска обрезная хвойных пород, естественной влажности, длина 2-6,5 м, ширина 100-250 мм, толщина 44-50 мм, сорт III |  |  |  | м3 | 0.1 |  | 0.1 | 5764.42 | 1.72 | 9914.8 |  | 991.48 | [17 empty] | Доска обрезная хвойных пород, естественной влажности, длина 2-6,5 м, ширина 100-250 мм, толщина 44-50 мм, сорт III
| 11.1.03.06-0083 | Доска обрезная хвойных пород, естественной влажности, длина 2-6,5 м, ширина 100-250 мм, толщина 20-22 мм, сорт III |  |  |  | м3 | 0.06 |  | 0.06 | 5764.42 | 1.72 | 9914.8 |  | 594.89 | [17 empty] | Доска обрезная хвойных пород, естественной влажности, длина 2-6,5 м, ширина 100-250 мм, толщина 20-22 мм, сорт III
|  | Итого прямые затраты |  |  |  | 12: 4192.78 | [18 empty] | Итого прямые затраты
|  | ФОТ |  |  |  | 12: 1562.69 | [19 empty] | ФОТ
| Пр/812-010.0-1 | НР Деревянные конструкции |  |  |  | 4: %; 5: 108; 7: 108; 12: 1687.71 | [19 empty] | НР Деревянные конструкции
| Пр/774-010.0 | СП Деревянные конструкции |  |  |  | 4: %; 5: 55; 7: 55; 12: 859.48 | [19 empty] | СП Деревянные конструкции
|  | Всего по позиции |  |  |  | 10: 6739.97; 12: 6739.97 | [20 empty] | Всего по позиции
43 | ФСБЦ-11.1.02.05-0002 | Лесоматериалы круглые, хвойных пород, для выработки пиломатериалов и заготовок пластины, толщина 20-24 см, сорт II |  |  |  | м3 | -0.06 | 1 | -0.06 | 8877.62 | 1.33 | 11807.23 |  | -708.43 | [15 empty] | Лесоматериалы круглые, хвойных пород, для выработки пиломатериалов и заготовок пластины, толщина 20-24 см, сорт II
|  | Всего по позиции |  |  |  | 12: -708.43 | [20 empty] | Всего по позиции
44 | ФСБЦ-11.1.03.06-0079 | Доска обрезная хвойных пород, естественной влажности, длина 2-6,5 м, ширина 100-250 мм, толщина 44-50 мм, сорт III |  |  |  | м3 | -0.1 | 1 | -0.1 | 5764.42 | 1.72 | 9914.8 |  | -991.48 | [15 empty] | Доска обрезная хвойных пород, естественной влажности, длина 2-6,5 м, ширина 100-250 мм, толщина 44-50 мм, сорт III
|  | Всего по позиции |  |  |  | 12: -991.48 | [20 empty] | Всего по позиции
45 | ФСБЦ-11.1.03.06-0083 | Доска обрезная хвойных пород, естественной влажности, длина 2-6,5 м, ширина 100-250 мм, толщина 20-22 мм, сорт III |  |  |  | м3 | -0.06 | 1 | -0.06 | 5764.42 | 1.72 | 9914.8 |  | -594.89 | [15 empty] | Доска обрезная хвойных пород, естественной влажности, длина 2-6,5 м, ширина 100-250 мм, толщина 20-22 мм, сорт III
|  | Всего по позиции |  |  |  | 12: -594.89 | [20 empty] | Всего по позиции
46 | ФСБЦ-11.1.03.01-0001 | Бруски деревянные, размер 50х50 мм |  |  |  | м3 | 0.06 | 1 | 0.06 | 20734.49 | 0.88 | 18246.35 |  | 1094.78 | [15 empty] | Бруски деревянные, размер 50х50 мм
|  | Всего по позиции |  |  |  | 12: 1094.78 | [20 empty] | Всего по позиции
47 | ФСБЦ-01.7.04.11-0023 | Приборы форточные |  |  |  | компл | 1 | 1 | 1 | 25.72 | 1.2 | 30.86 |  | 30.86 | [15 empty] | Приборы форточные
|  | Всего по позиции |  |  |  | 12: 30.86 | [20 empty] | Всего по позиции
48 | ФСБЦ-11.2.07.10-0001 | Переплеты оконные деревянные, площадь от 2 до 5,2 м2 |  |  |  | м2 | 0.9 | 1 | 0.9 | 2808.85 | 1.06 | 2977.38 |  | 2679.64 | [15 empty] | Переплеты оконные деревянные, площадь от 2 до 5,2 м2
|  | Всего по позиции |  |  |  | 12: 2679.64 | [20 empty] | Всего по позиции
49 | ФСБЦ-19.2.03.02-0266 | Решетка вентиляционная жалюзийная регулируемая однорядная из алюминиевого профиля с порошковым покрытием, размеры 800х600 мм |  |  |  | шт | 2 | 1 | 2 | 2884.29 | 1.18 | 3403.46 |  | 6806.92 | [15 empty] | Решетка вентиляционная жалюзийная регулируемая однорядная из алюминиевого профиля с порошковым покрытием, размеры 800х600 мм
|  | Всего по позиции |  |  |  | 12: 6806.92 | [20 empty] | Всего по позиции
50 | ГЭСН12-01-037-04 | Устройство подкровельной пленочной гидроизоляции |  |  |  | 4: 100 м2; 5: 5.38; 6: 1; 7: 5.38 | [15 empty] | Устройство подкровельной пленочной гидроизоляции
| 1 | ОТ(ЗТ) |  |  |  | 4: чел.-ч; 7: 283.9564; 12: 74047.31 | [16 empty] | ОТ(ЗТ)
| 1-100-35 | Средний разряд работы 3,5 |  |  |  | 4: чел.-ч; 5: 52.78; 7: 283.9564; 10: 260.77; 12: 74047.31 | [17 empty] | Средний разряд работы 3,5
| 2 | ЭМ |  |  |  | 12: 99.12 | [16 empty] | ЭМ
|  | ОТм(ЗТм) |  |  |  | 4: чел.-ч; 7: 0.12912; 12: 39.43 | [16 empty] | ОТм(ЗТм)
| 91.05.05-015 | Краны на автомобильном ходу, грузоподъемность 16 т |  |  |  | 4: маш.час; 5: 0.009; 7: 0.04842; 10: 1435.23; 12: 69.49 | [17 empty] | Краны на автомобильном ходу, грузоподъемность 16 т
| 4-100-060 | ОТм(Зтм) Средний разряд машинистов 6 |  |  |  | 4: чел.-ч; 5: 0.009; 7: 0.04842; 10: 371.05; 12: 17.97 | [22 empty] | ОТм(Зтм) Средний разряд машинистов 6
| 91.06.06-045 | Подъемники одномачтовые, грузоподъемность до 500 кг, высота подъема 15 м |  |  |  | маш.час | 0.005 |  | 0.0269 | 27.25 | 1.29 | 35.15 |  | 0.95 | [17 empty] | Подъемники одномачтовые, грузоподъемность до 500 кг, высота подъема 15 м
| 4-100-030 | ОТм(Зтм) Средний разряд машинистов 3 |  |  |  | 4: чел.-ч; 5: 0.005; 7: 0.0269; 10: 245.31; 12: 6.6 | [22 empty] | ОТм(Зтм) Средний разряд машинистов 3
| 91.14.02-001 | Автомобили бортовые, грузоподъемность до 5 т |  |  |  | 4: маш.час; 5: 0.01; 7: 0.0538; 10: 533.1; 12: 28.68 | [17 empty] | Автомобили бортовые, грузоподъемность до 5 т
| 4-100-040 | ОТм(Зтм) Средний разряд машинистов 4 |  |  |  | 4: чел.-ч; 5: 0.01; 7: 0.0538; 10: 276.23; 12: 14.86 | [22 empty] | ОТм(Зтм) Средний разряд машинистов 4
| 4 | М |  |  |  | 12: 88086.52 | [16 empty] | М
| 01.7.06.01-0011 | Ленты герметизирующие гидроизоляционные, пароизоляционные бутилкаучуковые, дублированные холстом с одной стороны, с липким слоем с одной стороны, цвет серый, ширина 100 мм, толщина 1,5 мм |  |  |  | м | 74.13 |  | 398.8194 | 41.8 | 1.31 | 54.76 |  | 21839.35 | [17 empty] | Ленты герметизирующие гидроизоляционные, пароизоляционные бутилкаучуковые, дублированные холстом с одной стороны, с липким слоем с одной стороны, цвет серый, ширина 100 мм, толщина 1,5 мм
| 01.7.15.14-0181 | Шурупы самонарезающие стальные оксидированные с потайной головкой и крестообразным шлицем, остроконечные, диаметр 2,5 мм, длина 25 мм |  |  |  | т | 0.00019 |  | 0.0010222 | 174568.96 | 1.2 | 209482.75 |  | 214.13 | [17 empty] | Шурупы самонарезающие стальные оксидированные с потайной головкой и крестообразным шлицем, остроконечные, диаметр 2,5 мм, длина 25 мм
| 12.1.01.03-0039 | Пленка подкровельная гидроизоляционная, антиконденсатная |  |  |  | м2 | 115 |  | 618.7 | 52.94 | 1.02 | 54 |  | 33409.8 | [17 empty] | Пленка подкровельная гидроизоляционная, антиконденсатная
| 12.1.03.09-1008 | Элемент вентиляционный нижней защитной пленки из ПВХ, размеры 360х120х20 мм |  |  |  | шт | 20 |  | 107.6 | 165.68 | 1.83 | 303.19 |  | 32623.24 | [17 empty] | Элемент вентиляционный нижней защитной пленки из ПВХ, размеры 360х120х20 мм
|  | Итого прямые затраты |  |  |  | 12: 162272.38 | [18 empty] | Итого прямые затраты
|  | ФОТ |  |  |  | 12: 74086.74 | [19 empty] | ФОТ
| Пр/812-012.0-1 | НР Кровли |  |  |  | 4: %; 5: 109; 7: 109; 12: 80754.55 | [19 empty] | НР Кровли
| Пр/774-012.0 | СП Кровли |  |  |  | 4: %; 5: 57; 7: 57; 12: 42229.44 | [19 empty] | СП Кровли
|  | Всего по позиции |  |  |  | 10: 53021.63; 12: 285256.37 | [20 empty] | Всего по позиции
51 | ФСБЦ-12.1.03.09-1008 | Элемент вентиляционный нижней защитной пленки из ПВХ, размеры 360х120х20 мм |  |  |  | шт | -107.6 | 1 | -107.6 | 165.68 | 1.83 | 303.19 |  | -32623.24 | [15 empty] | Элемент вентиляционный нижней защитной пленки из ПВХ, размеры 360х120х20 мм
|  | Всего по позиции |  |  |  | 12: -32623.24 | [20 empty] | Всего по позиции
52 | ФСБЦ-01.7.06.01-0011 | Ленты герметизирующие гидроизоляционные, пароизоляционные бутилкаучуковые, дублированные холстом с одной стороны, с липким слоем с одной стороны, цвет серый, ширина 100 мм, толщина 1,5 мм |  |  |  | м | -398.8194 | 1 | -398.8194 | 41.8 | 1.31 | 54.76 |  | -21839.35 | [15 empty] | Ленты герметизирующие гидроизоляционные, пароизоляционные бутилкаучуковые, дублированные холстом с одной стороны, с липким слоем с одной стороны, цвет серый, ширина 100 мм, толщина 1,5 мм
|  | Всего по позиции |  |  |  | 12: -21839.35 | [20 empty] | Всего по позиции
53 | ГЭСН12-01-023-02 | Устройство кровли из металлочерепицы по готовым прогонам: средней сложности |  |  |  | 4: 100 м2; 5: 5.38; 6: 1; 7: 5.38 | [15 empty] | Устройство кровли из металлочерепицы по готовым прогонам: средней сложности
| 1 | ОТ(ЗТ) |  |  |  | 4: чел.-ч; 7: 214.5006; 12: 53281.95 | [16 empty] | ОТ(ЗТ)
| 1-100-31 | Средний разряд работы 3,1 |  |  |  | 4: чел.-ч; 5: 39.87; 7: 214.5006; 10: 248.4; 12: 53281.95 | [17 empty] | Средний разряд работы 3,1
| 2 | ЭМ |  |  |  | 12: 5155.82 | [16 empty] | ЭМ
|  | ОТм(ЗТм) |  |  |  | 4: чел.-ч; 7: 6.1332; 12: 2086.97 | [16 empty] | ОТм(ЗТм)
| 91.05.01-017 | Краны башенные, грузоподъемность 8 т |  |  |  | маш.час | 0.5 |  | 2.69 | 622.62 | 1.2 | 747.14 |  | 2009.81 | [17 empty] | Краны башенные, грузоподъемность 8 т
| 4-100-060 | ОТм(Зтм) Средний разряд машинистов 6 |  |  |  | 4: чел.-ч; 5: 0.5; 7: 2.69; 10: 371.05; 12: 998.12 | [22 empty] | ОТм(Зтм) Средний разряд машинистов 6
| 91.05.05-015 | Краны на автомобильном ходу, грузоподъемность 16 т |  |  |  | 4: маш.час; 5: 0.27; 7: 1.4526; 10: 1435.23; 12: 2084.82 | [17 empty] | Краны на автомобильном ходу, грузоподъемность 16 т
| 4-100-060 | ОТм(Зтм) Средний разряд машинистов 6 |  |  |  | 4: чел.-ч; 5: 0.27; 7: 1.4526; 10: 371.05; 12: 538.99 | [22 empty] | ОТм(Зтм) Средний разряд машинистов 6
| 91.14.02-001 | Автомобили бортовые, грузоподъемность до 5 т |  |  |  | 4: маш.час; 5: 0.37; 7: 1.9906; 10: 533.1; 12: 1061.19 | [17 empty] | Автомобили бортовые, грузоподъемность до 5 т
| 4-100-040 | ОТм(Зтм) Средний разряд машинистов 4 |  |  |  | 4: чел.-ч; 5: 0.37; 7: 1.9906; 10: 276.23; 12: 549.86 | [22 empty] | ОТм(Зтм) Средний разряд машинистов 4
| 4 | М |  |  |  | 12: 27958.14 | [16 empty] | М
| 01.7.03.04-0001 | Электроэнергия |  |  |  | 4: кВт-ч; 5: 1.2532; 7: 6.7422; 10: 5.99; 12: 40.39 | [17 empty] | Электроэнергия
| 01.7.07.14-0056 | Прокладки уплотнительные пенополиуретановые открытопористые для металлочерепицы 1800х50х50 мм |  |  |  | м | 30 |  | 161.4 | 112.94 | 1.11 | 125.36 |  | 20233.1 | [17 empty] | Прокладки уплотнительные пенополиуретановые открытопористые для металлочерепицы 1800х50х50 мм
| 01.7.15.14-1046 | Шурупы самонарезающие стальные оцинкованные кровельные с шестигранной головкой и шайбой, наконечник сверло, диаметр 4,8 мм, длина 35 мм |  |  |  | 100 шт | 8.6 |  | 46.268 | 138.41 | 1.2 | 166.09 |  | 7684.65 | [17 empty] | Шурупы самонарезающие стальные оцинкованные кровельные с шестигранной головкой и шайбой, наконечник сверло, диаметр 4,8 мм, длина 35 мм
|  | Итого прямые затраты |  |  |  | 12: 88482.88 | [18 empty] | Итого прямые затраты
|  | ФОТ |  |  |  | 12: 55368.92 | [19 empty] | ФОТ
| Пр/812-012.0-1 | НР Кровли |  |  |  | 4: %; 5: 94; 7: 94; 12: 52046.78 | [19 empty] | НР Кровли
| Пр/774-012.0 | СП Кровли |  |  |  | 4: %; 5: 0; 7: 0 | [19 empty] | СП Кровли
|  | Всего по позиции |  |  |  | 10: 26120.75; 12: 140529.66 | [20 empty] | Всего по позиции
54 | ФСБЦ-12.1.03.02-1068 | Металлочерепица с полимерным покрытием полиэстер, толщина металлической основы 0,5 мм, толщина полимерного покрытия от 23 до 30 мкм, плотность слоя цинка 180 г/м2 |  |  |  | м2 | 688.64 | 1 | 688.64 | 752.14 | 1.06 | 797.27 |  | 549032.01 | [15 empty] | Металлочерепица с полимерным покрытием полиэстер, толщина металлической основы 0,5 мм, толщина полимерного покрытия от 23 до 30 мкм, плотность слоя цинка 180 г/м2
|  | Всего по позиции |  |  |  | 12: 549032.01 | [20 empty] | Всего по позиции
55 | ФСБЦ-08.1.02.07-0034 | Дополнительные элементы металлочерепичной кровли коньковый элемент, разжелобки, профили с покрытием |  |  |  | шт | 32 | 1 | 32 | 821.59 | 1.06 | 870.89 |  | 27868.48 | [15 empty] | Дополнительные элементы металлочерепичной кровли коньковый элемент, разжелобки, профили с покрытием
|  | Всего по позиции |  |  |  | 12: 27868.48 | [20 empty] | Всего по позиции
56 | ФСБЦ-12.1.01.05-0029 | Конек для кровли из оцинкованной стали, ширина ската 200х200 мм, длина 2000 мм = внутренняя коньковая планка |  |  |  | шт | 28 | 1 | 28 | 148.2 | 1.2 | 177.84 |  | 4979.52 | [15 empty] | Конек для кровли из оцинкованной стали, ширина ската 200х200 мм, длина 2000 мм = внутренняя коньковая планка
|  | Всего по позиции |  |  |  | 12: 4979.52 | [20 empty] | Всего по позиции
57 | ФСБЦ-12.1.01.05-0033 | Планка ендовы металлическая для металлочерепичной кровли, окрашенная, ширина до 150 мм, высота до 150 мм, длина 2000 мм |  |  |  | шт | 30.15 | 1 | 30.15 | 263.76 | 1.2 | 316.51 |  | 9542.78 | [15 empty] | Планка ендовы металлическая для металлочерепичной кровли, окрашенная, ширина до 150 мм, высота до 150 мм, длина 2000 мм
|  | Всего по позиции |  |  |  | 12: 9542.78 | [20 empty] | Всего по позиции
58 | ФСБЦ-12.1.01.05-0029 | Планка ендовы для кровли из оцинкованной стали, ширина ската 300х150 мм, длина 2000 мм, применительно |  |  |  | шт | 30.15 | 1 | 30.15 | 148.2 | 1.2 | 177.84 |  | 5361.88 | [15 empty] | Планка ендовы для кровли из оцинкованной стали, ширина ската 300х150 мм, длина 2000 мм, применительно
|  | Всего по позиции |  |  |  | 12: 5361.88 | [20 empty] | Всего по позиции
59 | ГЭСН10-01-008-05 | Устройство: карнизов = карнизный щит |  |  |  | 4: 100 м2; 5: 0.767; 6: 1; 7: 0.767 | [15 empty] | Устройство: карнизов = карнизный щит
| 1 | ОТ(ЗТ) |  |  |  | 4: чел.-ч; 7: 109.681; 12: 26905.85 | [16 empty] | ОТ(ЗТ)
| 1-100-30 | Средний разряд работы 3,0 |  |  |  | 4: чел.-ч; 5: 143; 7: 109.681; 10: 245.31; 12: 26905.85 | [17 empty] | Средний разряд работы 3,0
| 2 | ЭМ |  |  |  | 12: 368 | [16 empty] | ЭМ
|  | ОТм(ЗТм) |  |  |  | 4: чел.-ч; 7: 0.6903; 12: 190.68 | [16 empty] | ОТм(ЗТм)
| 91.14.02-001 | Автомобили бортовые, грузоподъемность до 5 т |  |  |  | 4: маш.час; 5: 0.9; 7: 0.6903; 10: 533.1; 12: 368 | [17 empty] | Автомобили бортовые, грузоподъемность до 5 т
| 4-100-040 | ОТм(Зтм) Средний разряд машинистов 4 |  |  |  | 4: чел.-ч; 5: 0.9; 7: 0.6903; 10: 276.23; 12: 190.68 | [22 empty] | ОТм(Зтм) Средний разряд машинистов 4
| 4 | М |  |  |  | 12: 59923.72 | [16 empty] | М
| 01.7.03.04-0001 | Электроэнергия |  |  |  | 4: кВт-ч; 5: 1.001; 7: 0.76777; 10: 5.99; 12: 4.6 | [17 empty] | Электроэнергия
| 01.7.15.06-0111 | Гвозди строительные |  |  |  | т | 0.0036 |  | 0.0027612 | 70296.2 | 1.2 | 84355.44 |  | 232.92 | [17 empty] | Гвозди строительные
| 11.1.01.12-0007 | Доска обшивочная хвойных пород (ель, сосна), сорт АВ, профиль штиль, толщина 13 мм, ширина до 96 мм |  |  |  | м3 | 1.06 |  | 0.81302 | 28414 | 1.72 | 48872.08 |  | 39733.98 | [17 empty] | Доска обшивочная хвойных пород (ель, сосна), сорт АВ, профиль штиль, толщина 13 мм, ширина до 96 мм
| 11.1.03.06-0078 | Доска обрезная хвойных пород, естественной влажности, длина 2-6,5 м, ширина 100-250 мм, толщина 44-50 мм, сорт II |  |  |  | м3 | 0.92 |  | 0.70564 | 10082.68 | 1.72 | 17342.21 |  | 12237.36 | [17 empty] | Доска обрезная хвойных пород, естественной влажности, длина 2-6,5 м, ширина 100-250 мм, толщина 44-50 мм, сорт II
| 11.1.03.06-0082 | Доска обрезная хвойных пород, естественной влажности, длина 2-6,5 м, ширина 100-250 мм, толщина 20-22 мм, сорт II |  |  |  | м3 | 0.58 |  | 0.44486 | 10082.68 | 1.72 | 17342.21 |  | 7714.86 | [17 empty] | Доска обрезная хвойных пород, естественной влажности, длина 2-6,5 м, ширина 100-250 мм, толщина 20-22 мм, сорт II
|  | Итого прямые затраты |  |  |  | 12: 87388.25 | [18 empty] | Итого прямые затраты
|  | ФОТ |  |  |  | 12: 27096.53 | [19 empty] | ФОТ
| Пр/812-010.0-1 | НР Деревянные конструкции |  |  |  | 4: %; 5: 108; 7: 108; 12: 29264.25 | [19 empty] | НР Деревянные конструкции
| Пр/774-010.0 | СП Деревянные конструкции |  |  |  | 4: %; 5: 55; 7: 55; 12: 14903.09 | [19 empty] | СП Деревянные конструкции
|  | Всего по позиции |  |  |  | 10: 171519.67; 12: 131555.59 | [20 empty] | Всего по позиции
60 | ФСБЦ-11.1.01.12-0007 | Доска обшивочная хвойных пород (ель, сосна), сорт АВ, профиль штиль, толщина 13 мм, ширина до 96 мм |  |  |  | м3 | -0.81302 | 1 | -0.81302 | 28414 | 1.72 | 48872.08 |  | -39733.98 | [15 empty] | Доска обшивочная хвойных пород (ель, сосна), сорт АВ, профиль штиль, толщина 13 мм, ширина до 96 мм
|  | Всего по позиции |  |  |  | 12: -39733.98 | [20 empty] | Всего по позиции
61 | ФСБЦ-11.1.03.06-0078 | Доска обрезная хвойных пород, естественной влажности, длина 2-6,5 м, ширина 100-250 мм, толщина 44-50 мм, сорт II |  |  |  | м3 | -0.70564 | 1 | -0.70564 | 10082.68 | 1.72 | 17342.21 |  | -12237.36 | [15 empty] | Доска обрезная хвойных пород, естественной влажности, длина 2-6,5 м, ширина 100-250 мм, толщина 44-50 мм, сорт II
|  | Всего по позиции |  |  |  | 12: -12237.36 | [20 empty] | Всего по позиции
62 | ФСБЦ-11.1.03.06-0082 | Доска обрезная хвойных пород, естественной влажности, длина 2-6,5 м, ширина 100-250 мм, толщина 20-22 мм, сорт II |  |  |  | м3 | -0.44486 | 1 | -0.44486 | 10082.68 | 1.72 | 17342.21 |  | -7714.86 | [15 empty] | Доска обрезная хвойных пород, естественной влажности, длина 2-6,5 м, ширина 100-250 мм, толщина 20-22 мм, сорт II
|  | Всего по позиции |  |  |  | 12: -7714.86 | [20 empty] | Всего по позиции
63 | ФСБЦ-11.1.03.06-0077 | Доска обрезная хвойных пород, естественной влажности, длина 2-6,5 м, ширина 100-250 мм, толщина 44-50 мм, сорт I |  |  |  | м3 | 1.92 | 1 | 1.92 | 11425.67 | 1.72 | 19652.15 |  | 37732.13 | [15 empty] | Доска обрезная хвойных пород, естественной влажности, длина 2-6,5 м, ширина 100-250 мм, толщина 44-50 мм, сорт I
|  | Всего по позиции |  |  |  | 12: 37732.13 | [20 empty] | Всего по позиции
64 | ФСБЦ-11.1.03.01-0001 | Бруски деревянные, размер 50х50 мм |  |  |  | м3 | 0.096 | 1 | 0.096 | 20734.49 | 0.88 | 18246.35 |  | 1751.65 | [15 empty] | Бруски деревянные, размер 50х50 мм
|  | Всего по позиции |  |  |  | 12: 1751.65 | [20 empty] | Всего по позиции
65 | ГЭСН12-01-010-01 | Устройство мелких покрытий (брандмауэры, парапеты, свесы и т.п.) из листовой оцинкованной стали-обшивка вентканалов |  |  |  | 4: 100 м2; 5: 1.014; 6: 1; 7: 1.014 | [15 empty] | Устройство мелких покрытий (брандмауэры, парапеты, свесы и т.п.) из листовой оцинкованной стали-обшивка вентканалов
| 1 | ОТ(ЗТ) |  |  |  | 4: чел.-ч; 7: 98.5608; 12: 24177.95 | [16 empty] | ОТ(ЗТ)
| 1-100-30 | Средний разряд работы 3,0 |  |  |  | 4: чел.-ч; 5: 97.2; 7: 98.5608; 10: 245.31; 12: 24177.95 | [17 empty] | Средний разряд работы 3,0
| 2 | ЭМ |  |  |  | 12: 189.36 | [16 empty] | ЭМ
|  | ОТм(ЗТм) |  |  |  | 4: чел.-ч; 7: 0.27378; 12: 94.86 | [16 empty] | ОТм(ЗТм)
| 91.05.01-017 | Краны башенные, грузоподъемность 8 т |  |  |  | маш.час | 0.2 |  | 0.2028 | 622.62 | 1.2 | 747.14 |  | 151.52 | [17 empty] | Краны башенные, грузоподъемность 8 т
| 4-100-060 | ОТм(Зтм) Средний разряд машинистов 6 |  |  |  | 4: чел.-ч; 5: 0.2; 7: 0.2028; 10: 371.05; 12: 75.25 | [22 empty] | ОТм(Зтм) Средний разряд машинистов 6
| 91.14.02-001 | Автомобили бортовые, грузоподъемность до 5 т |  |  |  | 4: маш.час; 5: 0.07; 7: 0.07098; 10: 533.1; 12: 37.84 | [17 empty] | Автомобили бортовые, грузоподъемность до 5 т
| 4-100-040 | ОТм(Зтм) Средний разряд машинистов 4 |  |  |  | 4: чел.-ч; 5: 0.07; 7: 0.07098; 10: 276.23; 12: 19.61 | [22 empty] | ОТм(Зтм) Средний разряд машинистов 4
| 4 | М |  |  |  | 12: 57306.24 | [16 empty] | М
| 01.7.15.06-0022 | Гвозди стальные толевые, диаметр 2-3 мм, длина 20-40 мм |  |  |  | кг | 4 |  | 4.056 | 72.97 | 1.2 | 87.56 |  | 355.14 | [17 empty] | Гвозди стальные толевые, диаметр 2-3 мм, длина 20-40 мм
| 08.3.03.05-0002 | Проволока канатная оцинкованная, диаметр 3 мм |  |  |  | т | 0.012 |  | 0.012168 | 149930.17 | 1.14 | 170920.39 |  | 2079.76 | [17 empty] | Проволока канатная оцинкованная, диаметр 3 мм
| 08.3.05.05-0051 | Сталь листовая оцинкованная, толщина 0,5 мм |  |  |  | т | 0.57 |  | 0.57798 | 91285 | 1.04 | 94936.4 |  | 54871.34 | [17 empty] | Сталь листовая оцинкованная, толщина 0,5 мм
|  | Итого прямые затраты |  |  |  | 12: 81768.41 | [18 empty] | Итого прямые затраты
|  | ФОТ |  |  |  | 12: 24272.81 | [19 empty] | ФОТ
| Пр/812-012.0-1 | НР Кровли |  |  |  | 4: %; 5: 109; 7: 109; 12: 26457.36 | [19 empty] | НР Кровли
| Пр/774-012.0 | СП Кровли |  |  |  | 4: %; 5: 57; 7: 57; 12: 13835.5 | [19 empty] | СП Кровли
|  | Всего по позиции |  |  |  | 10: 120376.01; 12: 122061.27 | [20 empty] | Всего по позиции
66 | ФСБЦ-08.3.05.05-0051 | Сталь листовая оцинкованная, толщина 0,5 мм |  |  |  | т | -0.57798 | 1 | -0.57798 | 91285 | 1.04 | 94936.4 |  | -54871.34 | [15 empty] | Сталь листовая оцинкованная, толщина 0,5 мм
|  | Всего по позиции |  |  |  | 12: -54871.34 | [20 empty] | Всего по позиции
67 | ФСБЦ-08.3.09.02-0021 | Профнастил оцинкованный с лакокрасочным или полимерным покрытием С10-1000-0,5 |  |  |  | м2 | 111.54 | 1 | 111.54 | 702.12 | 0.92 | 645.95 |  | 72049.26 | [15 empty] | Профнастил оцинкованный с лакокрасочным или полимерным покрытием С10-1000-0,5
|  | Всего по позиции |  |  |  | 12: 72049.26 | [20 empty] | Всего по позиции
68 | ФСБЦ-08.1.02.17-0001 | Сетка «Рабица» из проволоки диаметром 1,6 без покрытия, 45х45 мм (на зазоры между колпаками и верхом обшивки вентшахт) |  |  |  | м2 | 24 | 1 | 24 | 89.97 | 1.21 | 108.86 |  | 2612.64 | [15 empty] | Сетка «Рабица» из проволоки диаметром 1,6 без покрытия, 45х45 мм (на зазоры между колпаками и верхом обшивки вентшахт)
|  | Всего по позиции |  |  |  | 12: 2612.64 | [20 empty] | Всего по позиции
69 | ГЭСН10-01-022-06 | Подшивка потолков: сталью кровельной оцинкованной по дереву = облицовка карнизов |  |  |  | 4: 100 м2; 5: 0.679; 6: 1; 7: 0.679 | [15 empty] | Подшивка потолков: сталью кровельной оцинкованной по дереву = облицовка карнизов
| 1 | ОТ(ЗТ) |  |  |  | 4: чел.-ч; 7: 16.9071; 12: 3973.17 | [16 empty] | ОТ(ЗТ)
| 1-100-25 | Средний разряд работы 2,5 |  |  |  | 4: чел.-ч; 5: 24.9; 7: 16.9071; 10: 235; 12: 3973.17 | [17 empty] | Средний разряд работы 2,5
| 2 | ЭМ |  |  |  | 12: 39.82 | [16 empty] | ЭМ
|  | ОТм(ЗТм) |  |  |  | 4: чел.-ч; 7: 0.07469; 12: 20.63 | [16 empty] | ОТм(ЗТм)
| 91.14.02-001 | Автомобили бортовые, грузоподъемность до 5 т |  |  |  | 4: маш.час; 5: 0.11; 7: 0.07469; 10: 533.1; 12: 39.82 | [17 empty] | Автомобили бортовые, грузоподъемность до 5 т
| 4-100-040 | ОТм(Зтм) Средний разряд машинистов 4 |  |  |  | 4: чел.-ч; 5: 0.11; 7: 0.07469; 10: 276.23; 12: 20.63 | [22 empty] | ОТм(Зтм) Средний разряд машинистов 4
| 4 | М |  |  |  | 12: 27262.98 | [16 empty] | М
| 01.7.15.06-0111 | Гвозди строительные |  |  |  | т | 0.0033 |  | 0.0022407 | 70296.2 | 1.2 | 84355.44 |  | 189.02 | [17 empty] | Гвозди строительные
| 08.3.05.05-0051 | Сталь листовая оцинкованная, толщина 0,5 мм |  |  |  | т | 0.42 |  | 0.28518 | 91285 | 1.04 | 94936.4 |  | 27073.96 | [17 empty] | Сталь листовая оцинкованная, толщина 0,5 мм
|  | Итого прямые затраты |  |  |  | 12: 31296.6 | [18 empty] | Итого прямые затраты
|  | ФОТ |  |  |  | 12: 3993.8 | [19 empty] | ФОТ
| Пр/812-010.0-1 | НР Деревянные конструкции |  |  |  | 4: %; 5: 108; 7: 108; 12: 4313.3 | [19 empty] | НР Деревянные конструкции
| Пр/774-010.0 | СП Деревянные конструкции |  |  |  | 4: %; 5: 55; 7: 55; 12: 2196.59 | [19 empty] | СП Деревянные конструкции
|  | Всего по позиции |  |  |  | 10: 55679.66; 12: 37806.49 | [20 empty] | Всего по позиции
70 | ФСБЦ-08.3.05.05-0051 | Сталь листовая оцинкованная, толщина 0,5 мм |  |  |  | т | -0.28518 | 1 | -0.28518 | 91285 | 1.04 | 94936.4 |  | -27073.96 | [15 empty] | Сталь листовая оцинкованная, толщина 0,5 мм
|  | Всего по позиции |  |  |  | 12: -27073.96 | [20 empty] | Всего по позиции
71 | ФСБЦ-08.3.09.02-0021 | Профнастил оцинкованный с лакокрасочным или полимерным покрытием С10-1000-0,5 |  |  |  | м2 | 74.69 | 1 | 74.69 | 702.12 | 0.92 | 645.95 |  | 48246.01 | [15 empty] | Профнастил оцинкованный с лакокрасочным или полимерным покрытием С10-1000-0,5
|  | Всего по позиции |  |  |  | 12: 48246.01 | [20 empty] | Всего по позиции
72 | ГЭСНр58-01-036-02 | Устройство коньковых продухов из оцинкованной кровельной стали, прим. |  |  |  | 4: шт; 5: 2; 6: 1; 7: 2 | [15 empty] | Устройство коньковых продухов из оцинкованной кровельной стали, прим.
| 1 | ОТ(ЗТ) |  |  |  | 4: чел.-ч; 7: 4.52; 12: 1136.73 | [16 empty] | ОТ(ЗТ)
| 1-100-32 | Средний разряд работы 3,2 |  |  |  | 4: чел.-ч; 5: 2.26; 7: 4.52; 10: 251.49; 12: 1136.73 | [17 empty] | Средний разряд работы 3,2
| 2 | ЭМ |  |  |  | 12: 1.07 | [16 empty] | ЭМ
|  | ОТм(ЗТм) |  |  |  | 4: чел.-ч; 7: 0.002; 12: 0.55 | [16 empty] | ОТм(ЗТм)
| 91.14.02-001 | Автомобили бортовые, грузоподъемность до 5 т |  |  |  | 4: маш.час; 5: 0.001; 7: 0.002; 10: 533.1; 12: 1.07 | [17 empty] | Автомобили бортовые, грузоподъемность до 5 т
| 4-100-040 | ОТм(Зтм) Средний разряд машинистов 4 |  |  |  | 4: чел.-ч; 5: 0.001; 7: 0.002; 10: 276.23; 12: 0.55 | [22 empty] | ОТм(Зтм) Средний разряд машинистов 4
| 4 | М |  |  |  | 12: 45.8 | [16 empty] | М
| 01.7.15.06-0111 | Гвозди строительные |  |  |  | т | 0.0002 |  | 0.0004 | 70296.2 | 1.2 | 84355.44 |  | 33.74 | [17 empty] | Гвозди строительные
| 01.7.15.08-0021 | Заклепки стальные с полукруглой головкой, диаметр 4 мм, длина 5 мм |  |  |  | т | 1e-05 |  | 2e-05 | 435366.89 | 1.2 | 522440.27 |  | 10.45 | [17 empty] | Заклепки стальные с полукруглой головкой, диаметр 4 мм, длина 5 мм
| 14.4.02.04-0175 | Краска масляная МА-15, сурик железный |  |  |  | т | 1e-05 |  | 2e-05 | 57199.55 | 1.41 | 80651.37 |  | 1.61 | [17 empty] | Краска масляная МА-15, сурик железный
|  | Итого прямые затраты |  |  |  | 12: 1184.15 | [18 empty] | Итого прямые затраты
|  | ФОТ |  |  |  | 12: 1137.28 | [19 empty] | ФОТ
| Пр/812-092.0-1 | НР Крыши, кровли (ремонтно-строительные) |  |  |  | 4: %; 5: 90; 7: 90; 12: 1023.55 | [19 empty] | НР Крыши, кровли (ремонтно-строительные)
| Пр/774-092.0 | СП Крыши, кровли (ремонтно-строительные) |  |  |  | 4: %; 5: 46; 7: 46; 12: 523.15 | [19 empty] | СП Крыши, кровли (ремонтно-строительные)
|  | Всего по позиции |  |  |  | 10: 1365.43; 12: 2730.85 | [20 empty] | Всего по позиции
73 | ФСБЦ-19.2.02.02-0029 | Зонт вентиляционных систем из оцинкованной стали, прямоугольного сечения, размеры 500х500 мм = продухи сеч. 700х700мм, применительно |  |  |  | шт | 2 | 1 | 2 | 1626.38 | 1.42 | 2309.46 |  | 4618.92 | [15 empty] | Зонт вентиляционных систем из оцинкованной стали, прямоугольного сечения, размеры 500х500 мм = продухи сеч. 700х700мм, применительно
|  | Всего по позиции |  |  |  | 12: 4618.92 | [20 empty] | Всего по позиции
74 | ГЭСН20-02-011-01 | Установка зонтов над оборудованием (колпаки над вентканалами) |  |  |  | 4: м2; 5: 22.3; 6: 1; 7: 22.3 | [15 empty] | Установка зонтов над оборудованием (колпаки над вентканалами)
| 1 | ОТ(ЗТ) |  |  |  | 4: чел.-ч; 7: 18.509; 12: 4998.17 | [16 empty] | ОТ(ЗТ)
| 1-100-38 | Средний разряд работы 3,8 |  |  |  | 4: чел.-ч; 5: 0.83; 7: 18.509; 10: 270.04; 12: 4998.17 | [17 empty] | Средний разряд работы 3,8
| 2 | ЭМ |  |  |  | 12: 489.16 | [16 empty] | ЭМ
|  | ОТм(ЗТм) |  |  |  | 4: чел.-ч; 7: 0.892; 12: 246.4 | [16 empty] | ОТм(ЗТм)
| 91.06.03-047 | Лебедки ручные и рычажные тяговым усилием 31,39 кН (3,2 т) |  |  |  | 4: маш.час; 5: 0.21; 7: 4.683; 10: 2.91; 12: 13.63 | [17 empty] | Лебедки ручные и рычажные тяговым усилием 31,39 кН (3,2 т)
| 91.14.02-001 | Автомобили бортовые, грузоподъемность до 5 т |  |  |  | 4: маш.час; 5: 0.04; 7: 0.892; 10: 533.1; 12: 475.53 | [17 empty] | Автомобили бортовые, грузоподъемность до 5 т
| 4-100-040 | ОТм(Зтм) Средний разряд машинистов 4 |  |  |  | 4: чел.-ч; 5: 0.04; 7: 0.892; 10: 276.23; 12: 246.4 | [22 empty] | ОТм(Зтм) Средний разряд машинистов 4
| 4 | М |  |  |  | 12: 48940.5 | [16 empty] | М
| 01.7.15.03-0042 | Болты с гайками и шайбами строительные |  |  |  | кг | 0.06 |  | 1.338 | 174.93 | 1.17 | 204.67 |  | 273.85 | [17 empty] | Болты с гайками и шайбами строительные
| 01.7.19.04-0031 | Прокладки резиновые (пластина техническая прессованная) |  |  |  | кг | 0.551 |  | 12.2873 | 138.5 | 1.11 | 153.74 |  | 1889.05 | [17 empty] | Прокладки резиновые (пластина техническая прессованная)
| 19.2.02.04-0001 | Зонты вытяжные над оборудованием из листовой горячекатаной и сортовой стали |  |  |  | м2 | 1 |  | 22.3 | 1477.22 | 1.42 | 2097.65 |  | 46777.6 | [17 empty] | Зонты вытяжные над оборудованием из листовой горячекатаной и сортовой стали
|  | Итого прямые затраты |  |  |  | 12: 54674.23 | [18 empty] | Итого прямые затраты
|  | ФОТ |  |  |  | 12: 5244.57 | [19 empty] | ФОТ
| Пр/812-016.0-1 | НР Сантехнические работы - внутренние (трубопроводы, водопровод, канализация, отопление, газоснабжение, вентиляция и кондиционирование воздуха) |  |  |  | 4: %; 5: 121; 7: 121; 12: 6345.93 | [19 empty] | НР Сантехнические работы - внутренние (трубопроводы, водопровод, канализация, отопление, газоснабжение, вентиляция и кондиционирование воздуха)
| Пр/774-016.0 | СП Сантехнические работы - внутренние (трубопроводы, водопровод, канализация, отопление, газоснабжение, вентиляция и кондиционирование воздуха) |  |  |  | 4: %; 5: 72; 7: 72; 12: 3776.09 | [19 empty] | СП Сантехнические работы - внутренние (трубопроводы, водопровод, канализация, отопление, газоснабжение, вентиляция и кондиционирование воздуха)
|  | Всего по позиции |  |  |  | 10: 2905.66; 12: 64796.25 | [20 empty] | Всего по позиции
75 | ГЭСН12-01-032-01 | Монтаж снегозадержателя: уголкового |  |  |  | 4: 100 м; 5: 1.54; 6: 1; 7: 1.54 | [15 empty] | Монтаж снегозадержателя: уголкового
| 1 | ОТ(ЗТ) |  |  |  | 4: чел.-ч; 7: 4.7124; 12: 1243.41 | [16 empty] | ОТ(ЗТ)
| 1-100-36 | Средний разряд работы 3,6 |  |  |  | 4: чел.-ч; 5: 3.06; 7: 4.7124; 10: 263.86; 12: 1243.41 | [17 empty] | Средний разряд работы 3,6
| 2 | ЭМ |  |  |  | 12: 149.6 | [16 empty] | ЭМ
|  | ОТм(ЗТм) |  |  |  | 4: чел.-ч; 7: 0.3234; 12: 87.9 | [16 empty] | ОТм(ЗТм)
| 91.06.06-046 | Подъемники одномачтовые, грузоподъемность до 500 кг, высота подъема 25 м |  |  |  | маш.час | 0.03 |  | 0.0462 | 30.61 | 1.29 | 39.49 |  | 1.82 | [17 empty] | Подъемники одномачтовые, грузоподъемность до 500 кг, высота подъема 25 м
| 4-100-030 | ОТм(Зтм) Средний разряд машинистов 3 |  |  |  | 4: чел.-ч; 5: 0.03; 7: 0.0462; 10: 245.31; 12: 11.33 | [22 empty] | ОТм(Зтм) Средний разряд машинистов 3
| 91.14.02-001 | Автомобили бортовые, грузоподъемность до 5 т |  |  |  | 4: маш.час; 5: 0.18; 7: 0.2772; 10: 533.1; 12: 147.78 | [17 empty] | Автомобили бортовые, грузоподъемность до 5 т
| 4-100-040 | ОТм(Зтм) Средний разряд машинистов 4 |  |  |  | 4: чел.-ч; 5: 0.18; 7: 0.2772; 10: 276.23; 12: 76.57 | [22 empty] | ОТм(Зтм) Средний разряд машинистов 4
| 4 | М |  |  |  | 12: 20.96 | [16 empty] | М
| 01.7.03.04-0001 | Электроэнергия |  |  |  | 4: кВт-ч; 5: 2.2724; 7: 3.4995; 10: 5.99; 12: 20.96 | [17 empty] | Электроэнергия
|  | Итого прямые затраты |  |  |  | 12: 1501.87 | [18 empty] | Итого прямые затраты
|  | ФОТ |  |  |  | 12: 1331.31 | [19 empty] | ФОТ
| Пр/812-012.0-1 | НР Кровли |  |  |  | 4: %; 5: 109; 7: 109; 12: 1451.13 | [19 empty] | НР Кровли
| Пр/774-012.0 | СП Кровли |  |  |  | 4: %; 5: 57; 7: 57; 12: 758.85 | [19 empty] | СП Кровли
|  | Всего по позиции |  |  |  | 10: 2410.29; 12: 3711.85 | [20 empty] | Всего по позиции
76 | ФСБЦ-12.1.01.05-0031 | Планка снегозадержателя металлическая для металлочерепичной кровли, окрашенная, размер 95х65 мм, длина 2000 мм |  |  |  | шт | 77 | 1 | 77 | 450.66 | 1.2 | 540.79 |  | 41640.83 | [15 empty] | Планка снегозадержателя металлическая для металлочерепичной кровли, окрашенная, размер 95х65 мм, длина 2000 мм
|  | Всего по позиции |  |  |  | 12: 41640.83 | [20 empty] | Всего по позиции
77 | ГЭСН12-01-012-01 | Ограждение кровель перилами |  |  |  | 4: 100 м; 5: 0.95; 6: 1; 7: 0.95 | [15 empty] | Ограждение кровель перилами
| 1 | ОТ(ЗТ) |  |  |  | 4: чел.-ч; 7: 5.605; 12: 1426.92 | [16 empty] | ОТ(ЗТ)
| 1-100-33 | Средний разряд работы 3,3 |  |  |  | 4: чел.-ч; 5: 5.9; 7: 5.605; 10: 254.58; 12: 1426.92 | [17 empty] | Средний разряд работы 3,3
| 2 | ЭМ |  |  |  | 12: 361.94 | [16 empty] | ЭМ
|  | ОТм(ЗТм) |  |  |  | 4: чел.-ч; 7: 0.3895; 12: 132.81 | [16 empty] | ОТм(ЗТм)
| 91.05.01-017 | Краны башенные, грузоподъемность 8 т |  |  |  | маш.час | 0.18 |  | 0.171 | 622.62 | 1.2 | 747.14 |  | 127.76 | [17 empty] | Краны башенные, грузоподъемность 8 т
| 4-100-060 | ОТм(Зтм) Средний разряд машинистов 6 |  |  |  | 4: чел.-ч; 5: 0.18; 7: 0.171; 10: 371.05; 12: 63.45 | [22 empty] | ОТм(Зтм) Средний разряд машинистов 6
| 91.05.05-015 | Краны на автомобильном ходу, грузоподъемность 16 т |  |  |  | 4: маш.час; 5: 0.1; 7: 0.095; 10: 1435.23; 12: 136.35 | [17 empty] | Краны на автомобильном ходу, грузоподъемность 16 т
| 4-100-060 | ОТм(Зтм) Средний разряд машинистов 6 |  |  |  | 4: чел.-ч; 5: 0.1; 7: 0.095; 10: 371.05; 12: 35.25 | [22 empty] | ОТм(Зтм) Средний разряд машинистов 6
| 91.14.02-001 | Автомобили бортовые, грузоподъемность до 5 т |  |  |  | 4: маш.час; 5: 0.13; 7: 0.1235; 10: 533.1; 12: 65.84 | [17 empty] | Автомобили бортовые, грузоподъемность до 5 т
| 4-100-040 | ОТм(Зтм) Средний разряд машинистов 4 |  |  |  | 4: чел.-ч; 5: 0.13; 7: 0.1235; 10: 276.23; 12: 34.11 | [22 empty] | ОТм(Зтм) Средний разряд машинистов 4
| 91.17.04-233 | Аппараты сварочные для ручной дуговой сварки, сварочный ток до 350 А |  |  |  | 4: маш.час; 5: 1.59; 7: 1.5105; 10: 21.18; 12: 31.99 | [17 empty] | Аппараты сварочные для ручной дуговой сварки, сварочный ток до 350 А
| 4 | М |  |  |  | 12: 106.06 | [16 empty] | М
| 01.7.11.07-0054 | Электроды сварочные для сварки низколегированных и углеродистых сталей АНО-6, Э42, диаметр 6 мм |  |  |  | т | 0.0005 |  | 0.000475 | 148198.02 | 1.06 | 157089.9 |  | 74.62 | [17 empty] | Электроды сварочные для сварки низколегированных и углеродистых сталей АНО-6, Э42, диаметр 6 мм
| 01.7.19.07-0003 | Резина прессованная |  |  |  | кг | 0.52 |  | 0.494 | 57.34 | 1.11 | 63.65 |  | 31.44 | [17 empty] | Резина прессованная
|  | Итого прямые затраты |  |  |  | 12: 2027.73 | [18 empty] | Итого прямые затраты
|  | ФОТ |  |  |  | 12: 1559.73 | [19 empty] | ФОТ
| Пр/812-012.0-1 | НР Кровли |  |  |  | 4: %; 5: 109; 7: 109; 12: 1700.11 | [19 empty] | НР Кровли
| Пр/774-012.0 | СП Кровли |  |  |  | 4: %; 5: 57; 7: 57; 12: 889.05 | [19 empty] | СП Кровли
|  | Всего по позиции |  |  |  | 10: 4859.88; 12: 4616.89 | [20 empty] | Всего по позиции
78 | ФСБЦ-07.2.05.01-0036 | Конструкции стальные перил (вес по проекту) |  |  |  | т | 0.95 | 1 | 0.95 | 139918.24 | 1.33 | 186091.26 |  | 176786.7 | [15 empty] | Конструкции стальные перил (вес по проекту)
|  | Всего по позиции |  |  |  | 12: 176786.7 | [20 empty] | Всего по позиции
79 | ГЭСН12-01-009-02 | Устройство желобов: подвесных |  |  |  | 4: 100 м; 5: 0.98; 6: 1; 7: 0.98 | [15 empty] | Устройство желобов: подвесных
| 1 | ОТ(ЗТ) |  |  |  | 4: чел.-ч; 7: 27.244; 12: 6683.23 | [16 empty] | ОТ(ЗТ)
| 1-100-30 | Средний разряд работы 3,0 |  |  |  | 4: чел.-ч; 5: 27.8; 7: 27.244; 10: 245.31; 12: 6683.23 | [17 empty] | Средний разряд работы 3,0
| 2 | ЭМ |  |  |  | 12: 197.89 | [16 empty] | ЭМ
|  | ОТм(ЗТм) |  |  |  | 4: чел.-ч; 7: 0.245; 12: 82.54 | [16 empty] | ОТм(ЗТм)
| 91.05.01-017 | Краны башенные, грузоподъемность 8 т |  |  |  | маш.час | 0.11 |  | 0.1078 | 622.62 | 1.2 | 747.14 |  | 80.54 | [17 empty] | Краны башенные, грузоподъемность 8 т
| 4-100-060 | ОТм(Зтм) Средний разряд машинистов 6 |  |  |  | 4: чел.-ч; 5: 0.11; 7: 0.1078; 10: 371.05; 12: 40 | [22 empty] | ОТм(Зтм) Средний разряд машинистов 6
| 91.05.05-015 | Краны на автомобильном ходу, грузоподъемность 16 т |  |  |  | 4: маш.час; 5: 0.05; 7: 0.049; 10: 1435.23; 12: 70.33 | [17 empty] | Краны на автомобильном ходу, грузоподъемность 16 т
| 4-100-060 | ОТм(Зтм) Средний разряд машинистов 6 |  |  |  | 4: чел.-ч; 5: 0.05; 7: 0.049; 10: 371.05; 12: 18.18 | [22 empty] | ОТм(Зтм) Средний разряд машинистов 6
| 91.14.02-001 | Автомобили бортовые, грузоподъемность до 5 т |  |  |  | 4: маш.час; 5: 0.09; 7: 0.0882; 10: 533.1; 12: 47.02 | [17 empty] | Автомобили бортовые, грузоподъемность до 5 т
| 4-100-040 | ОТм(Зтм) Средний разряд машинистов 4 |  |  |  | 4: чел.-ч; 5: 0.09; 7: 0.0882; 10: 276.23; 12: 24.36 | [22 empty] | ОТм(Зтм) Средний разряд машинистов 4
| 4 | М |  |  |  | 12: 45482.14 | [16 empty] | М
| 01.7.15.06-0094 | Гвозди стальные оцинкованные проволочные, диаметр 4,5 мм, длина 120 мм |  |  |  | т | 0.0038 |  | 0.003724 | 137662.56 | 1.2 | 165195.07 |  | 615.19 | [17 empty] | Гвозди стальные оцинкованные проволочные, диаметр 4,5 мм, длина 120 мм
| 08.1.02.11-0001 | Поковки из квадратных заготовок, масса 1,5-4,5 кг |  |  |  | т | 0.169 |  | 0.16562 | 55898.18 | 1.53 | 85524.22 |  | 14164.52 | [17 empty] | Поковки из квадратных заготовок, масса 1,5-4,5 кг
| 08.3.05.05-0051 | Сталь листовая оцинкованная, толщина 0,5 мм |  |  |  | т | 0.33 |  | 0.3234 | 91285 | 1.04 | 94936.4 |  | 30702.43 | [17 empty] | Сталь листовая оцинкованная, толщина 0,5 мм
|  | Итого прямые затраты |  |  |  | 12: 52445.8 | [18 empty] | Итого прямые затраты
|  | ФОТ |  |  |  | 12: 6765.77 | [19 empty] | ФОТ
| Пр/812-012.0-1 | НР Кровли |  |  |  | 4: %; 5: 109; 7: 109; 12: 7374.69 | [19 empty] | НР Кровли
| Пр/774-012.0 | СП Кровли |  |  |  | 4: %; 5: 57; 7: 57; 12: 3856.49 | [19 empty] | СП Кровли
|  | Всего по позиции |  |  |  | 10: 64976.51; 12: 63676.98 | [20 empty] | Всего по позиции
80 | ФСБЦ-08.1.02.11-0001 | Поковки из квадратных заготовок, масса 1,5-4,5 кг |  |  |  | т | -0.16562 | 1 | -0.16562 | 55898.18 | 1.53 | 85524.22 |  | -14164.52 | [15 empty] | Поковки из квадратных заготовок, масса 1,5-4,5 кг
|  | Всего по позиции |  |  |  | 12: -14164.52 | [20 empty] | Всего по позиции
81 | ФСБЦ-08.3.05.05-0051 | Сталь листовая оцинкованная, толщина 0,5 мм |  |  |  | т | -0.3234 | 1 | -0.3234 | 91285 | 1.04 | 94936.4 |  | -30702.43 | [15 empty] | Сталь листовая оцинкованная, толщина 0,5 мм
|  | Всего по позиции |  |  |  | 12: -30702.43 | [20 empty] | Всего по позиции
82 | ФСБЦ-12.1.01.05-0036 | Желоб металлический для водосточных систем, покрытие полиэстер, диаметр 185 мм, длина 3000 мм |  |  |  | шт | 33 | 1 | 33 | 846.67 | 1.2 | 1016 |  | 33528 | [15 empty] | Желоб металлический для водосточных систем, покрытие полиэстер, диаметр 185 мм, длина 3000 мм
|  | Всего по позиции |  |  |  | 12: 33528 | [20 empty] | Всего по позиции
83 | ФСБЦ-12.1.01.05-0014 | Кронштейн желоба металлический для водосточных систем, покрытие полиэстер, диаметр 185 мм, длина 350 мм |  |  |  | шт | 98 | 1 | 98 | 180.51 | 1.2 | 216.61 |  | 21227.78 | [15 empty] | Кронштейн желоба металлический для водосточных систем, покрытие полиэстер, диаметр 185 мм, длина 350 мм
|  | Всего по позиции |  |  |  | 12: 21227.78 | [20 empty] | Всего по позиции
84 | ГЭСН12-01-035-02 | Устройство металлической водосточной системы: воронок |  |  |  | 4: шт; 5: 6; 6: 1; 7: 6 | [15 empty] | Устройство металлической водосточной системы: воронок
| 1 | ОТ(ЗТ) |  |  |  | 4: чел.-ч; 7: 1.08; 12: 298.33 | [16 empty] | ОТ(ЗТ)
| 1-100-40 | Средний разряд работы 4,0 |  |  |  | 4: чел.-ч; 5: 0.18; 7: 1.08; 10: 276.23; 12: 298.33 | [17 empty] | Средний разряд работы 4,0
|  | Итого прямые затраты |  |  |  | 12: 298.33 | [18 empty] | Итого прямые затраты
|  | ФОТ |  |  |  | 12: 298.33 | [19 empty] | ФОТ
| Пр/812-012.0-1 | НР Кровли |  |  |  | 4: %; 5: 109; 7: 109; 12: 325.18 | [19 empty] | НР Кровли
| Пр/774-012.0 | СП Кровли |  |  |  | 4: %; 5: 57; 7: 57; 12: 170.05 | [19 empty] | СП Кровли
|  | Всего по позиции |  |  |  | 10: 132.26; 12: 793.56 | [20 empty] | Всего по позиции
85 | ФСБЦ-12.1.01.05-0003 | Воронка водосборная металлическая для водосточных систем, покрытие полиэстер, диаметр 350/150 мм |  |  |  | шт | 6 | 1 | 6 | 846.16 | 1.2 | 1015.39 |  | 6092.34 | [15 empty] | Воронка водосборная металлическая для водосточных систем, покрытие полиэстер, диаметр 350/150 мм
|  | Всего по позиции |  |  |  | 12: 6092.34 | [20 empty] | Всего по позиции
86 | ГЭСН12-01-035-01 | Устройство металлической водосточной системы: колен |  |  |  | 4: шт; 5: 18; 6: 1; 7: 18 | [15 empty] | Устройство металлической водосточной системы: колен
| 1 | ОТ(ЗТ) |  |  |  | 4: чел.-ч; 7: 2.16; 12: 596.66 | [16 empty] | ОТ(ЗТ)
| 1-100-40 | Средний разряд работы 4,0 |  |  |  | 4: чел.-ч; 5: 0.12; 7: 2.16; 10: 276.23; 12: 596.66 | [17 empty] | Средний разряд работы 4,0
|  | Итого прямые затраты |  |  |  | 12: 596.66 | [18 empty] | Итого прямые затраты
|  | ФОТ |  |  |  | 12: 596.66 | [19 empty] | ФОТ
| Пр/812-012.0-1 | НР Кровли |  |  |  | 4: %; 5: 109; 7: 109; 12: 650.36 | [19 empty] | НР Кровли
| Пр/774-012.0 | СП Кровли |  |  |  | 4: %; 5: 57; 7: 57; 12: 340.1 | [19 empty] | СП Кровли
|  | Всего по позиции |  |  |  | 10: 88.17; 12: 1587.12 | [20 empty] | Всего по позиции
87 | ФСБЦ-12.1.01.05-0051 | Колено трубы 60° металлическое для водосточных систем, покрытие полиэстер, диаметр 150 мм |  |  |  | шт | 18 | 1 | 18 | 259.71 | 1.2 | 311.65 |  | 5609.7 | [15 empty] | Колено трубы 60° металлическое для водосточных систем, покрытие полиэстер, диаметр 150 мм
|  | Всего по позиции |  |  |  | 12: 5609.7 | [20 empty] | Всего по позиции
88 | ГЭСН12-01-035-03 | Устройство металлической водосточной системы: прямых звеньев труб |  |  |  | 4: м; 5: 92; 6: 1; 7: 92 | [15 empty] | Устройство металлической водосточной системы: прямых звеньев труб
| 1 | ОТ(ЗТ) |  |  |  | 4: чел.-ч; 7: 11.04; 12: 3049.58 | [16 empty] | ОТ(ЗТ)
| 1-100-40 | Средний разряд работы 4,0 |  |  |  | 4: чел.-ч; 5: 0.12; 7: 11.04; 10: 276.23; 12: 3049.58 | [17 empty] | Средний разряд работы 4,0
| 4 | М |  |  |  | 12: 13146.06 | [16 empty] | М
| 01.7.15.07-0010 | Дюбели пластмассовые с шурупами, диаметр 10 мм, длина 50-60 мм, диаметр шурупа 6 мм, длина шурупа 50-80 мм |  |  |  | 100 шт | 0.2 |  | 18.4 | 595.38 | 1.2 | 714.46 |  | 13146.06 | [17 empty] | Дюбели пластмассовые с шурупами, диаметр 10 мм, длина 50-60 мм, диаметр шурупа 6 мм, длина шурупа 50-80 мм
|  | Итого прямые затраты |  |  |  | 12: 16195.64 | [18 empty] | Итого прямые затраты
|  | ФОТ |  |  |  | 12: 3049.58 | [19 empty] | ФОТ
| Пр/812-012.0-1 | НР Кровли |  |  |  | 4: %; 5: 109; 7: 109; 12: 3324.04 | [19 empty] | НР Кровли
| Пр/774-012.0 | СП Кровли |  |  |  | 4: %; 5: 57; 7: 57; 12: 1738.26 | [19 empty] | СП Кровли
|  | Всего по позиции |  |  |  | 10: 231.06; 12: 21257.94 | [20 empty] | Всего по позиции
89 | ФСБЦ-12.1.01.05-0068 | Труба металлическая для водосточных систем, покрытие полиэстер, диаметр 150 мм, длина 3000 мм |  |  |  | шт | 31 | 1 | 31 | 1117.87 | 1.2 | 1341.44 |  | 41584.64 | [15 empty] | Труба металлическая для водосточных систем, покрытие полиэстер, диаметр 150 мм, длина 3000 мм
|  | Всего по позиции |  |  |  | 12: 41584.64 | [20 empty] | Всего по позиции
90 | ФСБЦ-12.1.01.05-0025 | Хомут для труб (на твердое основание) металлический для водосточных систем, покрытие полиэстер, с крепежом, диаметр 150 мм |  |  |  | шт | 61.3333 | 1 | 61.3333 | 203.05 | 1.2 | 243.66 |  | 14944.48 | [15 empty] | Хомут для труб (на твердое основание) металлический для водосточных систем, покрытие полиэстер, с крепежом, диаметр 150 мм
|  | Всего по позиции |  |  |  | 12: 14944.48 | [20 empty] | Всего по позиции
Козырьки балконов верхних этажей. | [28 empty] | Козырьки балконов верхних этажей.
91 | ГЭСН46-03-013-45 | Сверление горизонтальных отверстий в бетонных конструкциях стен перфоратором глубиной 200 мм диаметром: до 20 мм = под анкерные болты М14х140мм |  |  |  | 4: 100 отверстий; 5: 0.24; 6: 1; 7: 0.24 | [15 empty] | Сверление горизонтальных отверстий в бетонных конструкциях стен перфоратором глубиной 200 мм диаметром: до 20 мм = под анкерные болты М14х140мм
| 1 | ОТ(ЗТ) |  |  |  | 4: чел.-ч; 7: 1.3296; 12: 326.16 | [16 empty] | ОТ(ЗТ)
| 1-100-30 | Средний разряд работы 3,0 |  |  |  | 4: чел.-ч; 5: 5.54; 7: 1.3296; 10: 245.31; 12: 326.16 | [17 empty] | Средний разряд работы 3,0
| 4 | М |  |  |  | 12: 8.5 | [16 empty] | М
| 01.7.03.04-0001 | Электроэнергия |  |  |  | 4: кВт-ч; 5: 5.91; 7: 1.4184; 10: 5.99; 12: 8.5 | [17 empty] | Электроэнергия
|  | Итого прямые затраты |  |  |  | 12: 334.66 | [18 empty] | Итого прямые затраты
|  | ФОТ |  |  |  | 12: 326.16 | [19 empty] | ФОТ
| Пр/812-040.1-1 | НР Работы по реконструкции зданий и сооружений: усиление и замена существующих конструкций, возведение отдельных конструктивных элементов |  |  |  | 4: %; 5: 103; 7: 103; 12: 335.94 | [19 empty] | НР Работы по реконструкции зданий и сооружений: усиление и замена существующих конструкций, возведение отдельных конструктивных элементов
| Пр/774-040.1 | СП Работы по реконструкции зданий и сооружений: усиление и замена существующих конструкций, возведение отдельных конструктивных элементов |  |  |  | 4: %; 5: 59; 7: 59; 12: 192.43 | [19 empty] | СП Работы по реконструкции зданий и сооружений: усиление и замена существующих конструкций, возведение отдельных конструктивных элементов
|  | Всего по позиции |  |  |  | 10: 3595.96; 12: 863.03 | [20 empty] | Всего по позиции
92 | ГЭСН46-03-013-58 | На каждые 10 мм изменения глубины сверления добавлять или исключать: к норме 46-03-013-45 (искл. 60мм) |  |  |  | 4: 100 отверстий; 5: -0.24; 6: 1; 7: -0.24 | [15 empty] | На каждые 10 мм изменения глубины сверления добавлять или исключать: к норме 46-03-013-45 (искл. 60мм)
| искл.60мм | корректировка до глубины отверстий 140мм ПЗ=6 (ОЗП=6; ЭМ=6 к расх.; ЗПМ=6; МАТ=6 к расх.; ТЗ=6; ТЗМ=6) | [33 empty] | корректировка до глубины отверстий 140мм ПЗ=6 (ОЗП=6; ЭМ=6 к расх.; ЗПМ=6; МАТ=6 к расх.; ТЗ=6; ТЗМ=6)
| 1 | ОТ(ЗТ) |  |  |  | 4: чел.-ч; 7: -0.3024; 12: -74.18 | [16 empty] | ОТ(ЗТ)
| 1-100-30 | Средний разряд работы 3,0 |  |  |  | чел.-ч | 0.21 | 6 | -0.3024 |  |  | 245.31 |  | -74.18 | [17 empty] | Средний разряд работы 3,0
| 4 | М |  |  |  | 12: -2.46 | [16 empty] | М
| 01.7.03.04-0001 | Электроэнергия |  |  |  | кВт-ч | 0.285 | 6 | -0.4104 |  |  | 5.99 |  | -2.46 | [17 empty] | Электроэнергия
|  | Итого прямые затраты |  |  |  | 12: -76.64 | [18 empty] | Итого прямые затраты
|  | ФОТ |  |  |  | 12: -74.18 | [19 empty] | ФОТ
| Пр/812-040.1-1 | НР Работы по реконструкции зданий и сооружений: усиление и замена существующих конструкций, возведение отдельных конструктивных элементов |  |  |  | 4: %; 5: 103; 7: 103; 12: -76.41 | [19 empty] | НР Работы по реконструкции зданий и сооружений: усиление и замена существующих конструкций, возведение отдельных конструктивных элементов
| Пр/774-040.1 | СП Работы по реконструкции зданий и сооружений: усиление и замена существующих конструкций, возведение отдельных конструктивных элементов |  |  |  | 4: %; 5: 59; 7: 59; 12: -43.77 | [19 empty] | СП Работы по реконструкции зданий и сооружений: усиление и замена существующих конструкций, возведение отдельных конструктивных элементов
|  | Всего по позиции |  |  |  | 10: 820.08; 12: -196.82 | [20 empty] | Всего по позиции
93 | ФСБЦ-01.7.17.09-0062 | Сверло кольцевое алмазное, диаметр 20 мм |  |  |  | шт | 0.6048 | 1 | 0.6048 | 452.45 | 1.24 | 561.04 |  | 339.32 | [15 empty] | Сверло кольцевое алмазное, диаметр 20 мм
|  | Всего по позиции |  |  |  | 12: 339.32 | [20 empty] | Всего по позиции
94 | ГЭСН06-03-004-06 | Установка анкерных болтов: механических с контролем момента затяжки в готовые отверстия |  |  |  | 4: 100 шт; 5: 0.24; 6: 1; 7: 0.24 | [15 empty] | Установка анкерных болтов: механических с контролем момента затяжки в готовые отверстия
| 1 | ОТ(ЗТ) |  |  |  | 4: чел.-ч; 7: 4.0008; 12: 1080.38 | [16 empty] | ОТ(ЗТ)
| 1-100-38 | Средний разряд работы 3,8 |  |  |  | 4: чел.-ч; 5: 16.67; 7: 4.0008; 10: 270.04; 12: 1080.38 | [17 empty] | Средний разряд работы 3,8
| 2 | ЭМ |  |  |  | 12: 9.22 | [16 empty] | ЭМ
|  | ОТм(ЗТм) |  |  |  | 4: чел.-ч; 7: 0.0144; 12: 3.98 | [16 empty] | ОТм(ЗТм)
| 91.14.02-001 | Автомобили бортовые, грузоподъемность до 5 т |  |  |  | 4: маш.час; 5: 0.06; 7: 0.0144; 10: 533.1; 12: 7.68 | [17 empty] | Автомобили бортовые, грузоподъемность до 5 т
| 4-100-040 | ОТм(Зтм) Средний разряд машинистов 4 |  |  |  | 4: чел.-ч; 5: 0.06; 7: 0.0144; 10: 276.23; 12: 3.98 | [22 empty] | ОТм(Зтм) Средний разряд машинистов 4
| 91.21.22-638 | Пылесосы промышленные, мощность до 2000 Вт |  |  |  | 4: маш.час; 5: 1.11; 7: 0.2664; 10: 5.79; 12: 1.54 | [17 empty] | Пылесосы промышленные, мощность до 2000 Вт
|  | Итого прямые затраты |  |  |  | 12: 1093.58 | [18 empty] | Итого прямые затраты
|  | ФОТ |  |  |  | 12: 1084.36 | [19 empty] | ФОТ
| Пр/812-006.0-1 | НР Бетонные и железобетонные монолитные конструкции и работы в строительстве |  |  |  | 4: %; 5: 102; 7: 102; 12: 1106.05 | [19 empty] | НР Бетонные и железобетонные монолитные конструкции и работы в строительстве
| Пр/774-006.0 | СП Бетонные и железобетонные монолитные конструкции и работы в строительстве |  |  |  | 4: %; 5: 58; 7: 58; 12: 628.93 | [19 empty] | СП Бетонные и железобетонные монолитные конструкции и работы в строительстве
|  | Всего по позиции |  |  |  | 10: 11785.67; 12: 2828.56 | [20 empty] | Всего по позиции
95 | ФСБЦ-01.7.15.01-1482 | Анкеры стальные оцинкованные распорные для высоких нагрузок с шестигранной головкой, диаметр М8, длина 82 мм |  |  |  | 10 шт | 2.4 | 1 | 2.4 | 3498.8 | 1.2 | 4198.56 |  | 10076.54 | [15 empty] | Анкеры стальные оцинкованные распорные для высоких нагрузок с шестигранной головкой, диаметр М8, длина 82 мм
|  | Всего по позиции |  |  |  | 12: 10076.54 | [20 empty] | Всего по позиции
96 | ГЭСН09-03-014-01 | Монтаж связей и распорок из одиночных и парных уголков, гнутосварных профилей для пролетов: до 24 м при высоте здания до 25 м |  |  |  | 4: т; 5: 0.1863; 6: 1; 7: 0.1863 | [15 empty] | Монтаж связей и распорок из одиночных и парных уголков, гнутосварных профилей для пролетов: до 24 м при высоте здания до 25 м
| 1 | ОТ(ЗТ) |  |  |  | 4: чел.-ч; 7: 7.3682; 12: 1853.02 | [16 empty] | ОТ(ЗТ)
| 1-100-32 | Средний разряд работы 3,2 |  |  |  | 4: чел.-ч; 5: 39.55; 7: 7.3682; 10: 251.49; 12: 1853.02 | [17 empty] | Средний разряд работы 3,2
| 2 | ЭМ |  |  |  | 12: 1405.93 | [16 empty] | ЭМ
|  | ОТм(ЗТм) |  |  |  | 4: чел.-ч; 7: 0.74706; 12: 273.85 | [16 empty] | ОТм(ЗТм)
| 91.05.02-005 | Краны козловые, грузоподъемность 32 т |  |  |  | маш.час | 0.1 |  | 0.01863 | 1803.79 | 1.16 | 2092.4 |  | 38.98 | [17 empty] | Краны козловые, грузоподъемность 32 т
| 4-100-060 | ОТм(Зтм) Средний разряд машинистов 6 |  |  |  | 4: чел.-ч; 5: 0.1; 7: 0.01863; 10: 371.05; 12: 6.91 | [22 empty] | ОТм(Зтм) Средний разряд машинистов 6
| 91.05.05-015 | Краны на автомобильном ходу, грузоподъемность 16 т |  |  |  | 4: маш.час; 5: 0.12; 7: 0.022356; 10: 1435.23; 12: 32.09 | [17 empty] | Краны на автомобильном ходу, грузоподъемность 16 т
| 4-100-060 | ОТм(Зтм) Средний разряд машинистов 6 |  |  |  | 4: чел.-ч; 5: 0.12; 7: 0.022356; 10: 371.05; 12: 8.3 | [22 empty] | ОТм(Зтм) Средний разряд машинистов 6
| 91.05.06-007 | Краны на гусеничном ходу, грузоподъемность 25 т |  |  |  | маш.час | 3.6 |  | 0.67068 | 1703.3 | 1.15 | 1958.8 |  | 1313.73 | [17 empty] | Краны на гусеничном ходу, грузоподъемность 25 т
| 4-100-060 | ОТм(Зтм) Средний разряд машинистов 6 |  |  |  | 4: чел.-ч; 5: 3.6; 7: 0.67068; 10: 371.05; 12: 248.86 | [22 empty] | ОТм(Зтм) Средний разряд машинистов 6
| 91.14.02-001 | Автомобили бортовые, грузоподъемность до 5 т |  |  |  | 4: маш.час; 5: 0.19; 7: 0.035397; 10: 533.1; 12: 18.87 | [17 empty] | Автомобили бортовые, грузоподъемность до 5 т
| 4-100-040 | ОТм(Зтм) Средний разряд машинистов 4 |  |  |  | 4: чел.-ч; 5: 0.19; 7: 0.035397; 10: 276.23; 12: 9.78 | [22 empty] | ОТм(Зтм) Средний разряд машинистов 4
| 91.17.04-042 | Аппараты для газовой сварки и резки |  |  |  | маш.час | 1.46 |  | 0.272 | 4.35 | 1.18 | 5.13 |  | 1.4 | [17 empty] | Аппараты для газовой сварки и резки
| 91.17.04-171 | Аппараты сварочные для ручной дуговой сварки, сварочный ток до 500 А |  |  |  | маш.час | 0.1 |  | 0.01863 | 51.1 | 0.9 | 45.99 |  | 0.86 | [17 empty] | Аппараты сварочные для ручной дуговой сварки, сварочный ток до 500 А
| 4 | М |  |  |  | 12: 929.64 | [16 empty] | М
| 01.3.02.08-0001 | Кислород газообразный технический |  |  |  | м3 | 1.2 |  | 0.22356 | 114.64 | 1.03 | 118.08 |  | 26.4 | [17 empty] | Кислород газообразный технический
| 01.3.02.09-0022 | Пропан-бутан смесь техническая |  |  |  | кг | 0.36 |  | 0.067068 | 41.38 | 1.22 | 50.48 |  | 3.39 | [17 empty] | Пропан-бутан смесь техническая
| 01.7.11.07-0227 | Электроды сварочные для сварки низколегированных и углеродистых сталей УОНИ 13/45, Э42А, диаметр 4-5 мм |  |  |  | кг | 0.44 |  | 0.081972 | 155.63 | 1.06 | 164.97 |  | 13.52 | [17 empty] | Электроды сварочные для сварки низколегированных и углеродистых сталей УОНИ 13/45, Э42А, диаметр 4-5 мм
| 01.7.15.03-0042 | Болты с гайками и шайбами строительные |  |  |  | кг | 21 |  | 3.9123 | 174.93 | 1.17 | 204.67 |  | 800.73 | [17 empty] | Болты с гайками и шайбами строительные
| 01.7.15.06-0111 | Гвозди строительные |  |  |  | т | 1e-05 |  | 1.9e-06 | 70296.2 | 1.2 | 84355.44 |  | 0.16 | [17 empty] | Гвозди строительные
| 01.7.20.08-0071 | Канат пеньковый тросовой свивки, пропитанный, диаметр 26 мм |  |  |  | т | 0.0001 |  | 1.86e-05 | 231787.35 | 1.64 | 380131.25 |  | 7.07 | [17 empty] | Канат пеньковый тросовой свивки, пропитанный, диаметр 26 мм
| 07.2.07.12-0011 | Металлоконструкции зданий и сооружений с преобладанием гнутых профилей и круглых труб |  |  |  | т | 0.0002 |  | 3.73e-05 | 105278.81 | 1.19 | 125281.78 |  | 4.67 | [17 empty] | Металлоконструкции зданий и сооружений с преобладанием гнутых профилей и круглых труб
| 08.2.02.11-0007 | Канат двойной свивки ТК, конструкции 6х19(1+6+12)+1 о.с., марка В, из оцинкованной по группе Ж проволоки, маркировочная группа 1570-1770 Н/мм2, диаметр 5,5 мм |  |  |  | 10 м | 0.0187 |  | 0.0034838 | 307.84 | 1.07 | 329.39 |  | 1.15 | [17 empty] | Канат двойной свивки ТК, конструкции 6х19(1+6+12)+1 о.с., марка В, из оцинкованной по группе Ж проволоки, маркировочная группа 1570-1770 Н/мм2, диаметр 5,5 мм
| 08.3.03.06-0002 | Проволока горячекатаная в мотках, диаметр 6,3-6,5 мм |  |  |  | т | 3e-05 |  | 5.6e-06 | 60258.2 | 1.14 | 68694.35 |  | 0.38 | [17 empty] | Проволока горячекатаная в мотках, диаметр 6,3-6,5 мм
| 08.3.11.01-1106 | Швеллеры стальные горячекатаные, марки стали Ст3пс, Ст3сп, № 40У, № 40П |  |  |  | т | 0.00194 |  | 0.0003614 | 136760 | 1.05 | 143598 |  | 51.9 | [17 empty] | Швеллеры стальные горячекатаные, марки стали Ст3пс, Ст3сп, № 40У, № 40П
| 11.1.03.01-0061 | Бруски обрезные хвойных пород (ель, сосна), естественной влажности, длина 2-6,5 м, ширина 20-90 мм, толщина 20-90 мм, сорт I |  |  |  | м3 | 0.00103 |  | 0.0001919 | 16496.03 | 0.88 | 14516.51 |  | 2.79 | [17 empty] | Бруски обрезные хвойных пород (ель, сосна), естественной влажности, длина 2-6,5 м, ширина 20-90 мм, толщина 20-90 мм, сорт I
| 14.4.01.01-0003 | Грунтовка ГФ-021 |  |  |  | т | 0.00031 |  | 5.78e-05 | 51280.15 | 1.4 | 71792.21 |  | 4.15 | [17 empty] | Грунтовка ГФ-021
| 14.5.09.07-0030 | Растворитель Р-4 |  |  |  | т | 0.0006 |  | 0.0001118 | 98526.45 | 1.21 | 119217 |  | 13.33 | [17 empty] | Растворитель Р-4
|  | Итого прямые затраты |  |  |  | 12: 4462.44 | [18 empty] | Итого прямые затраты
|  | ФОТ |  |  |  | 12: 2126.87 | [19 empty] | ФОТ
| Пр/812-009.0-1 | НР Строительные металлические конструкции |  |  |  | 4: %; 5: 93; 7: 93; 12: 1977.99 | [19 empty] | НР Строительные металлические конструкции
| Пр/774-009.0 | СП Строительные металлические конструкции |  |  |  | 4: %; 5: 62; 7: 62; 12: 1318.66 | [19 empty] | СП Строительные металлические конструкции
|  | Всего по позиции |  |  |  | 10: 41648.36; 12: 7759.09 | [20 empty] | Всего по позиции
97 | ФСБЦ-23.3.08.02-0001 | Трубы стальные бесшовные горячедеформированные и холоднодеформированные прямоугольные, наружный размер 40х20 мм, толщина стенки 2,0 мм, применительно |  |  |  | т | 0.1863 | 1 | 0.1863 | 54976.26 | 1.24 | 68170.56 |  | 12700.18 | [15 empty] | Трубы стальные бесшовные горячедеформированные и холоднодеформированные прямоугольные, наружный размер 40х20 мм, толщина стенки 2,0 мм, применительно
|  | Всего по позиции |  |  |  | 12: 12700.18 | [20 empty] | Всего по позиции
98 | ГЭСН12-01-033-01 | Монтаж кровли из профилированного листа для объектов непроизводственного назначения: простой = покрытие балконов профлистом |  |  |  | 4: 100 м2; 5: 0.255; 6: 1; 7: 0.255 | [15 empty] | Монтаж кровли из профилированного листа для объектов непроизводственного назначения: простой = покрытие балконов профлистом
| 1 | ОТ(ЗТ) |  |  |  | 4: чел.-ч; 7: 8.262; 12: 2077.81 | [16 empty] | ОТ(ЗТ)
| 1-100-32 | Средний разряд работы 3,2 |  |  |  | 4: чел.-ч; 5: 32.4; 7: 8.262; 10: 251.49; 12: 2077.81 | [17 empty] | Средний разряд работы 3,2
| 2 | ЭМ |  |  |  | 12: 73.84 | [16 empty] | ЭМ
|  | ОТм(ЗТм) |  |  |  | 4: чел.-ч; 7: 0.0816; 12: 26.65 | [16 empty] | ОТм(ЗТм)
| 91.05.01-017 | Краны башенные, грузоподъемность 8 т |  |  |  | маш.час | 0.05 |  | 0.01275 | 622.62 | 1.2 | 747.14 |  | 9.53 | [17 empty] | Краны башенные, грузоподъемность 8 т
| 4-100-060 | ОТм(Зтм) Средний разряд машинистов 6 |  |  |  | 4: чел.-ч; 5: 0.05; 7: 0.01275; 10: 371.05; 12: 4.73 | [22 empty] | ОТм(Зтм) Средний разряд машинистов 6
| 91.05.05-015 | Краны на автомобильном ходу, грузоподъемность 16 т |  |  |  | 4: маш.час; 5: 0.12; 7: 0.0306; 10: 1435.23; 12: 43.92 | [17 empty] | Краны на автомобильном ходу, грузоподъемность 16 т
| 4-100-060 | ОТм(Зтм) Средний разряд машинистов 6 |  |  |  | 4: чел.-ч; 5: 0.12; 7: 0.0306; 10: 371.05; 12: 11.35 | [22 empty] | ОТм(Зтм) Средний разряд машинистов 6
| 91.14.02-001 | Автомобили бортовые, грузоподъемность до 5 т |  |  |  | 4: маш.час; 5: 0.15; 7: 0.03825; 10: 533.1; 12: 20.39 | [17 empty] | Автомобили бортовые, грузоподъемность до 5 т
| 4-100-040 | ОТм(Зтм) Средний разряд машинистов 4 |  |  |  | 4: чел.-ч; 5: 0.15; 7: 0.03825; 10: 276.23; 12: 10.57 | [22 empty] | ОТм(Зтм) Средний разряд машинистов 4
| 4 | М |  |  |  | 12: 146.07 | [16 empty] | М
| 01.7.03.04-0001 | Электроэнергия |  |  |  | 4: кВт-ч; 5: 3.7856; 7: 0.96533; 10: 5.99; 12: 5.78 | [17 empty] | Электроэнергия
| 01.7.15.08-0011 | Заклепки комбинированные для соединения профилированного стального настила и разнообразных листовых деталей |  |  |  | т | 0.0005 |  | 0.0001275 | 199827.16 | 1.2 | 239792.59 |  | 30.57 | [17 empty] | Заклепки комбинированные для соединения профилированного стального настила и разнообразных листовых деталей
| 01.7.15.14-0083 | Шурупы самонарезающие стальные оцинкованные кровельные с шестигранной головкой и шайбой, наконечник сверло, диаметр 4,8 мм, длина 50 мм |  |  |  | т | 0.0015 |  | 0.0003825 | 239032.39 | 1.2 | 286838.87 |  | 109.72 | [17 empty] | Шурупы самонарезающие стальные оцинкованные кровельные с шестигранной головкой и шайбой, наконечник сверло, диаметр 4,8 мм, длина 50 мм
|  | Итого прямые затраты |  |  |  | 12: 2324.37 | [18 empty] | Итого прямые затраты
|  | ФОТ |  |  |  | 12: 2104.46 | [19 empty] | ФОТ
| Пр/812-012.0-1 | НР Кровли |  |  |  | 4: %; 5: 109; 7: 109; 12: 2293.86 | [19 empty] | НР Кровли
| Пр/774-012.0 | СП Кровли |  |  |  | 4: %; 5: 57; 7: 57; 12: 1199.54 | [19 empty] | СП Кровли
|  | Всего по позиции |  |  |  | 10: 22814.78; 12: 5817.77 | [20 empty] | Всего по позиции
99 | ФСБЦ-08.3.09.02-0025 | Профнастил оцинкованный с лакокрасочным или полимерным покрытием С21-1000-0,5 |  |  |  | м2 | 25.5 | 1 | 25.5 | 778.19 | 0.92 | 715.93 |  | 18256.22 | [15 empty] | Профнастил оцинкованный с лакокрасочным или полимерным покрытием С21-1000-0,5
|  | Всего по позиции |  |  |  | 12: 18256.22 | [20 empty] | Всего по позиции
Кровля над входными козырьками | [28 empty] | Кровля над входными козырьками
100 | ГЭСН10-01-002-01 | Установка стропил |  |  |  | 4: м3; 5: 0.087; 6: 1; 7: 0.087 | [23 empty] | Установка стропил
| 1 | ОТ(ЗТ) |  |  |  | 4: чел.-ч; 7: 2.0706; 12: 495.12 | [24 empty] | ОТ(ЗТ)
| 1-100-27 | Средний разряд работы 2,7 |  |  |  | 4: чел.-ч; 5: 23.8; 7: 2.0706; 10: 239.12; 12: 495.12 | [25 empty] | Средний разряд работы 2,7
| 2 | ЭМ |  |  |  | 12: 28.93 | [24 empty] | ЭМ
|  | ОТм(ЗТм) |  |  |  | 4: чел.-ч; 7: 0.03219; 12: 10.13 | [24 empty] | ОТм(ЗТм)
| 91.05.05-015 | Краны на автомобильном ходу, грузоподъемность 16 т |  |  |  | 4: маш.час; 5: 0.15; 7: 0.01305; 10: 1435.23; 12: 18.73 | [25 empty] | Краны на автомобильном ходу, грузоподъемность 16 т
| 4-100-060 | ОТм(Зтм) Средний разряд машинистов 6 |  |  |  | 4: чел.-ч; 5: 0.15; 7: 0.01305; 10: 371.05; 12: 4.84 | [29 empty] | ОТм(Зтм) Средний разряд машинистов 6
| 91.14.02-001 | Автомобили бортовые, грузоподъемность до 5 т |  |  |  | 4: маш.час; 5: 0.22; 7: 0.01914; 10: 533.1; 12: 10.2 | [25 empty] | Автомобили бортовые, грузоподъемность до 5 т
| 4-100-040 | ОТм(Зтм) Средний разряд машинистов 4 |  |  |  | 4: чел.-ч; 5: 0.22; 7: 0.01914; 10: 276.23; 12: 5.29 | [29 empty] | ОТм(Зтм) Средний разряд машинистов 4
| 4 | М |  |  |  | 12: 2642.49 | [24 empty] | М
| 01.3.01.01-0002 | Бензин автомобильный АИ-98, АИ-95 |  |  |  | 4: т; 5: 0.0002; 7: 1.74e-05; 10: 52132.77; 12: 0.91 | [25 empty] | Бензин автомобильный АИ-98, АИ-95
| 01.7.15.06-0111 | Гвозди строительные |  |  |  | т | 0.0072 |  | 0.0006264 | 70296.2 | 1.2 | 84355.44 |  | 52.84 | [25 empty] | Гвозди строительные
| 08.1.02.11-0001 | Поковки из квадратных заготовок, масса 1,5-4,5 кг |  |  |  | т | 0.038 |  | 0.003306 | 55898.18 | 1.53 | 85524.22 |  | 282.74 | [25 empty] | Поковки из квадратных заготовок, масса 1,5-4,5 кг
| 08.3.03.06-0002 | Проволока горячекатаная в мотках, диаметр 6,3-6,5 мм |  |  |  | т | 0.00438 |  | 0.0003811 | 60258.2 | 1.14 | 68694.35 |  | 26.18 | [25 empty] | Проволока горячекатаная в мотках, диаметр 6,3-6,5 мм
| 11.1.03.01-0062 | Бруски обрезные хвойных пород (ель, сосна), естественной влажности, длина 2-6,5 м, ширина 20-90 мм, толщина 20-90 мм, сорт II |  |  |  | м3 | 0.16 |  | 0.01392 | 16496.03 | 0.88 | 14516.51 |  | 202.07 | [25 empty] | Бруски обрезные хвойных пород (ель, сосна), естественной влажности, длина 2-6,5 м, ширина 20-90 мм, толщина 20-90 мм, сорт II
| 11.1.03.01-0066 | Брус обрезной хвойных пород (ель, сосна), естественной влажности, длина 2-6,5 м, ширина 100 и более мм, толщина 100 и более мм, сорт II |  |  |  | м3 | 0.06 |  | 0.00522 | 16655 | 0.88 | 14656.4 |  | 76.51 | [25 empty] | Брус обрезной хвойных пород (ель, сосна), естественной влажности, длина 2-6,5 м, ширина 100 и более мм, толщина 100 и более мм, сорт II
| 11.1.03.06-0123 | Доска обрезная хвойных пород, сухая, длина 2-6,5 м, ширина 100-250 мм, толщина 44-50 мм, сорт I |  |  |  | м3 | 0.83 |  | 0.07221 | 15783.16 | 1.72 | 27147.04 |  | 1960.29 | [25 empty] | Доска обрезная хвойных пород, сухая, длина 2-6,5 м, ширина 100-250 мм, толщина 44-50 мм, сорт I
| 12.1.02.06-0012 | Рубероид кровельный РКК-350 |  |  |  | м2 | 3.38 |  | 0.29406 | 47.57 | 1.47 | 69.93 |  | 20.56 | [25 empty] | Рубероид кровельный РКК-350
| 14.5.06.03-0002 | Паста антисептическая |  |  |  | т | 0.00196 |  | 0.0001705 | 98039.57 | 1.22 | 119608.28 |  | 20.39 | [25 empty] | Паста антисептическая
|  | Итого прямые затраты |  |  |  | 12: 3176.67 | [26 empty] | Итого прямые затраты
|  | ФОТ |  |  |  | 12: 505.25 | [27 empty] | ФОТ
| Пр/812-010.0-1 | НР Деревянные конструкции |  |  |  | 4: %; 5: 108; 7: 108; 12: 545.67 | [27 empty] | НР Деревянные конструкции
| Пр/774-010.0 | СП Деревянные конструкции |  |  |  | 4: %; 5: 55; 7: 55; 12: 277.89 | [27 empty] | СП Деревянные конструкции
|  | Всего по позиции |  |  |  | 10: 45979.66; 12: 4000.23 | [28 empty] | Всего по позиции
101 | ГЭСН12-01-034-02 | Устройство обрешетки: с прозорами из досок и брусков |  |  |  | 4: 100 м2; 5: 0.0352; 6: 1; 7: 0.0352 | [23 empty] | Устройство обрешетки: с прозорами из досок и брусков
| 1 | ОТ(ЗТ) |  |  |  | 4: чел.-ч; 7: 0.45549; 12: 107.04 | [24 empty] | ОТ(ЗТ)
| 1-100-25 | Средний разряд работы 2,5 |  |  |  | 4: чел.-ч; 5: 12.94; 7: 0.45549; 10: 235; 12: 107.04 | [25 empty] | Средний разряд работы 2,5
| 2 | ЭМ |  |  |  | 12: 26.58 | [24 empty] | ЭМ
|  | ОТм(ЗТм) |  |  |  | 4: чел.-ч; 7: 0.035552; 12: 13.09 | [24 empty] | ОТм(ЗТм)
| 91.05.01-017 | Краны башенные, грузоподъемность 8 т |  |  |  | маш.час | 0.97 |  | 0.034144 | 622.62 | 1.2 | 747.14 |  | 25.51 | [25 empty] | Краны башенные, грузоподъемность 8 т
| 4-100-060 | ОТм(Зтм) Средний разряд машинистов 6 |  |  |  | 4: чел.-ч; 5: 0.97; 7: 0.034144; 10: 371.05; 12: 12.67 | [29 empty] | ОТм(Зтм) Средний разряд машинистов 6
| 91.05.05-015 | Краны на автомобильном ходу, грузоподъемность 16 т |  |  |  | 4: маш.час; 5: 0.01; 7: 0.000352; 10: 1435.23; 12: 0.51 | [25 empty] | Краны на автомобильном ходу, грузоподъемность 16 т
| 4-100-060 | ОТм(Зтм) Средний разряд машинистов 6 |  |  |  | 4: чел.-ч; 5: 0.01; 7: 0.000352; 10: 371.05; 12: 0.13 | [29 empty] | ОТм(Зтм) Средний разряд машинистов 6
| 91.14.02-001 | Автомобили бортовые, грузоподъемность до 5 т |  |  |  | 4: маш.час; 5: 0.03; 7: 0.001056; 10: 533.1; 12: 0.56 | [25 empty] | Автомобили бортовые, грузоподъемность до 5 т
| 4-100-040 | ОТм(Зтм) Средний разряд машинистов 4 |  |  |  | 4: чел.-ч; 5: 0.03; 7: 0.001056; 10: 276.23; 12: 0.29 | [29 empty] | ОТм(Зтм) Средний разряд машинистов 4
| 4 | М |  |  |  | 12: 208.84 | [24 empty] | М
| 01.7.15.06-0111 | Гвозди строительные |  |  |  | т | 0.0015 |  | 5.28e-05 | 70296.2 | 1.2 | 84355.44 |  | 4.45 | [25 empty] | Гвозди строительные
| 11.1.03.01-0063 | Бруски обрезные хвойных пород (ель, сосна), естественной влажности, длина 2-6,5 м, ширина 20-90 мм, толщина 20-90 мм, сорт III |  |  |  | м3 | 0.4 |  | 0.01408 | 16496.03 | 0.88 | 14516.51 |  | 204.39 | [25 empty] | Бруски обрезные хвойных пород (ель, сосна), естественной влажности, длина 2-6,5 м, ширина 20-90 мм, толщина 20-90 мм, сорт III
|  | Итого прямые затраты |  |  |  | 12: 355.55 | [26 empty] | Итого прямые затраты
|  | ФОТ |  |  |  | 12: 120.13 | [27 empty] | ФОТ
| Пр/812-012.0-1 | НР Кровли |  |  |  | 4: %; 5: 109; 7: 109; 12: 130.94 | [27 empty] | НР Кровли
| Пр/774-012.0 | СП Кровли |  |  |  | 4: %; 5: 57; 7: 57; 12: 68.47 | [27 empty] | СП Кровли
|  | Всего по позиции |  |  |  | 10: 15765.91; 12: 554.96 | [28 empty] | Всего по позиции
102 | ГЭСН26-02-018-03 | Огнебиозащитное покрытие деревянных поверхностей готовыми составами для обеспечения показателей пожарной опасности древесины Г1, РП1, В1, Д2, Т2, по НПБ 244 и для получения трудногорючей и медленно распространяющей пламя древесины по ГОСТ 12.1.044 |  |  |  | 4: 100 м2; 5: 0.05; 6: 1; 7: 0.05 | [23 empty] | Огнебиозащитное покрытие деревянных поверхностей готовыми составами для обеспечения показателей пожарной опасности древесины Г1, РП1, В1, Д2, Т2, по НПБ 244 и для получения трудногорючей и медленно распространяющей пламя древесины по ГОСТ 12.1.044
| 1 | ОТ(ЗТ) |  |  |  | 4: чел.-ч; 7: 0.178; 12: 43.67 | [24 empty] | ОТ(ЗТ)
| 1-100-30 | Средний разряд работы 3,0 |  |  |  | 4: чел.-ч; 5: 3.56; 7: 0.178; 10: 245.31; 12: 43.67 | [25 empty] | Средний разряд работы 3,0
| 2 | ЭМ |  |  |  | 12: 0.55 | [24 empty] | ЭМ
|  | ОТм(ЗТм) |  |  |  | 4: чел.-ч; 7: 3e-05; 12: 0 | [24 empty] | ОТм(ЗТм)
| 91.06.05-012 | Автопогрузчики вилочные, грузоподъемность 1 т |  |  |  | 4: маш.час; 5: 0.0002; 7: 1e-05; 10: 339.12; 12: 0 | [25 empty] | Автопогрузчики вилочные, грузоподъемность 1 т
| 4-100-040 | ОТм(Зтм) Средний разряд машинистов 4 |  |  |  | 4: чел.-ч; 5: 0.0002; 7: 1e-05; 10: 276.23; 12: 0 | [29 empty] | ОТм(Зтм) Средний разряд машинистов 4
| 91.06.06-045 | Подъемники одномачтовые, грузоподъемность до 500 кг, высота подъема 15 м |  |  |  | маш.час | 0.0004 |  | 2e-05 | 27.25 | 1.29 | 35.15 |  | 0 | [25 empty] | Подъемники одномачтовые, грузоподъемность до 500 кг, высота подъема 15 м
| 4-100-030 | ОТм(Зтм) Средний разряд машинистов 3 |  |  |  | 4: чел.-ч; 5: 0.0004; 7: 2e-05; 10: 245.31; 12: 0 | [29 empty] | ОТм(Зтм) Средний разряд машинистов 3
| 91.21.01-012 | Агрегаты окрасочные высокого давления для окраски поверхностей конструкций, мощность 1 кВт |  |  |  | маш.час | 1.72 |  | 0.086 | 5.67 | 1.13 | 6.41 |  | 0.55 | [25 empty] | Агрегаты окрасочные высокого давления для окраски поверхностей конструкций, мощность 1 кВт
|  | Итого прямые затраты |  |  |  | 12: 44.22 | [26 empty] | Итого прямые затраты
|  | ФОТ |  |  |  | 12: 43.67 | [27 empty] | ФОТ
| Пр/812-020.0-1 | НР Теплоизоляционные работы |  |  |  | 4: %; 5: 97; 7: 97; 12: 42.36 | [27 empty] | НР Теплоизоляционные работы
| Пр/774-020.0 | СП Теплоизоляционные работы |  |  |  | 4: %; 5: 55; 7: 55; 12: 24.02 | [27 empty] | СП Теплоизоляционные работы
|  | Всего по позиции |  |  |  | 10: 2212; 12: 110.6 | [28 empty] | Всего по позиции
103 | ФСБЦ-14.2.02.11-0002 | Состав огнебиозащитный пропиточный из сухой смеси для древесины, 1 группа огнезащитной эффективности, расход 600 г/м2, насыпная плотность в сухом состоянии 1800 кг/м3 |  |  |  | кг | 2.06 | 1 | 2.06 |  |  | 130.62 |  | 269.08 | [23 empty] | Состав огнебиозащитный пропиточный из сухой смеси для древесины, 1 группа огнезащитной эффективности, расход 600 г/м2, насыпная плотность в сухом состоянии 1800 кг/м3
|  | Всего по позиции |  |  |  | 12: 269.08 | [28 empty] | Всего по позиции
104 | ГЭСН12-01-037-04 | Устройство подкровельной пленочной гидроизоляции |  |  |  | 4: 100 м2; 5: 0.033; 6: 1; 7: 0.033 | [23 empty] | Устройство подкровельной пленочной гидроизоляции
| 1 | ОТ(ЗТ) |  |  |  | 4: чел.-ч; 7: 1.7417; 12: 454.19 | [24 empty] | ОТ(ЗТ)
| 1-100-35 | Средний разряд работы 3,5 |  |  |  | 4: чел.-ч; 5: 52.78; 7: 1.7417; 10: 260.77; 12: 454.19 | [25 empty] | Средний разряд работы 3,5
| 2 | ЭМ |  |  |  | 12: 0.62 | [24 empty] | ЭМ
|  | ОТм(ЗТм) |  |  |  | 4: чел.-ч; 7: 0.000792; 12: 0.24 | [24 empty] | ОТм(ЗТм)
| 91.05.05-015 | Краны на автомобильном ходу, грузоподъемность 16 т |  |  |  | 4: маш.час; 5: 0.009; 7: 0.000297; 10: 1435.23; 12: 0.43 | [25 empty] | Краны на автомобильном ходу, грузоподъемность 16 т
| 4-100-060 | ОТм(Зтм) Средний разряд машинистов 6 |  |  |  | 4: чел.-ч; 5: 0.009; 7: 0.000297; 10: 371.05; 12: 0.11 | [29 empty] | ОТм(Зтм) Средний разряд машинистов 6
| 91.06.06-045 | Подъемники одномачтовые, грузоподъемность до 500 кг, высота подъема 15 м |  |  |  | маш.час | 0.005 |  | 0.000165 | 27.25 | 1.29 | 35.15 |  | 0.01 | [25 empty] | Подъемники одномачтовые, грузоподъемность до 500 кг, высота подъема 15 м
| 4-100-030 | ОТм(Зтм) Средний разряд машинистов 3 |  |  |  | 4: чел.-ч; 5: 0.005; 7: 0.000165; 10: 245.31; 12: 0.04 | [29 empty] | ОТм(Зтм) Средний разряд машинистов 3
| 91.14.02-001 | Автомобили бортовые, грузоподъемность до 5 т |  |  |  | 4: маш.час; 5: 0.01; 7: 0.00033; 10: 533.1; 12: 0.18 | [25 empty] | Автомобили бортовые, грузоподъемность до 5 т
| 4-100-040 | ОТм(Зтм) Средний разряд машинистов 4 |  |  |  | 4: чел.-ч; 5: 0.01; 7: 0.00033; 10: 276.23; 12: 0.09 | [29 empty] | ОТм(Зтм) Средний разряд машинистов 4
| 4 | М |  |  |  | 12: 540.32 | [24 empty] | М
| 01.7.06.01-0011 | Ленты герметизирующие гидроизоляционные, пароизоляционные бутилкаучуковые, дублированные холстом с одной стороны, с липким слоем с одной стороны, цвет серый, ширина 100 мм, толщина 1,5 мм |  |  |  | м | 74.13 |  | 2.4463 | 41.8 | 1.31 | 54.76 |  | 133.96 | [25 empty] | Ленты герметизирующие гидроизоляционные, пароизоляционные бутилкаучуковые, дублированные холстом с одной стороны, с липким слоем с одной стороны, цвет серый, ширина 100 мм, толщина 1,5 мм
| 01.7.15.14-0181 | Шурупы самонарезающие стальные оксидированные с потайной головкой и крестообразным шлицем, остроконечные, диаметр 2,5 мм, длина 25 мм |  |  |  | т | 0.00019 |  | 6.3e-06 | 174568.96 | 1.2 | 209482.75 |  | 1.32 | [25 empty] | Шурупы самонарезающие стальные оксидированные с потайной головкой и крестообразным шлицем, остроконечные, диаметр 2,5 мм, длина 25 мм
| 12.1.01.03-0039 | Пленка подкровельная гидроизоляционная, антиконденсатная |  |  |  | м2 | 115 |  | 3.795 | 52.94 | 1.02 | 54 |  | 204.93 | [25 empty] | Пленка подкровельная гидроизоляционная, антиконденсатная
| 12.1.03.09-1008 | Элемент вентиляционный нижней защитной пленки из ПВХ, размеры 360х120х20 мм |  |  |  | шт | 20 |  | 0.66 | 165.68 | 1.83 | 303.19 |  | 200.11 | [25 empty] | Элемент вентиляционный нижней защитной пленки из ПВХ, размеры 360х120х20 мм
|  | Итого прямые затраты |  |  |  | 12: 995.37 | [26 empty] | Итого прямые затраты
|  | ФОТ |  |  |  | 12: 454.43 | [27 empty] | ФОТ
| Пр/812-012.0-1 | НР Кровли |  |  |  | 4: %; 5: 109; 7: 109; 12: 495.33 | [27 empty] | НР Кровли
| Пр/774-012.0 | СП Кровли |  |  |  | 4: %; 5: 57; 7: 57; 12: 259.03 | [27 empty] | СП Кровли
|  | Всего по позиции |  |  |  | 10: 53022.12; 12: 1749.73 | [28 empty] | Всего по позиции
105 | ФСБЦ-01.7.06.01-0011 | Ленты герметизирующие гидроизоляционные, пароизоляционные бутилкаучуковые, дублированные холстом с одной стороны, с липким слоем с одной стороны, цвет серый, ширина 100 мм, толщина 1,5 мм |  |  |  | м | -2.4463 | 1 | -2.4463 |  |  | 54.76 |  | -133.96 | [23 empty] | Ленты герметизирующие гидроизоляционные, пароизоляционные бутилкаучуковые, дублированные холстом с одной стороны, с липким слоем с одной стороны, цвет серый, ширина 100 мм, толщина 1,5 мм
|  | Всего по позиции |  |  |  | 12: -133.96 | [28 empty] | Всего по позиции
106 | ФСБЦ-12.1.03.09-1008 | Элемент вентиляционный нижней защитной пленки из ПВХ, размеры 360х120х20 мм |  |  |  | шт | -0.66 | 1 | -0.66 |  |  | 303.19 |  | -200.11 | [23 empty] | Элемент вентиляционный нижней защитной пленки из ПВХ, размеры 360х120х20 мм
|  | Всего по позиции |  |  |  | 12: -200.11 | [28 empty] | Всего по позиции
107 | ГЭСН12-01-023-02 | Устройство кровли из металлочерепицы по готовым прогонам: средней сложности |  |  |  | 4: 100 м2; 5: 0.0352; 6: 1; 7: 0.0352 | [23 empty] | Устройство кровли из металлочерепицы по готовым прогонам: средней сложности
| 1 | ОТ(ЗТ) |  |  |  | 4: чел.-ч; 7: 1.4034; 12: 348.61 | [24 empty] | ОТ(ЗТ)
| 1-100-31 | Средний разряд работы 3,1 |  |  |  | 4: чел.-ч; 5: 39.87; 7: 1.4034; 10: 248.4; 12: 348.61 | [25 empty] | Средний разряд работы 3,1
| 2 | ЭМ |  |  |  | 12: 33.73 | [24 empty] | ЭМ
|  | ОТм(ЗТм) |  |  |  | 4: чел.-ч; 7: 0.040128; 12: 13.66 | [24 empty] | ОТм(ЗТм)
| 91.05.01-017 | Краны башенные, грузоподъемность 8 т |  |  |  | 4: маш.час; 5: 0.5; 7: 0.0176; 10: 747.14; 12: 13.15 | [25 empty] | Краны башенные, грузоподъемность 8 т
| 4-100-060 | ОТм(Зтм) Средний разряд машинистов 6 |  |  |  | 4: чел.-ч; 5: 0.5; 7: 0.0176; 10: 371.05; 12: 6.53 | [29 empty] | ОТм(Зтм) Средний разряд машинистов 6
| 91.05.05-015 | Краны на автомобильном ходу, грузоподъемность 16 т |  |  |  | 4: маш.час; 5: 0.27; 7: 0.009504; 10: 1435.23; 12: 13.64 | [25 empty] | Краны на автомобильном ходу, грузоподъемность 16 т
| 4-100-060 | ОТм(Зтм) Средний разряд машинистов 6 |  |  |  | 4: чел.-ч; 5: 0.27; 7: 0.009504; 10: 371.05; 12: 3.53 | [29 empty] | ОТм(Зтм) Средний разряд машинистов 6
| 91.14.02-001 | Автомобили бортовые, грузоподъемность до 5 т |  |  |  | 4: маш.час; 5: 0.37; 7: 0.013024; 10: 533.1; 12: 6.94 | [25 empty] | Автомобили бортовые, грузоподъемность до 5 т
| 4-100-040 | ОТм(Зтм) Средний разряд машинистов 4 |  |  |  | 4: чел.-ч; 5: 0.37; 7: 0.013024; 10: 276.23; 12: 3.6 | [29 empty] | ОТм(Зтм) Средний разряд машинистов 4
| 4 | М |  |  |  | 12: 181.73 | [24 empty] | М
| 01.7.03.04-0001 | Электроэнергия |  |  |  | 4: кВт-ч; 5: 1.2532; 7: 0.044113; 10: 5.99; 12: 0.26 | [25 empty] | Электроэнергия
| 01.7.07.14-0056 | Прокладки уплотнительные пенополиуретановые открытопористые для металлочерепицы 1800х50х50 мм |  |  |  | 4: м; 5: 30; 7: 1.056; 10: 124.23; 12: 131.19 | [25 empty] | Прокладки уплотнительные пенополиуретановые открытопористые для металлочерепицы 1800х50х50 мм
| 01.7.15.14-1046 | Шурупы самонарезающие стальные оцинкованные кровельные с шестигранной головкой и шайбой, наконечник сверло, диаметр 4,8 мм, длина 35 мм |  |  |  | 4: 100 шт; 5: 8.6; 7: 0.30272; 10: 166.09; 12: 50.28 | [25 empty] | Шурупы самонарезающие стальные оцинкованные кровельные с шестигранной головкой и шайбой, наконечник сверло, диаметр 4,8 мм, длина 35 мм
|  | Итого прямые затраты |  |  |  | 12: 577.73 | [26 empty] | Итого прямые затраты
|  | ФОТ |  |  |  | 12: 362.27 | [27 empty] | ФОТ
| Пр/812-012.0-1 | НР Кровли |  |  |  | 4: %; 5: 94; 7: 94; 12: 340.53 | [27 empty] | НР Кровли
| Пр/774-012.0 | СП Кровли |  |  |  | 4: %; 5: 0; 7: 0 | [27 empty] | СП Кровли
|  | Всего по позиции |  |  |  | 10: 26086.93; 12: 918.26 | [28 empty] | Всего по позиции
108 | ФСБЦ-12.1.03.02-1010 | Металлочерепица композитная с покрытием алюмоцинк и нанесенным на акриловую основу базальтовым гранулятом и акриловым грунтом, толщина металлической основы 0,45 мм |  |  |  | м2 | 4.5056 | 1 | 4.5056 |  |  | 771.72 |  | 3477.06 | [23 empty] | Металлочерепица композитная с покрытием алюмоцинк и нанесенным на акриловую основу базальтовым гранулятом и акриловым грунтом, толщина металлической основы 0,45 мм
|  | Всего по позиции |  |  |  | 12: 3477.06 | [28 empty] | Всего по позиции
109 | ФСБЦ-12.1.01.05-0033 | Планка торцевая металлическая для металлочерепичной кровли, окрашенная, ширина до 120 мм, высота до 145 мм, длина 2000 мм |  |  |  | шт | 1.6 | 1 | 1.6 |  |  | 316.51 |  | 506.42 | [23 empty] | Планка торцевая металлическая для металлочерепичной кровли, окрашенная, ширина до 120 мм, высота до 145 мм, длина 2000 мм
|  | Всего по позиции |  |  |  | 12: 506.42 | [28 empty] | Всего по позиции
110 | ГЭСН10-01-022-06 | Подшивка потолков: сталью кровельной оцинкованной по дереву = облицовка карнизов |  |  |  | 4: 100 м2; 5: 0.034; 6: 1; 7: 0.034 | [23 empty] | Подшивка потолков: сталью кровельной оцинкованной по дереву = облицовка карнизов
| 1 | ОТ(ЗТ) |  |  |  | 4: чел.-ч; 7: 0.8466; 12: 198.95 | [24 empty] | ОТ(ЗТ)
| 1-100-25 | Средний разряд работы 2,5 |  |  |  | 4: чел.-ч; 5: 24.9; 7: 0.8466; 10: 235; 12: 198.95 | [25 empty] | Средний разряд работы 2,5
| 2 | ЭМ |  |  |  | 12: 1.99 | [24 empty] | ЭМ
|  | ОТм(ЗТм) |  |  |  | 4: чел.-ч; 7: 0.00374; 12: 1.03 | [24 empty] | ОТм(ЗТм)
| 91.14.02-001 | Автомобили бортовые, грузоподъемность до 5 т |  |  |  | 4: маш.час; 5: 0.11; 7: 0.00374; 10: 533.1; 12: 1.99 | [25 empty] | Автомобили бортовые, грузоподъемность до 5 т
| 4-100-040 | ОТм(Зтм) Средний разряд машинистов 4 |  |  |  | 4: чел.-ч; 5: 0.11; 7: 0.00374; 10: 276.23; 12: 1.03 | [29 empty] | ОТм(Зтм) Средний разряд машинистов 4
| 4 | М |  |  |  | 12: 1365.15 | [24 empty] | М
| 01.7.15.06-0111 | Гвозди строительные |  |  |  | т | 0.0033 |  | 0.0001122 | 70296.2 | 1.2 | 84355.44 |  | 9.46 | [25 empty] | Гвозди строительные
| 08.3.05.05-0051 | Сталь листовая оцинкованная, толщина 0,5 мм |  |  |  | т | 0.42 |  | 0.01428 | 91285 | 1.04 | 94936.4 |  | 1355.69 | [25 empty] | Сталь листовая оцинкованная, толщина 0,5 мм
|  | Итого прямые затраты |  |  |  | 12: 1567.12 | [26 empty] | Итого прямые затраты
|  | ФОТ |  |  |  | 12: 199.98 | [27 empty] | ФОТ
| Пр/812-010.0-1 | НР Деревянные конструкции |  |  |  | 4: %; 5: 108; 7: 108; 12: 215.98 | [27 empty] | НР Деревянные конструкции
| Пр/774-010.0 | СП Деревянные конструкции |  |  |  | 4: %; 5: 55; 7: 55; 12: 109.99 | [27 empty] | СП Деревянные конструкции
|  | Всего по позиции |  |  |  | 10: 55679.12; 12: 1893.09 | [28 empty] | Всего по позиции
111 | ФСБЦ-08.3.05.05-0051 | Сталь листовая оцинкованная, толщина 0,5 мм |  |  |  | т | -0.01428 | 1 | -0.01428 |  |  | 94936.4 |  | -1355.69 | [23 empty] | Сталь листовая оцинкованная, толщина 0,5 мм
|  | Всего по позиции |  |  |  | 12: -1355.69 | [28 empty] | Всего по позиции
112 | ФСБЦ-08.3.09.02-0025 | Профнастил оцинкованный с лакокрасочным или полимерным покрытием С21-1000-0,5 |  |  |  | м2 | 3.74 | 1 | 3.74 |  |  | 715.93 |  | 2677.58 | [23 empty] | Профнастил оцинкованный с лакокрасочным или полимерным покрытием С21-1000-0,5
|  | Всего по позиции |  |  |  | 12: 2677.58 | [28 empty] | Всего по позиции
113 | ГЭСН12-01-032-01 | Монтаж снегозадержателя: уголкового |  |  |  | 4: 100 м; 5: 0.04; 6: 1; 7: 0.04 | [23 empty] | Монтаж снегозадержателя: уголкового
| 1 | ОТ(ЗТ) |  |  |  | 4: чел.-ч; 7: 0.1224; 12: 32.3 | [24 empty] | ОТ(ЗТ)
| 1-100-36 | Средний разряд работы 3,6 |  |  |  | 4: чел.-ч; 5: 3.06; 7: 0.1224; 10: 263.86; 12: 32.3 | [25 empty] | Средний разряд работы 3,6
| 2 | ЭМ |  |  |  | 12: 3.89 | [24 empty] | ЭМ
|  | ОТм(ЗТм) |  |  |  | 4: чел.-ч; 7: 0.0084; 12: 2.28 | [24 empty] | ОТм(ЗТм)
| 91.06.06-046 | Подъемники одномачтовые, грузоподъемность до 500 кг, высота подъема 25 м |  |  |  | маш.час | 0.03 |  | 0.0012 | 30.61 | 1.29 | 39.49 |  | 0.05 | [25 empty] | Подъемники одномачтовые, грузоподъемность до 500 кг, высота подъема 25 м
| 4-100-030 | ОТм(Зтм) Средний разряд машинистов 3 |  |  |  | 4: чел.-ч; 5: 0.03; 7: 0.0012; 10: 245.31; 12: 0.29 | [29 empty] | ОТм(Зтм) Средний разряд машинистов 3
| 91.14.02-001 | Автомобили бортовые, грузоподъемность до 5 т |  |  |  | 4: маш.час; 5: 0.18; 7: 0.0072; 10: 533.1; 12: 3.84 | [25 empty] | Автомобили бортовые, грузоподъемность до 5 т
| 4-100-040 | ОТм(Зтм) Средний разряд машинистов 4 |  |  |  | 4: чел.-ч; 5: 0.18; 7: 0.0072; 10: 276.23; 12: 1.99 | [29 empty] | ОТм(Зтм) Средний разряд машинистов 4
| 4 | М |  |  |  | 12: 0.54 | [24 empty] | М
| 01.7.03.04-0001 | Электроэнергия |  |  |  | 4: кВт-ч; 5: 2.2724; 7: 0.090896; 10: 5.99; 12: 0.54 | [25 empty] | Электроэнергия
|  | Итого прямые затраты |  |  |  | 12: 39.01 | [26 empty] | Итого прямые затраты
|  | ФОТ |  |  |  | 12: 34.58 | [27 empty] | ФОТ
| Пр/812-012.0-1 | НР Кровли |  |  |  | 4: %; 5: 109; 7: 109; 12: 37.69 | [27 empty] | НР Кровли
| Пр/774-012.0 | СП Кровли |  |  |  | 4: %; 5: 57; 7: 57; 12: 19.71 | [27 empty] | СП Кровли
|  | Всего по позиции |  |  |  | 10: 2410.25; 12: 96.41 | [28 empty] | Всего по позиции
114 | ФСБЦ-12.1.01.05-0031 | Планка снегозадержателя металлическая для металлочерепичной кровли, окрашенная, размеры 95х65 мм, длина 2000 мм |  |  |  | шт | 2 | 1 | 2 |  |  | 540.79 |  | 1081.58 | [23 empty] | Планка снегозадержателя металлическая для металлочерепичной кровли, окрашенная, размеры 95х65 мм, длина 2000 мм
|  | Всего по позиции |  |  |  | 12: 1081.58 | [28 empty] | Всего по позиции
115 | ФСЭМ-91.06.09-001 | Подъемники телескопические, рабочая высота 26 м, грузоподъемность до 250 кг |  |  |  | 4: маш.-ч; 5: 48; 6: 1; 7: 48; 12: 103323.84 | [15 empty] | Подъемники телескопические, рабочая высота 26 м, грузоподъемность до 250 кг
115 | ФСЭМ-91.06.09-001 | Подъемники телескопические, рабочая высота 26 м, грузоподъемность до 250 кг |  |  |  | маш.-ч | 48 |  | 48 | 1472.34 | 1.21 | 1781.53 |  | 85513.44 | [30 empty] | Подъемники телескопические, рабочая высота 26 м, грузоподъемность до 250 кг
115.1 | 4-100-060 | ОТм(Зтм) Средний разряд машинистов 6 |  |  |  | 4: чел.-ч; 5: 1; 7: 48; 10: 371.05; 12: 17810.4 | [22 empty] | ОТм(Зтм) Средний разряд машинистов 6
|  | Итого прямые затраты |  |  |  | 12: 103323.84 | [18 empty] | Итого прямые затраты
|  | ФОТ |  |  |  | 12: 17810.4 | [19 empty] | ФОТ
| Пр/812-012.0-1 | НР Кровли |  |  |  | 4: %; 5: 0; 7: 0 | [19 empty] | НР Кровли
| Пр/774-012.0 | СП Кровли |  |  |  | 4: %; 5: 0; 7: 0 | [19 empty] | СП Кровли
|  | Всего по позиции |  |  |  | 12: 103323.84 | [20 empty] | Всего по позиции
Прочие затраты. | [28 empty] | Прочие затраты.
116 | 47-1 | Погрузка в автотранспортное средство: мусор строительный с погрузкой вручную |  |  |  | т | 58 | 1 | 58 |  |  | 709.35 |  | 41142.3 | [15 empty] | Погрузка в автотранспортное средство: мусор строительный с погрузкой вручную
|  | Всего по позиции |  |  |  | 12: 41142.3 | [20 empty] | Всего по позиции
117 | 02-15-1-01-0015 | Перевозка грузов I класса автомобилями-самосвалами грузоподъемностью до 15 т по дорогам с усовершенствованным (асфальтобетонным, цементобетонным, железобетонным, обработанным органическим вяжущим) дорожным покрытием на расстояние 15 км |  |  |  | т | 58 | 1 | 58 |  |  | 165.39 |  | 9592.62 | [15 empty] | Перевозка грузов I класса автомобилями-самосвалами грузоподъемностью до 15 т по дорогам с усовершенствованным (асфальтобетонным, цементобетонным, железобетонным, обработанным органическим вяжущим) дорожным покрытием на расстояние 15 км
|  | Всего по позиции |  |  |  | 12: 9592.62 | [20 empty] | Всего по позиции
|  | Итоги по смете: | [43 empty] | Итоги по смете:
|  | Всего прямые затраты (справочно) |  |  |  | 12: 2843873.96 | [32 empty] | Всего прямые затраты (справочно)
|  | в том числе: | [44 empty] | в том числе:
|  | Оплата труда рабочих |  |  |  | 12: 464784.72 | [32 empty] | Оплата труда рабочих
|  | Эксплуатация машин |  |  |  | 12: 126366.02 | [32 empty] | Эксплуатация машин
|  | Оплата труда машинистов (Отм) |  |  |  | 12: 32454.87 | [32 empty] | Оплата труда машинистов (Отм)
|  | Материалы |  |  |  | 12: 2169533.43 | [32 empty] | Материалы
|  | Перевозка |  |  |  | 12: 50734.92 | [32 empty] | Перевозка
|  | Строительные работы |  |  |  | 12: 3606882.91 | [32 empty] | Строительные работы
|  | Строительные работы |  |  |  | 12: 3556147.99 | [32 empty] | Строительные работы
|  | в том числе: | [44 empty] | в том числе:
|  | оплата труда |  |  |  | 12: 464784.72 | [32 empty] | оплата труда
|  | эксплуатация машин и механизмов |  |  |  | 12: 126366.02 | [32 empty] | эксплуатация машин и механизмов
|  | оплата труда машинистов (Отм) |  |  |  | 12: 32454.87 | [32 empty] | оплата труда машинистов (Отм)
|  | материалы |  |  |  | 12: 2169533.43 | [32 empty] | материалы
|  | накладные расходы |  |  |  | 12: 514318.13 | [32 empty] | накладные расходы
|  | сметная прибыль |  |  |  | 12: 248690.82 | [32 empty] | сметная прибыль
|  | Перевозка |  |  |  | 12: 50734.92 | [32 empty] | Перевозка
|  | Всего ФОТ (справочно) |  |  |  | 12: 497239.59 | [32 empty] | Всего ФОТ (справочно)
|  | Всего накладные расходы (справочно) |  |  |  | 12: 514318.13 | [32 empty] | Всего накладные расходы (справочно)
|  | Всего сметная прибыль (справочно) |  |  |  | 12: 248690.82 | [32 empty] | Всего сметная прибыль (справочно)
|  | ВСЕГО по смете |  |  |  | 12: 3606882.91 | [33 empty] | ВСЕГО по смете
|  | Справочно | [46 empty] | Справочно
|  | затраты труда рабочих |  |  |  | 7: 1861.2857 | [35 empty] | затраты труда рабочих
|  | затраты труда машинистов |  |  |  | 7: 93.7613 | [35 empty] | затраты труда машинистов
Составил:
[должность, подпись (инициалы, фамилия)]
Проверил:
[должность, подпись (инициалы, фамилия)]
1. Зарегистрирован Министерством юстиции Российской Федерации 10 сентября 2019 г., регистрационный № 55869), с изменениями, внесенными приказом Министерства строительства и жилищно-коммунального хозяйства Российской Федерации от 20 февраля 2021 г. № 79/пр (зарегистрирован Министерством юстиции Российской Федерации 9 августа 2021 г., регистрационный № 64577)
² Под прочими затратами понимаются затраты, учитываемые в соответствии с пунктом 184 Методики.
³ Под прочими работами понимаются затраты, учитываемые в соответствии с пунктами 122-128 Методики.

## Фасад - ЛСР по Методике 2020 (Р
Приложение № 3
Утверждено приказом № 421 от 4 августа 2020 г. Минстроя РФ в редакции приказа № 557 от 7 июля 2022 г.
Наименование программного продукта |  |  |  |  | ГРАНД-Смета, версия 2024.1
Наименование редакции сметных нормативов |  |  |  |  | Приказ Минстроя России от 30.12.2021 № 1046/пр; Приказ Минстроя России от 04.08.2020 № 421/пр; Приказ Минстроя России от 21.12.2020 № 812/пр; Приказ Минстроя России от 11.12.2020 № 774/пр; Приказ Минстроя России от 02.08.2023 № 551/пр; Приказ Минстроя России от 14.11.2023 № 817/пр | [11 empty] | Приказ Минстроя России от 30.12.2021 № 1046/пр; Приказ Минстроя России от 04.08.2020 № 421/пр; Приказ Минстроя России от 21.12.2020 № 812/пр; Приказ Минстроя России от 11.12.2020 № 774/пр; Приказ Минстроя России от 02.08.2023 № 551/пр; Приказ Минстроя России от 14.11.2023 № 817/пр
Реквизиты приказа Минстроя России об утверждении дополнений и изменений к сметным нормативам |  |  |  |  | Приказ Минстроя России от 18 мая 2022 г. № 378/пр, Приказ Минстроя России от 26 августа 2022 г. № 703/пр, Приказ Минстроя России от 26 октября 2022 г. № 905/пр, Приказ Минстроя России от 27 декабря 2022 г. № 1133/пр, Приказ Минстроя России от 10 февраля 2023 г. № 84/пр, Приказ Минстроя России от 11.05.2023 №335/пр; Приказ Минстроя России от 07.07.2022 № 557/пр; Приказ Минстроя России от 02.09.2021 № 636/пр, Приказ Минстроя России от 26.07.2022 № 611/пр; Приказ Минстроя России от 22.04.2022 № 317/пр; Приказ Минстроя России от 02.08.2023 № 551/пр; Приказ Минстроя России от 14.11.2023 № 817/пр | [12 empty] | Приказ Минстроя России от 18 мая 2022 г. № 378/пр, Приказ Минстроя России от 26 августа 2022 г. № 703/пр, Приказ Минстроя России от 26 октября 2022 г. № 905/пр, Приказ Минстроя России от 27 декабря 2022 г. № 1133/пр, Приказ Минстроя России от 10 февраля 2023 г. № 84/пр, Приказ Минстроя России от 11.05.2023 №335/пр; Приказ Минстроя России от 07.07.2022 № 557/пр; Приказ Минстроя России от 02.09.2021 № 636/пр, Приказ Минстроя России от 26.07.2022 № 611/пр; Приказ Минстроя России от 22.04.2022 № 317/пр; Приказ Минстроя России от 02.08.2023 № 551/пр; Приказ Минстроя России от 14.11.2023 № 817/пр
Реквизиты письма Минстроя России об индексах изменения сметной стоимости строительства, включаемые в федеральный реестр сметных нормативов и размещаемые в федеральной государственной информационной системе ценообразования в строительстве, подготовленного в соответствии пунктом 85 Методики расчета индексов изменения сметной стоимости строительства, утвержденной приказом Министерства строительства и жилищно-коммунального хозяйства Российской Федерации от 5 июня 2019 г. № 326/пр¹ |  |  |  |  | Письмо Минстроя России от 22.02.2024 № 10096-ИФ/09 | [9 empty] | Реквизиты письма Минстроя России об индексах изменения сметной стоимости строительства, включаемые в федеральный реестр сметных нормативов и размещаемые в федеральной государственной информационной системе ценообразования в строительстве, подготовленного в соответствии пунктом 85 Методики расчета индексов изменения сметной стоимости строительства, утвержденной приказом Министерства строительства и жилищно-коммунального хозяйства Российской Федерации от 5 июня 2019 г. № 326/пр¹ | Письмо Минстроя России от 22.02.2024 № 10096-ИФ/09 |  |  | Письмо Минстроя России от 22.02.2024 № 10096-ИФ/09
Реквизиты нормативного правового акта об утверждении оплаты труда, утверждаемый в соответствии с пунктом 22(1) Правилами мониторинга цен, утвержденными постановлением Правительства Российской Федерации от 23 декабря 2016 г. № 1452 |  |  |  |  | Приказ Министерства строительства и жилищно-коммунального хозяйства Кабардино-Балкарской Республики от 06.03.2023 № 46 | [9 empty] | Реквизиты нормативного правового акта об утверждении оплаты труда, утверждаемый в соответствии с пунктом 22(1) Правилами мониторинга цен, утвержденными постановлением Правительства Российской Федерации от 23 декабря 2016 г. № 1452 | Приказ Министерства строительства и жилищно-коммунального хозяйства Кабардино-Балкарской Республики от 06.03.2023 № 46 |  |  |  | Приказ Министерства строительства и жилищно-коммунального хозяйства Кабардино-Балкарской Республики от 06.03.2023 № 46
Обоснование принятых текущих цен на строительные ресурсы
Наименование субъекта Российской Федерации |  |  |  |  | 7. Кабардино-Балкарская Республика | [10 empty] | 7. Кабардино-Балкарская Республика |  |  |  |  | 7. Кабардино-Балкарская Республика
Наименование зоны субъекта Российской Федерации |  |  |  |  | Кабардино-Балкарская Республика | [10 empty] | Кабардино-Балкарская Республика | [5 empty] | Кабардино-Балкарская Республика
Капитальный ремонт общего имущества в многоквартирном жилом доме, расположенном по адресу: Кабардино-Балкарская Республика, г. Нальчик, ул.Профсоюзная, д.212 | [22 empty] | Капитальный ремонт общего имущества в многоквартирном жилом доме, расположенном по адресу: Кабардино-Балкарская Республика, г. Нальчик, ул.Профсоюзная, д.212
(наименование стройки)
Капитальный ремонт общего имущества в многоквартирном жилом доме, расположенном по адресу: Кабардино-Балкарская Республика, г. Нальчик, ул.Профсоюзная, д.212 | [23 empty] | Капитальный ремонт общего имущества в многоквартирном жилом доме, расположенном по адресу: Кабардино-Балкарская Республика, г. Нальчик, ул.Профсоюзная, д.212
(наименование объекта капитального строительства)
ЛОКАЛЬНЫЙ СМЕТНЫЙ РАСЧЕТ (СМЕТА) № ЛСР 02-01-02
Ремонт фасада | [24 empty] | Ремонт фасада
(наименование работ и затрат)
Составлен | ресурсно-индексным | методом
Основание | Акт обследования, Дефектная ведомость | [24 empty] | Акт обследования, Дефектная ведомость
(проектная и (или) иная техническая документация)
Составлен(а) в текущем уровне цен |  | I квартал 2024 года | [24 empty] | 15.03.2024
Сметная стоимость |  |  | 2211.75 | тыс.руб.
в том числе:
| строительных работ |  | 2211.75 | тыс.руб. |  |  |  |  | Средства на оплату труда рабочих |  |  |  | 504.31 | тыс.руб.
| монтажных работ |  | 0 | тыс.руб. |  |  |  |  | Средства на оплату труда машинистов |  |  |  | 72.64 | тыс.руб.
| оборудования |  | 0 | тыс.руб. |  |  |  |  | Нормативные затраты труда рабочих |  |  |  | 2035.43 | чел.-ч.
| прочих затрат |  | 0 | тыс.руб. |  |  |  |  | Нормативные затраты труда машинистов |  |  |  | 198.68 | чел.-ч.
№ п/п | Обоснование | Наименование работ и затрат |  |  |  | Единица измерения | Количество |  |  | Сметная стоимость, руб.
[7 empty] | на единицу измерения | коэффициенты | всего с учетом коэффициентов | на единицу измерения в базисном уровне цен | индекс | на единицу измерения в текущем уровне цен | коэффициенты | всего в текущем уровне цен
1 | 2 | 3 |  |  |  | 4 | 5 | 6 | 7 | 8 | 9 | 10 | 11 | 12
Раздел 1. Проемы | [27 empty] | Раздел 1. Проемы
1 | ГЭСН46-04-012-02 | Разборка деревянных заполнений проемов: оконных без подоконных досок |  |  |  | 4: 100 м2; 5: 0.0196; 6: 1; 7: 0.0196 | [14 empty] | Разборка деревянных заполнений проемов: оконных без подоконных досок
| 1 | ОТ(ЗТ) |  |  |  | 4: чел.-ч; 7: 2.9702; 12: 691.87 | [15 empty] | ОТ(ЗТ)
| 1-100-24 | Средний разряд работы 2,4 |  |  |  | 4: чел.-ч; 5: 151.54; 7: 2.9702; 10: 232.94; 12: 691.87 | [16 empty] | Средний разряд работы 2,4
| 2 | ЭМ |  |  |  | 12: 7.3 | [15 empty] | ЭМ
|  | ОТм(ЗТм) |  |  |  | 4: чел.-ч; 7: 0.1517; 12: 37.21 | [15 empty] | ОТм(ЗТм)
| 91.06.06-048 | Подъемники одномачтовые, грузоподъемность до 500 кг, высота подъема 45 м |  |  |  | маш.час | 7.74 |  | 0.1517 | 37.32 | 1.29 | 48.14 |  | 7.3 | [16 empty] | Подъемники одномачтовые, грузоподъемность до 500 кг, высота подъема 45 м
| 4-100-030 | ОТм(Зтм) Средний разряд машинистов 3 |  |  |  | 4: чел.-ч; 5: 7.74; 7: 0.1517; 10: 245.31; 12: 37.21 | [17 empty] | ОТм(Зтм) Средний разряд машинистов 3
|  | Итого прямые затраты |  |  |  | 12: 736.38 | [18 empty] | Итого прямые затраты
|  | ФОТ |  |  |  | 12: 729.08 | [19 empty] | ФОТ
| Пр/812-040.2-1 | НР Работы по реконструкции зданий и сооружений: разборка отдельных конструктивных элементов здания (сооружения), а также зданий (сооружений) в целом |  |  |  | 4: %; 5: 91; 7: 91; 12: 663.46 | [19 empty] | НР Работы по реконструкции зданий и сооружений: разборка отдельных конструктивных элементов здания (сооружения), а также зданий (сооружений) в целом
| Пр/774-040.2 | СП Работы по реконструкции зданий и сооружений: разборка отдельных конструктивных элементов здания (сооружения), а также зданий (сооружений) в целом |  |  |  | 4: %; 5: 52; 7: 52; 12: 379.12 | [19 empty] | СП Работы по реконструкции зданий и сооружений: разборка отдельных конструктивных элементов здания (сооружения), а также зданий (сооружений) в целом
|  | Всего по позиции |  |  |  | 10: 90763.27; 12: 1778.96 | [20 empty] | Всего по позиции
2 | ГЭСН10-01-034-04 | Установка в жилых и общественных зданиях оконных блоков из ПВХ профилей: поворотных (откидных, поворотно-откидных) с площадью проема более 2 м2 одностворчатых |  |  |  | 4: 100 м2; 5: 0.0196; 6: 1; 7: 0.0196 | [14 empty] | Установка в жилых и общественных зданиях оконных блоков из ПВХ профилей: поворотных (откидных, поворотно-откидных) с площадью проема более 2 м2 одностворчатых
| Приказ от 04.08.2020 № 421/пр п.58б | При применении сметных норм, включенных в сборники ГЭСН (ФЕР, ТЕР), аналогичных технологическим процессам в новом строительстве, в том числе по возведению новых конструктивных элементов ОЗП=1,15; ЭМ=1,25 к расх.; ЗПМ=1,25; ТЗ=1,15; ТЗМ=1,25 | [33 empty] | При применении сметных норм, включенных в сборники ГЭСН (ФЕР, ТЕР), аналогичных технологическим процессам в новом строительстве, в том числе по возведению новых конструктивных элементов ОЗП=1,15; ЭМ=1,25 к расх.; ЗПМ=1,25; ТЗ=1,15; ТЗМ=1,25
| 1 | ОТ(ЗТ) |  |  |  | 4: чел.-ч; 7: 3.5886; 12: 902.5 | [15 empty] | ОТ(ЗТ)
| 1-100-32 | Средний разряд работы 3,2 |  |  |  | чел.-ч | 159.21 | 1.15 | 3.5886 |  |  | 251.49 |  | 902.5 | [16 empty] | Средний разряд работы 3,2
| 2 | ЭМ |  |  |  | 12: 43.62 | [15 empty] | ЭМ
|  | ОТм(ЗТм) |  |  |  | 4: чел.-ч; 7: 0.09653; 12: 26.17 | [15 empty] | ОТм(ЗТм)
| 91.06.06-048 | Подъемники одномачтовые, грузоподъемность до 500 кг, высота подъема 45 м |  |  |  | маш.час | 0.66 | 1.25 | 0.01617 | 37.32 | 1.29 | 48.14 |  | 0.78 | [16 empty] | Подъемники одномачтовые, грузоподъемность до 500 кг, высота подъема 45 м
| 4-100-030 | ОТм(Зтм) Средний разряд машинистов 3 |  |  |  | чел.-ч | 0.66 | 1.25 | 0.01617 |  |  | 245.31 |  | 3.97 | [17 empty] | ОТм(Зтм) Средний разряд машинистов 3
| 91.14.02-001 | Автомобили бортовые, грузоподъемность до 5 т |  |  |  | маш.час | 3.28 | 1.25 | 0.08036 |  |  | 533.1 |  | 42.84 | [16 empty] | Автомобили бортовые, грузоподъемность до 5 т
| 4-100-040 | ОТм(Зтм) Средний разряд машинистов 4 |  |  |  | чел.-ч | 3.28 | 1.25 | 0.08036 |  |  | 276.23 |  | 22.2 | [17 empty] | ОТм(Зтм) Средний разряд машинистов 4
| 4 | М |  |  |  | 12: 874.81 | [15 empty] | М
| 01.7.03.04-0001 | Электроэнергия |  |  |  | 4: кВт-ч; 5: 17.8; 7: 0.34888; 10: 5.99; 12: 2.09 | [16 empty] | Электроэнергия
| 01.7.06.02-0001 | Ленты гидроизоляционные, паропроницаемые бутилкаучуковые, из нетканого материала мембранного типа, с липким покрытием по краям с внутренней стороны и антиадгезионным покрытием, цвет бежевый, ширина 80 мм |  |  |  | м | 390 |  | 7.644 | 24.39 | 1.44 | 35.12 |  | 268.46 | [16 empty] | Ленты гидроизоляционные, паропроницаемые бутилкаучуковые, из нетканого материала мембранного типа, с липким покрытием по краям с внутренней стороны и антиадгезионным покрытием, цвет бежевый, ширина 80 мм
| 01.7.06.11-0001 | Ленты предварительно сжатые уплотнительные саморасширяющиеся на основе пенополиуретана, с липким слоем с одной стороны, ширина 10 мм, толщина в сжатом состоянии 4 мм, толщина в расширенном состоянии 20 мм |  |  |  | 10 м | 20 |  | 0.392 | 158.82 | 1.44 | 228.7 |  | 89.65 | [16 empty] | Ленты предварительно сжатые уплотнительные саморасширяющиеся на основе пенополиуретана, с липким слоем с одной стороны, ширина 10 мм, толщина в сжатом состоянии 4 мм, толщина в расширенном состоянии 20 мм
| 01.7.14.01-0002 | Герметик пенополиуретановый (пена монтажная) универсальный, объем 1000 мл |  |  |  | шт | 57 |  | 1.1172 | 241.35 | 1.04 | 251 |  | 280.42 | [16 empty] | Герметик пенополиуретановый (пена монтажная) универсальный, объем 1000 мл
| 01.7.15.07-0005 | Дюбели стальные рамные монтажные, диаметр 10 мм, длина 130 (132, 152) мм |  |  |  | 10 шт | 47.6 |  | 0.93296 | 92.73 | 1.2 | 111.28 |  | 103.82 | [16 empty] | Дюбели стальные рамные монтажные, диаметр 10 мм, длина 130 (132, 152) мм
| 11.3.03.15-0021 | Клинья пластиковые монтажные |  |  |  | 100 шт | 8 |  | 0.1568 | 749.04 | 1.11 | 831.43 |  | 130.37 | [16 empty] | Клинья пластиковые монтажные
|  | Итого прямые затраты |  |  |  | 12: 1847.1 | [18 empty] | Итого прямые затраты
|  | ФОТ |  |  |  | 12: 928.67 | [19 empty] | ФОТ
| Пр/812-010.0-1, Приказ № 812/пр от 21.12.2020 п.25 | НР Деревянные конструкции |  |  |  | 4: %; 5: 108; 6: 0.9; 7: 97.2; 12: 902.67 | [19 empty] | НР Деревянные конструкции
| Пр/774-010.0, Приказ № 774/пр от 11.12.2020 п.16 | СП Деревянные конструкции |  |  |  | 4: %; 5: 55; 6: 0.85; 7: 46.75; 12: 434.15 | [19 empty] | СП Деревянные конструкции
|  | Всего по позиции |  |  |  | 10: 162444.9; 12: 3183.92 | [20 empty] | Всего по позиции
3 | ФСБЦ-11.3.02.01-0025 | Блок оконный из ПВХ-профиля двустворчатый, с глухой и поворотно-откидной створкой, однокамерным стеклопакетом толщиной 24 мм, площадь от 2,01 до 2,5 м2 |  |  |  | м2 | 1.96 | 1 | 1.96 | 3608.71 | 1.28 | 4619.15 |  | 9053.53 | [14 empty] | Блок оконный из ПВХ-профиля двустворчатый, с глухой и поворотно-откидной створкой, однокамерным стеклопакетом толщиной 24 мм, площадь от 2,01 до 2,5 м2
|  | Всего по позиции |  |  |  | 12: 9053.53 | [20 empty] | Всего по позиции
4 | ГЭСН12-01-010-01 | Устройство мелких покрытий (брандмауэры, парапеты, свесы и т.п.) из листовой оцинкованной стали |  |  |  | 4: 100 м2; 5: 0.0035; 6: 1; 7: 0.0035 | [14 empty] | Устройство мелких покрытий (брандмауэры, парапеты, свесы и т.п.) из листовой оцинкованной стали
| Приказ от 04.08.2020 № 421/пр п.58б | При применении сметных норм, включенных в сборники ГЭСН (ФЕР, ТЕР), аналогичных технологическим процессам в новом строительстве, в том числе по возведению новых конструктивных элементов ОЗП=1,15; ЭМ=1,25 к расх.; ЗПМ=1,25; ТЗ=1,15; ТЗМ=1,25 | [33 empty] | При применении сметных норм, включенных в сборники ГЭСН (ФЕР, ТЕР), аналогичных технологическим процессам в новом строительстве, в том числе по возведению новых конструктивных элементов ОЗП=1,15; ЭМ=1,25 к расх.; ЗПМ=1,25; ТЗ=1,15; ТЗМ=1,25
| 1 | ОТ(ЗТ) |  |  |  | 4: чел.-ч; 7: 0.39123; 12: 95.97 | [15 empty] | ОТ(ЗТ)
| 1-100-30 | Средний разряд работы 3,0 |  |  |  | чел.-ч | 97.2 | 1.15 | 0.39123 |  |  | 245.31 |  | 95.97 | [16 empty] | Средний разряд работы 3,0
| 2 | ЭМ |  |  |  | 12: 0.81 | [15 empty] | ЭМ
|  | ОТм(ЗТм) |  |  |  | 4: чел.-ч; 7: 0.0011813; 12: 0.4 | [15 empty] | ОТм(ЗТм)
| 91.05.01-017 | Краны башенные, грузоподъемность 8 т |  |  |  | маш.час | 0.2 | 1.25 | 0.000875 | 622.62 | 1.2 | 747.14 |  | 0.65 | [16 empty] | Краны башенные, грузоподъемность 8 т
| 4-100-060 | ОТм(Зтм) Средний разряд машинистов 6 |  |  |  | чел.-ч | 0.2 | 1.25 | 0.000875 |  |  | 371.05 |  | 0.32 | [17 empty] | ОТм(Зтм) Средний разряд машинистов 6
| 91.14.02-001 | Автомобили бортовые, грузоподъемность до 5 т |  |  |  | маш.час | 0.07 | 1.25 | 0.0003063 |  |  | 533.1 |  | 0.16 | [16 empty] | Автомобили бортовые, грузоподъемность до 5 т
| 4-100-040 | ОТм(Зтм) Средний разряд машинистов 4 |  |  |  | чел.-ч | 0.07 | 1.25 | 0.0003063 |  |  | 276.23 |  | 0.08 | [17 empty] | ОТм(Зтм) Средний разряд машинистов 4
| 4 | М |  |  |  | 12: 197.81 | [15 empty] | М
| 01.7.15.06-0022 | Гвозди стальные толевые, диаметр 2-3 мм, длина 20-40 мм |  |  |  | кг | 4 |  | 0.014 | 72.97 | 1.2 | 87.56 |  | 1.23 | [16 empty] | Гвозди стальные толевые, диаметр 2-3 мм, длина 20-40 мм
| 08.3.03.05-0002 | Проволока канатная оцинкованная, диаметр 3 мм |  |  |  | т | 0.012 |  | 4.2e-05 | 149930.17 | 1.14 | 170920.39 |  | 7.18 | [16 empty] | Проволока канатная оцинкованная, диаметр 3 мм
| 08.3.05.05-0051 | Сталь листовая оцинкованная, толщина 0,5 мм |  |  |  | т | 0.57 |  | 0.001995 | 91285 | 1.04 | 94936.4 |  | 189.4 | [16 empty] | Сталь листовая оцинкованная, толщина 0,5 мм
|  | Итого прямые затраты |  |  |  | 12: 294.99 | [18 empty] | Итого прямые затраты
|  | ФОТ |  |  |  | 12: 96.37 | [19 empty] | ФОТ
| Пр/812-012.0-1, Приказ № 812/пр от 21.12.2020 п.25 | НР Кровли |  |  |  | 4: %; 5: 109; 6: 0.9; 7: 98.1; 12: 94.54 | [19 empty] | НР Кровли
| Пр/774-012.0, Приказ № 774/пр от 11.12.2020 п.16 | СП Кровли |  |  |  | 4: %; 5: 57; 6: 0.85; 7: 48.45; 12: 46.69 | [19 empty] | СП Кровли
|  | Всего по позиции |  |  |  | 10: 124634.29; 12: 436.22 | [20 empty] | Всего по позиции
5 | ФСБЦ-08.3.05.05-0051 | Сталь листовая оцинкованная, толщина 0,5 мм |  |  |  | т | -0.001995 | 1 | -0.001995 | 91285 | 1.04 | 94936.4 |  | -189.4 | [14 empty] | Сталь листовая оцинкованная, толщина 0,5 мм
|  | Всего по позиции |  |  |  | 12: -189.4 | [20 empty] | Всего по позиции
6 | ФСБЦ-08.1.02.03-0021 | Водоотлив оконный шириной планки 250 мм из оцинкованной стали с полимерным покрытием |  |  |  | м | 1.4 | 1 | 1.4 | 419.8 | 1.17 | 491.17 |  | 687.64 | [14 empty] | Водоотлив оконный шириной планки 250 мм из оцинкованной стали с полимерным покрытием
|  | Всего по позиции |  |  |  | 12: 687.64 | [20 empty] | Всего по позиции
7 | ГЭСН10-01-035-01 | Установка подоконных досок из ПВХ: в каменных стенах толщиной до 0,51 м |  |  |  | 4: 100 м; 5: 0.014; 6: 1; 7: 0.014 | [14 empty] | Установка подоконных досок из ПВХ: в каменных стенах толщиной до 0,51 м
| Приказ от 04.08.2020 № 421/пр п.58б | При применении сметных норм, включенных в сборники ГЭСН (ФЕР, ТЕР), аналогичных технологическим процессам в новом строительстве, в том числе по возведению новых конструктивных элементов ОЗП=1,15; ЭМ=1,25 к расх.; ЗПМ=1,25; ТЗ=1,15; ТЗМ=1,25 | [33 empty] | При применении сметных норм, включенных в сборники ГЭСН (ФЕР, ТЕР), аналогичных технологическим процессам в новом строительстве, в том числе по возведению новых конструктивных элементов ОЗП=1,15; ЭМ=1,25 к расх.; ЗПМ=1,25; ТЗ=1,15; ТЗМ=1,25
| 1 | ОТ(ЗТ) |  |  |  | 4: чел.-ч; 7: 0.31298; 12: 76.78 | [15 empty] | ОТ(ЗТ)
| 1-100-30 | Средний разряд работы 3,0 |  |  |  | чел.-ч | 19.44 | 1.15 | 0.31298 |  |  | 245.31 |  | 76.78 | [16 empty] | Средний разряд работы 3,0
| 2 | ЭМ |  |  |  | 12: 1.34 | [15 empty] | ЭМ
|  | ОТм(ЗТм) |  |  |  | 4: чел.-ч; 7: 0.00315; 12: 0.85 | [15 empty] | ОТм(ЗТм)
| 91.06.06-048 | Подъемники одномачтовые, грузоподъемность до 500 кг, высота подъема 45 м |  |  |  | маш.час | 0.04 | 1.25 | 0.0007 | 37.32 | 1.29 | 48.14 |  | 0.03 | [16 empty] | Подъемники одномачтовые, грузоподъемность до 500 кг, высота подъема 45 м
| 4-100-030 | ОТм(Зтм) Средний разряд машинистов 3 |  |  |  | чел.-ч | 0.04 | 1.25 | 0.0007 |  |  | 245.31 |  | 0.17 | [17 empty] | ОТм(Зтм) Средний разряд машинистов 3
| 91.14.02-001 | Автомобили бортовые, грузоподъемность до 5 т |  |  |  | маш.час | 0.14 | 1.25 | 0.00245 |  |  | 533.1 |  | 1.31 | [16 empty] | Автомобили бортовые, грузоподъемность до 5 т
| 4-100-040 | ОТм(Зтм) Средний разряд машинистов 4 |  |  |  | чел.-ч | 0.14 | 1.25 | 0.00245 |  |  | 276.23 |  | 0.68 | [17 empty] | ОТм(Зтм) Средний разряд машинистов 4
| 4 | М |  |  |  | 12: 195.73 | [15 empty] | М
| 01.7.14.01-0002 | Герметик пенополиуретановый (пена монтажная) универсальный, объем 1000 мл |  |  |  | шт | 42.45 |  | 0.5943 | 241.35 | 1.04 | 251 |  | 149.17 | [16 empty] | Герметик пенополиуретановый (пена монтажная) универсальный, объем 1000 мл
| 11.3.03.15-0021 | Клинья пластиковые монтажные |  |  |  | 100 шт | 4 |  | 0.056 | 749.04 | 1.11 | 831.43 |  | 46.56 | [16 empty] | Клинья пластиковые монтажные
|  | Итого прямые затраты |  |  |  | 12: 274.7 | [18 empty] | Итого прямые затраты
|  | ФОТ |  |  |  | 12: 77.63 | [19 empty] | ФОТ
| Пр/812-010.0-1, Приказ № 812/пр от 21.12.2020 п.25 | НР Деревянные конструкции |  |  |  | 4: %; 5: 108; 6: 0.9; 7: 97.2; 12: 75.46 | [19 empty] | НР Деревянные конструкции
| Пр/774-010.0, Приказ № 774/пр от 11.12.2020 п.16 | СП Деревянные конструкции |  |  |  | 4: %; 5: 55; 6: 0.85; 7: 46.75; 12: 36.29 | [19 empty] | СП Деревянные конструкции
|  | Всего по позиции |  |  |  | 10: 27603.57; 12: 386.45 | [20 empty] | Всего по позиции
8 | ФСБЦ-11.3.03.01-0008 | Доска подоконная из ПВХ, ширина 450 мм |  |  |  | м | 1.4 | 1 | 1.4 | 308.01 | 1.28 | 394.25 |  | 551.95 | [14 empty] | Доска подоконная из ПВХ, ширина 450 мм
|  | Всего по позиции |  |  |  | 12: 551.95 | [20 empty] | Всего по позиции
9 | ГЭСН09-04-012-01 | Установка металлических дверных блоков в готовые проемы (Демонтаж) |  |  |  | 4: м2; 5: 3.1; 6: 1; 7: 3.1 | [14 empty] | Установка металлических дверных блоков в готовые проемы (Демонтаж)
| Приказ от 14.07.2022 № 571/пр п.83 табл.2 | Демонтаж (разборка) металлических, металлокомпозитных, композитных конструкций ОЗП=0,7; ЭМ=0,7 к расх.; ЗПМ=0,7; МАТ=0 к расх.; ТЗ=0,7; ТЗМ=0,7 | [33 empty] | Демонтаж (разборка) металлических, металлокомпозитных, композитных конструкций ОЗП=0,7; ЭМ=0,7 к расх.; ЗПМ=0,7; МАТ=0 к расх.; ТЗ=0,7; ТЗМ=0,7
| 1 | ОТ(ЗТ) |  |  |  | 4: чел.-ч; 7: 5.208; 12: 1481.52 | [15 empty] | ОТ(ЗТ)
| 1-100-42 | Средний разряд работы 4,2 |  |  |  | чел.-ч | 2.4 | 0.7 | 5.208 |  |  | 284.47 |  | 1481.52 | [16 empty] | Средний разряд работы 4,2
| 2 | ЭМ |  |  |  | 12: 215.04 | [15 empty] | ЭМ
|  | ОТм(ЗТм) |  |  |  | 4: чел.-ч; 7: 0.3689; 12: 101.9 | [15 empty] | ОТм(ЗТм)
| 91.14.02-001 | Автомобили бортовые, грузоподъемность до 5 т |  |  |  | маш.час | 0.17 | 0.7 | 0.3689 |  |  | 533.1 |  | 196.66 | [16 empty] | Автомобили бортовые, грузоподъемность до 5 т
| 4-100-040 | ОТм(Зтм) Средний разряд машинистов 4 |  |  |  | чел.-ч | 0.17 | 0.7 | 0.3689 |  |  | 276.23 |  | 101.9 | [17 empty] | ОТм(Зтм) Средний разряд машинистов 4
| 91.17.04-233 | Аппараты сварочные для ручной дуговой сварки, сварочный ток до 350 А |  |  |  | маш.час | 0.4 | 0.7 | 0.868 |  |  | 21.18 |  | 18.38 | [16 empty] | Аппараты сварочные для ручной дуговой сварки, сварочный ток до 350 А
| 4 | М |  |  |  | 12: 0 | [15 empty] | М
| 01.7.03.04-0001 | Электроэнергия |  |  |  | кВт-ч | 0.1384 | 0 | 0 |  |  | 5.99 |  | 0 | [16 empty] | Электроэнергия
| 01.7.11.07-0227 | Электроды сварочные для сварки низколегированных и углеродистых сталей УОНИ 13/45, Э42А, диаметр 4-5 мм |  |  |  | кг | 0.1 | 0 | 0 | 155.63 | 1.06 | 164.97 |  | 0 | [16 empty] | Электроды сварочные для сварки низколегированных и углеродистых сталей УОНИ 13/45, Э42А, диаметр 4-5 мм
| 08.4.01.02-0011 | Детали закладные и накладные изготовленные без применения сварки, гнутья, сверления (пробивки) отверстий, поставляемые отдельно |  |  |  | т | 0.003 | 0 | 0 | 115095.05 | 1.1 | 126604.56 |  | 0 | [16 empty] | Детали закладные и накладные изготовленные без применения сварки, гнутья, сверления (пробивки) отверстий, поставляемые отдельно
| 14.5.01.05-0011 | Герметик пенополиуретановый (пена монтажная) универсальный, объем 850 мл |  |  |  | шт | 0.1 | 0 | 0 | 377.99 | 1.04 | 393.11 |  | 0 | [16 empty] | Герметик пенополиуретановый (пена монтажная) универсальный, объем 850 мл
|  | Итого прямые затраты |  |  |  | 12: 1798.46 | [18 empty] | Итого прямые затраты
|  | ФОТ |  |  |  | 12: 1583.42 | [19 empty] | ФОТ
| Пр/812-009.0-1, Приказ № 812/пр от 21.12.2020 п.25 | НР Строительные металлические конструкции |  |  |  | 4: %; 5: 93; 7: 93; 12: 1472.58 | [19 empty] | НР Строительные металлические конструкции
| Пр/774-009.0, Приказ № 774/пр от 11.12.2020 п.16 | СП Строительные металлические конструкции |  |  |  | 4: %; 5: 62; 7: 62; 12: 981.72 | [19 empty] | СП Строительные металлические конструкции
|  | Всего по позиции |  |  |  | 10: 1371.86; 12: 4252.76 | [20 empty] | Всего по позиции
10 | ГЭСН09-04-012-01 | Установка металлических дверных блоков в готовые проемы |  |  |  | 4: м2; 5: 3.1; 6: 1; 7: 3.1 | [14 empty] | Установка металлических дверных блоков в готовые проемы
| Приказ от 04.08.2020 № 421/пр п.58б | При применении сметных норм, включенных в сборники ГЭСН (ФЕР, ТЕР), аналогичных технологическим процессам в новом строительстве, в том числе по возведению новых конструктивных элементов ОЗП=1,15; ЭМ=1,25 к расх.; ЗПМ=1,25; ТЗ=1,15; ТЗМ=1,25 | [33 empty] | При применении сметных норм, включенных в сборники ГЭСН (ФЕР, ТЕР), аналогичных технологическим процессам в новом строительстве, в том числе по возведению новых конструктивных элементов ОЗП=1,15; ЭМ=1,25 к расх.; ЗПМ=1,25; ТЗ=1,15; ТЗМ=1,25
| 1 | ОТ(ЗТ) |  |  |  | 4: чел.-ч; 7: 8.556; 12: 2433.93 | [15 empty] | ОТ(ЗТ)
| 1-100-42 | Средний разряд работы 4,2 |  |  |  | чел.-ч | 2.4 | 1.15 | 8.556 |  |  | 284.47 |  | 2433.93 | [16 empty] | Средний разряд работы 4,2
| 2 | ЭМ |  |  |  | 12: 384.01 | [15 empty] | ЭМ
|  | ОТм(ЗТм) |  |  |  | 4: чел.-ч; 7: 0.65875; 12: 181.97 | [15 empty] | ОТм(ЗТм)
| 91.14.02-001 | Автомобили бортовые, грузоподъемность до 5 т |  |  |  | маш.час | 0.17 | 1.25 | 0.65875 |  |  | 533.1 |  | 351.18 | [16 empty] | Автомобили бортовые, грузоподъемность до 5 т
| 4-100-040 | ОТм(Зтм) Средний разряд машинистов 4 |  |  |  | чел.-ч | 0.17 | 1.25 | 0.65875 |  |  | 276.23 |  | 181.97 | [17 empty] | ОТм(Зтм) Средний разряд машинистов 4
| 91.17.04-233 | Аппараты сварочные для ручной дуговой сварки, сварочный ток до 350 А |  |  |  | маш.час | 0.4 | 1.25 | 1.55 |  |  | 21.18 |  | 32.83 | [16 empty] | Аппараты сварочные для ручной дуговой сварки, сварочный ток до 350 А
| 4 | М |  |  |  | 12: 1352.99 | [15 empty] | М
| 01.7.03.04-0001 | Электроэнергия |  |  |  | 4: кВт-ч; 5: 0.1384; 7: 0.42904; 10: 5.99; 12: 2.57 | [16 empty] | Электроэнергия
| 01.7.11.07-0227 | Электроды сварочные для сварки низколегированных и углеродистых сталей УОНИ 13/45, Э42А, диаметр 4-5 мм |  |  |  | кг | 0.1 |  | 0.31 | 155.63 | 1.06 | 164.97 |  | 51.14 | [16 empty] | Электроды сварочные для сварки низколегированных и углеродистых сталей УОНИ 13/45, Э42А, диаметр 4-5 мм
| 08.4.01.02-0011 | Детали закладные и накладные изготовленные без применения сварки, гнутья, сверления (пробивки) отверстий, поставляемые отдельно |  |  |  | т | 0.003 |  | 0.0093 | 115095.05 | 1.1 | 126604.56 |  | 1177.42 | [16 empty] | Детали закладные и накладные изготовленные без применения сварки, гнутья, сверления (пробивки) отверстий, поставляемые отдельно
| 14.5.01.05-0011 | Герметик пенополиуретановый (пена монтажная) универсальный, объем 850 мл |  |  |  | шт | 0.1 |  | 0.31 | 377.99 | 1.04 | 393.11 |  | 121.86 | [16 empty] | Герметик пенополиуретановый (пена монтажная) универсальный, объем 850 мл
|  | Итого прямые затраты |  |  |  | 12: 4352.9 | [18 empty] | Итого прямые затраты
|  | ФОТ |  |  |  | 12: 2615.9 | [19 empty] | ФОТ
| Пр/812-009.0-1, Приказ № 812/пр от 21.12.2020 п.25 | НР Строительные металлические конструкции |  |  |  | 4: %; 5: 93; 6: 0.9; 7: 83.7; 12: 2189.51 | [19 empty] | НР Строительные металлические конструкции
| Пр/774-009.0, Приказ № 774/пр от 11.12.2020 п.16 | СП Строительные металлические конструкции |  |  |  | 4: %; 5: 62; 6: 0.85; 7: 52.7; 12: 1378.58 | [19 empty] | СП Строительные металлические конструкции
|  | Всего по позиции |  |  |  | 10: 2555.16; 12: 7920.99 | [20 empty] | Всего по позиции
11 | ФСБЦ-07.1.01.03-0001 | Блок дверной стальной внутренний однопольный ДСВ, площадь 2,1 м2 |  |  |  | м2 | 3.1 | 1 | 3.1 | 5494.74 | 1.07 | 5879.37 |  | 18226.05 | [14 empty] | Блок дверной стальной внутренний однопольный ДСВ, площадь 2,1 м2
|  | Всего по позиции |  |  |  | 12: 18226.05 | [20 empty] | Всего по позиции
12 | ГЭСН09-04-003-01 | Монтаж люка противопожарного | [26 empty] | Монтаж люка противопожарного | bar: 4 to 7
| Приказ от 04.08.2020 № 421/пр п.58б | При применении сметных норм, включенных в сборники ГЭСН (ФЕР, ТЕР), аналогичных технологическим процессам в новом строительстве, в том числе по возведению новых конструктивных элементов ОЗП=1,15; ЭМ=1,25 к расх.; ЗПМ=1,25; ТЗ=1,15; ТЗМ=1,25 | [33 empty] | При применении сметных норм, включенных в сборники ГЭСН (ФЕР, ТЕР), аналогичных технологическим процессам в новом строительстве, в том числе по возведению новых конструктивных элементов ОЗП=1,15; ЭМ=1,25 к расх.; ЗПМ=1,25; ТЗ=1,15; ТЗМ=1,25
| 1 | ОТ(ЗТ) |  |  |  | 4: чел.-ч; 7: 2.2425; 12: 628.68 | [15 empty] | ОТ(ЗТ)
| 1-100-41 | Средний разряд работы 4,1 |  |  |  | чел.-ч | 1.95 | 1.15 | 2.2425 |  |  | 280.35 |  | 628.68 | [16 empty] | Средний разряд работы 4,1
| 2 | ЭМ |  |  |  | 12: 1.93 | [15 empty] | ЭМ
|  | ОТм(ЗТм) |  |  |  | 4: чел.-ч; 7: 0.015; 12: 3.76 | [15 empty] | ОТм(ЗТм)
| 91.06.06-048 | Подъемники одномачтовые, грузоподъемность до 500 кг, высота подъема 45 м |  |  |  | маш.час | 0.01 | 1.25 | 0.0125 | 37.32 | 1.29 | 48.14 |  | 0.6 | [16 empty] | Подъемники одномачтовые, грузоподъемность до 500 кг, высота подъема 45 м
| 4-100-030 | ОТм(Зтм) Средний разряд машинистов 3 |  |  |  | чел.-ч | 0.01 | 1.25 | 0.0125 |  |  | 245.31 |  | 3.07 | [17 empty] | ОТм(Зтм) Средний разряд машинистов 3
| 91.14.02-001 | Автомобили бортовые, грузоподъемность до 5 т |  |  |  | маш.час | 0.002 | 1.25 | 0.0025 |  |  | 533.1 |  | 1.33 | [16 empty] | Автомобили бортовые, грузоподъемность до 5 т
| 4-100-040 | ОТм(Зтм) Средний разряд машинистов 4 |  |  |  | чел.-ч | 0.002 | 1.25 | 0.0025 |  |  | 276.23 |  | 0.69 | [17 empty] | ОТм(Зтм) Средний разряд машинистов 4
| 4 | М |  |  |  | 12: 317.51 | [15 empty] | М
| 01.7.03.04-0001 | Электроэнергия |  |  |  | 4: кВт-ч; 5: 0.0672; 7: 0.0672; 10: 5.99; 12: 0.4 | [16 empty] | Электроэнергия
| 01.7.15.02-0051 | Болты анкерные |  |  |  | т | 0.00094 |  | 0.00094 | 89330.06 | 1.17 | 104516.17 |  | 98.25 | [16 empty] | Болты анкерные
| 14.5.01.05-0013 | Герметик пенополиуретановый (пена монтажная) противопожарный для мест с повышенными требованиями пожарной безопасности, объем 880 мл |  |  |  | шт | 0.44 |  | 0.44 | 478.28 | 1.04 | 497.41 |  | 218.86 | [16 empty] | Герметик пенополиуретановый (пена монтажная) противопожарный для мест с повышенными требованиями пожарной безопасности, объем 880 мл
|  | Итого прямые затраты |  |  |  | 12: 951.88 | [18 empty] | Итого прямые затраты
|  | ФОТ |  |  |  | 12: 632.44 | [19 empty] | ФОТ
| Пр/812-009.0-1, Приказ № 812/пр от 21.12.2020 п.25 | НР Строительные металлические конструкции |  |  |  | 4: %; 5: 93; 6: 0.9; 7: 83.7; 12: 529.35 | [19 empty] | НР Строительные металлические конструкции
| Пр/774-009.0, Приказ № 774/пр от 11.12.2020 п.16 | СП Строительные металлические конструкции |  |  |  | 4: %; 5: 62; 6: 0.85; 7: 52.7; 12: 333.3 | [19 empty] | СП Строительные металлические конструкции
|  | Всего по позиции |  |  |  | 10: 1814.53; 12: 1814.53 | [20 empty] | Всего по позиции
13 | ФСБЦ-22.2.02.10-0011 | Люк стальной герметичный, утепленный, размеры 625х725х55 мм |  |  |  | шт | 1 | 1 | 1 |  |  | 4706.06 |  | 4706.06 | [14 empty] | Люк стальной герметичный, утепленный, размеры 625х725х55 мм
|  | Всего по позиции |  |  |  | 12: 4706.06 | [20 empty] | Всего по позиции
14 | ГЭСНр62-03-002-02 | Окраска масляными составами ранее окрашенных больших металлических поверхностей (кроме крыш): за два раза |  |  |  | 4: 100 м2; 5: 0.106; 6: 1; 7: 0.106 | [22 empty] | Окраска масляными составами ранее окрашенных больших металлических поверхностей (кроме крыш): за два раза
| 1 | ОТ(ЗТ) |  |  |  | 4: чел.-ч; 7: 1.9292; 12: 485.17 | [23 empty] | ОТ(ЗТ)
| 1-100-32 | Средний разряд работы 3,2 |  |  |  | 4: чел.-ч; 5: 18.2; 7: 1.9292; 10: 251.49; 12: 485.17 | [24 empty] | Средний разряд работы 3,2
| 2 | ЭМ |  |  |  | 12: 0.57 | [23 empty] | ЭМ
|  | ОТм(ЗТм) |  |  |  | 4: чел.-ч; 7: 0.00106; 12: 0.29 | [23 empty] | ОТм(ЗТм)
| 91.14.02-001 | Автомобили бортовые, грузоподъемность до 5 т |  |  |  | 4: маш.час; 5: 0.01; 7: 0.00106; 10: 533.1; 12: 0.57 | [24 empty] | Автомобили бортовые, грузоподъемность до 5 т
| 4-100-040 | ОТм(Зтм) Средний разряд машинистов 4 |  |  |  | 4: чел.-ч; 5: 0.01; 7: 0.00106; 10: 276.23; 12: 0.29 | [25 empty] | ОТм(Зтм) Средний разряд машинистов 4
| 4 | М |  |  |  | 12: 68.73 | [23 empty] | М
| 01.7.20.08-0051 | Ветошь хлопчатобумажная цветная |  |  |  | кг | 0.1 |  | 0.0106 | 56.11 | 1.64 | 92.02 |  | 0.98 | [24 empty] | Ветошь хлопчатобумажная цветная
| 14.5.05.01-0012 | Олифа комбинированная для разведения масляных густотертых красок и для внешних работ по деревянным поверхностям |  |  |  | т | 0.009 |  | 0.000954 | 60697.21 | 1.17 | 71015.74 |  | 67.75 | [24 empty] | Олифа комбинированная для разведения масляных густотертых красок и для внешних работ по деревянным поверхностям
|  | Итого прямые затраты |  |  |  | 12: 554.76 | [26 empty] | Итого прямые затраты
|  | ФОТ |  |  |  | 12: 485.46 | [27 empty] | ФОТ
| Пр/812-096.0-1 | НР Малярные работы (ремонтно-строительные) |  |  |  | 4: %; 5: 90; 7: 90; 12: 436.91 | [27 empty] | НР Малярные работы (ремонтно-строительные)
| Пр/774-096.0 | СП Малярные работы (ремонтно-строительные) |  |  |  | 4: %; 5: 46; 7: 46; 12: 223.31 | [27 empty] | СП Малярные работы (ремонтно-строительные)
|  | Всего по позиции |  |  |  | 10: 11462.08; 12: 1214.98 | [28 empty] | Всего по позиции
15 | ФСБЦ-14.4.02.04-0114 | Краска масляная МА-025, цветная |  |  |  | т | 0.0017066 | 1 | 0.0017066 | 55628.75 | 1.41 | 78436.54 |  | 133.86 | [22 empty] | Краска масляная МА-025, цветная
|  | Всего по позиции |  |  |  | 12: 133.86 | [28 empty] | Всего по позиции
|  | Итого по разделу 1 Проемы |  |  |  | 12: 1348.84 | [29 empty] | Итого по разделу 1 Проемы
|  | Справочно | [42 empty] | Справочно
|  | затраты труда рабочих |  |  |  | 7: 1.9292 | [31 empty] | затраты труда рабочих
|  | затраты труда машинистов |  |  |  | 7: 0.00106 | [31 empty] | затраты труда машинистов
Раздел 2. Фасад | [27 empty] | Раздел 2. Фасад
16 | ГЭСНр61-02-001-01 | Ремонт штукатурки гладких фасадов по камню и бетону с земли и лесов: цементно-известковым раствором площадью отдельных мест до 5 м2 толщиной слоя до 20 мм |  |  |  | 4: 100 м2; 5: 0.135; 6: 1; 7: 0.135 | [22 empty] | Ремонт штукатурки гладких фасадов по камню и бетону с земли и лесов: цементно-известковым раствором площадью отдельных мест до 5 м2 толщиной слоя до 20 мм
| 1 | ОТ(ЗТ) |  |  |  | 4: чел.-ч; 7: 23.49; 12: 5907.5 | [23 empty] | ОТ(ЗТ)
| 1-100-32 | Средний разряд работы 3,2 |  |  |  | 4: чел.-ч; 5: 174; 7: 23.49; 10: 251.49; 12: 5907.5 | [24 empty] | Средний разряд работы 3,2
| 2 | ЭМ |  |  |  | 12: 117.23 | [23 empty] | ЭМ
|  | ОТм(ЗТм) |  |  |  | 4: чел.-ч; 7: 0.1782; 12: 49.22 | [23 empty] | ОТм(ЗТм)
| 91.06.03-060 | Лебедки электрические тяговым усилием до 5,79 кН (0,59 т) |  |  |  | маш.час | 0.71 |  | 0.09585 | 6.62 | 1.22 | 8.08 |  | 0.77 | [24 empty] | Лебедки электрические тяговым усилием до 5,79 кН (0,59 т)
| 91.06.05-060 | Погрузчики одноковшовые универсальные фронтальные пневмоколесные, номинальная вместимость основного ковша 0,46 м3, грузоподъемность 1 т |  |  |  | 4: маш.час; 5: 1.32; 7: 0.1782; 10: 653.55; 12: 116.46 | [24 empty] | Погрузчики одноковшовые универсальные фронтальные пневмоколесные, номинальная вместимость основного ковша 0,46 м3, грузоподъемность 1 т
| 4-100-040 | ОТм(Зтм) Средний разряд машинистов 4 |  |  |  | 4: чел.-ч; 5: 1.32; 7: 0.1782; 10: 276.23; 12: 49.22 | [25 empty] | ОТм(Зтм) Средний разряд машинистов 4
| 4 | М |  |  |  | 12: 1139.39 | [23 empty] | М
| 01.7.03.01-0001 | Вода |  |  |  | м3 | 0.35 |  | 0.04725 | 35.71 | 0.52 | 18.57 |  | 0.88 | [24 empty] | Вода
| 04.3.01.07-0025 | Раствор штукатурный, известковый, М100 |  |  |  | м3 | 2.2 |  | 0.297 | 3392.36 | 1.13 | 3833.37 |  | 1138.51 | [24 empty] | Раствор штукатурный, известковый, М100
|  | Итого прямые затраты |  |  |  | 12: 7213.34 | [26 empty] | Итого прямые затраты
|  | ФОТ |  |  |  | 12: 5956.72 | [27 empty] | ФОТ
| Пр/812-095.0-1 | НР Штукатурные работы (ремонтно-строительные) |  |  |  | 4: %; 5: 89; 7: 89; 12: 5301.48 | [27 empty] | НР Штукатурные работы (ремонтно-строительные)
| Пр/774-095.0 | СП Штукатурные работы (ремонтно-строительные) |  |  |  | 4: %; 5: 44; 7: 44; 12: 2620.96 | [27 empty] | СП Штукатурные работы (ремонтно-строительные)
|  | Всего по позиции |  |  |  | 10: 112116.89; 12: 15135.78 | [28 empty] | Всего по позиции
17 | ГЭСН15-04-005-01 | Окраска поливинилацетатными водоэмульсионными составами простая по штукатурке и сборным конструкциям: стен, подготовленным под окраску |  |  |  | 4: 100 м2; 5: 0.135; 6: 1; 7: 0.135 | [22 empty] | Окраска поливинилацетатными водоэмульсионными составами простая по штукатурке и сборным конструкциям: стен, подготовленным под окраску
| 1 | ОТ(ЗТ) |  |  |  | 4: чел.-ч; 7: 1.863; 12: 480.06 | [23 empty] | ОТ(ЗТ)
| 1-100-34 | Средний разряд работы 3,4 |  |  |  | 4: чел.-ч; 5: 13.8; 7: 1.863; 10: 257.68; 12: 480.06 | [24 empty] | Средний разряд работы 3,4
| 2 | ЭМ |  |  |  | 12: 5.82 | [23 empty] | ЭМ
|  | ОТм(ЗТм) |  |  |  | 4: чел.-ч; 7: 0.01215; 12: 3.31 | [23 empty] | ОТм(ЗТм)
| 91.06.06-048 | Подъемники одномачтовые, грузоподъемность до 500 кг, высота подъема 45 м |  |  |  | маш.час | 0.01 |  | 0.00135 | 37.32 | 1.29 | 48.14 |  | 0.06 | [24 empty] | Подъемники одномачтовые, грузоподъемность до 500 кг, высота подъема 45 м
| 4-100-030 | ОТм(Зтм) Средний разряд машинистов 3 |  |  |  | 4: чел.-ч; 5: 0.01; 7: 0.00135; 10: 245.31; 12: 0.33 | [25 empty] | ОТм(Зтм) Средний разряд машинистов 3
| 91.14.02-001 | Автомобили бортовые, грузоподъемность до 5 т |  |  |  | 4: маш.час; 5: 0.08; 7: 0.0108; 10: 533.1; 12: 5.76 | [24 empty] | Автомобили бортовые, грузоподъемность до 5 т
| 4-100-040 | ОТм(Зтм) Средний разряд машинистов 4 |  |  |  | 4: чел.-ч; 5: 0.08; 7: 0.0108; 10: 276.23; 12: 2.98 | [25 empty] | ОТм(Зтм) Средний разряд машинистов 4
| 4 | М |  |  |  | 12: 51.69 | [23 empty] | М
| 01.7.17.11-0011 | Шкурка шлифовальная двухслойная с зернистостью 40-25 |  |  |  | м2 | 0.3 |  | 0.0405 | 531.44 | 1.22 | 648.36 |  | 26.26 | [24 empty] | Шкурка шлифовальная двухслойная с зернистостью 40-25
| 01.7.20.08-0051 | Ветошь хлопчатобумажная цветная |  |  |  | кг | 0.1 |  | 0.0135 | 56.11 | 1.64 | 92.02 |  | 1.24 | [24 empty] | Ветошь хлопчатобумажная цветная
| 14.5.11.01-0001 | Шпатлевка клеевая |  |  |  | т | 0.005 |  | 0.000675 | 25237.94 | 1.42 | 35837.87 |  | 24.19 | [24 empty] | Шпатлевка клеевая
|  | Итого прямые затраты |  |  |  | 12: 540.88 | [26 empty] | Итого прямые затраты
|  | ФОТ |  |  |  | 12: 483.37 | [27 empty] | ФОТ
| Пр/812-015.0-1, Приказ № 812/пр от 21.12.2020 п.25 | НР Отделочные работы |  |  |  | 4: %; 5: 100; 6: 0.9; 7: 90; 12: 435.03 | [27 empty] | НР Отделочные работы
| Пр/774-015.0, Приказ № 774/пр от 11.12.2020 п.16 | СП Отделочные работы |  |  |  | 4: %; 5: 49; 6: 0.85; 7: 41.65; 12: 201.32 | [27 empty] | СП Отделочные работы
|  | Всего по позиции |  |  |  | 10: 8720.22; 12: 1177.23 | [28 empty] | Всего по позиции
18 | ФСБЦ-14.3.02.03-0001 | Краска водно-дисперсионная поливинилацетатная ВД-ВА-17, цвет белый |  |  |  | т | 0.00702 | 1 | 0.00702 | 48236.19 | 1.89 | 91166.4 |  | 639.99 | [22 empty] | Краска водно-дисперсионная поливинилацетатная ВД-ВА-17, цвет белый
|  | Всего по позиции |  |  |  | 12: 639.99 | [28 empty] | Всего по позиции
19 | ГЭСНр62-03-005-02 | Окраска масляными составами ранее окрашенных поверхностей труб: стальных за 2 раза |  |  |  | 4: 100 м2; 5: 0.095; 6: 1; 7: 0.095 | [22 empty] | Окраска масляными составами ранее окрашенных поверхностей труб: стальных за 2 раза
| 1 | ОТ(ЗТ) |  |  |  | 4: чел.-ч; 7: 7.0395; 12: 1639.78 | [23 empty] | ОТ(ЗТ)
| 1-100-24 | Средний разряд работы 2,4 |  |  |  | 4: чел.-ч; 5: 74.1; 7: 7.0395; 10: 232.94; 12: 1639.78 | [24 empty] | Средний разряд работы 2,4
| 2 | ЭМ |  |  |  | 12: 0.51 | [23 empty] | ЭМ
|  | ОТм(ЗТм) |  |  |  | 4: чел.-ч; 7: 0.00095; 12: 0.26 | [23 empty] | ОТм(ЗТм)
| 91.14.02-001 | Автомобили бортовые, грузоподъемность до 5 т |  |  |  | 4: маш.час; 5: 0.01; 7: 0.00095; 10: 533.1; 12: 0.51 | [24 empty] | Автомобили бортовые, грузоподъемность до 5 т
| 4-100-040 | ОТм(Зтм) Средний разряд машинистов 4 |  |  |  | 4: чел.-ч; 5: 0.01; 7: 0.00095; 10: 276.23; 12: 0.26 | [25 empty] | ОТм(Зтм) Средний разряд машинистов 4
| 4 | М |  |  |  | 12: 60.91 | [23 empty] | М
| 01.7.20.08-0051 | Ветошь хлопчатобумажная цветная |  |  |  | кг | 0.1 |  | 0.0095 | 56.11 | 1.64 | 92.02 |  | 0.87 | [24 empty] | Ветошь хлопчатобумажная цветная
| 14.5.05.01-0012 | Олифа комбинированная для разведения масляных густотертых красок и для внешних работ по деревянным поверхностям |  |  |  | т | 0.0089 |  | 0.0008455 | 60697.21 | 1.17 | 71015.74 |  | 60.04 | [24 empty] | Олифа комбинированная для разведения масляных густотертых красок и для внешних работ по деревянным поверхностям
|  | Итого прямые затраты |  |  |  | 12: 1701.46 | [26 empty] | Итого прямые затраты
|  | ФОТ |  |  |  | 12: 1640.04 | [27 empty] | ФОТ
| Пр/812-096.0-1 | НР Малярные работы (ремонтно-строительные) |  |  |  | 4: %; 5: 90; 7: 90; 12: 1476.04 | [27 empty] | НР Малярные работы (ремонтно-строительные)
| Пр/774-096.0 | СП Малярные работы (ремонтно-строительные) |  |  |  | 4: %; 5: 46; 7: 46; 12: 754.42 | [27 empty] | СП Малярные работы (ремонтно-строительные)
|  | Всего по позиции |  |  |  | 10: 41388.63; 12: 3931.92 | [28 empty] | Всего по позиции
20 | ФСБЦ-14.4.02.04-0114 | Краска масляная МА-025, цветная |  |  |  | т | 0.0015295 | 1 | 0.0015295 | 55628.75 | 1.41 | 78436.54 |  | 119.97 | [22 empty] | Краска масляная МА-025, цветная
|  | Всего по позиции |  |  |  | 12: 119.97 | [28 empty] | Всего по позиции
крыльцо | [46 empty] | крыльцо
21 | ГЭСН15-01-045-01 | Облицовка ступеней керамогранитными плитками толщиной до 15 мм |  |  |  | 4: 100 м2; 5: 0.053; 6: 1; 7: 0.053 | [22 empty] | Облицовка ступеней керамогранитными плитками толщиной до 15 мм
| 1 | ОТ(ЗТ) |  |  |  | 4: чел.-ч; 7: 20.043; 12: 5288.55 | [23 empty] | ОТ(ЗТ)
| 1-100-36 | Средний разряд работы 3,6 |  |  |  | 4: чел.-ч; 5: 378.17; 7: 20.043; 10: 263.86; 12: 5288.55 | [24 empty] | Средний разряд работы 3,6
| 2 | ЭМ |  |  |  | 12: 19.24 | [23 empty] | ЭМ
|  | ОТм(ЗТм) |  |  |  | 4: чел.-ч; 7: 0.12137; 12: 33.12 | [23 empty] | ОТм(ЗТм)
| 91.05.01-016 | Краны башенные, грузоподъемность 5 т |  |  |  | маш.час | 0.34 |  | 0.01802 | 251.77 | 1.2 | 302.12 |  | 5.44 | [24 empty] | Краны башенные, грузоподъемность 5 т
| 4-100-060 | ОТм(Зтм) Средний разряд машинистов 6 |  |  |  | 4: чел.-ч; 5: 0.34; 7: 0.01802; 10: 371.05; 12: 6.69 | [25 empty] | ОТм(Зтм) Средний разряд машинистов 6
| 91.05.05-015 | Краны на автомобильном ходу, грузоподъемность 16 т |  |  |  | 4: маш.час; 5: 0.13; 7: 0.00689; 10: 1435.23; 12: 9.89 | [24 empty] | Краны на автомобильном ходу, грузоподъемность 16 т
| 4-100-060 | ОТм(Зтм) Средний разряд машинистов 6 |  |  |  | 4: чел.-ч; 5: 0.13; 7: 0.00689; 10: 371.05; 12: 2.56 | [25 empty] | ОТм(Зтм) Средний разряд машинистов 6
| 91.07.08-024 | Растворосмесители передвижные, объем барабана 65 л |  |  |  | маш.час | 1.69 |  | 0.08957 | 2.31 | 1.15 | 2.66 |  | 0.24 | [24 empty] | Растворосмесители передвижные, объем барабана 65 л
| 4-100-030 | ОТм(Зтм) Средний разряд машинистов 3 |  |  |  | 4: чел.-ч; 5: 1.69; 7: 0.08957; 10: 245.31; 12: 21.97 | [25 empty] | ОТм(Зтм) Средний разряд машинистов 3
| 91.14.02-001 | Автомобили бортовые, грузоподъемность до 5 т |  |  |  | 4: маш.час; 5: 0.13; 7: 0.00689; 10: 533.1; 12: 3.67 | [24 empty] | Автомобили бортовые, грузоподъемность до 5 т
| 4-100-040 | ОТм(Зтм) Средний разряд машинистов 4 |  |  |  | 4: чел.-ч; 5: 0.13; 7: 0.00689; 10: 276.23; 12: 1.9 | [25 empty] | ОТм(Зтм) Средний разряд машинистов 4
| 4 | М |  |  |  | 12: 92.18 | [23 empty] | М
| 01.7.03.01-0001 | Вода |  |  |  | м3 | 0.45 |  | 0.02385 | 35.71 | 0.52 | 18.57 |  | 0.44 | [24 empty] | Вода
| 01.7.03.04-0001 | Электроэнергия |  |  |  | 4: кВт-ч; 5: 0.0585; 7: 0.0031005; 10: 5.99; 12: 0.02 | [24 empty] | Электроэнергия
| 04.3.02.09-0102 | Смеси сухие водостойкие для затирки межплиточных швов шириной 1-6 мм (различная цветовая гамма) |  |  |  | т | 0.021 |  | 0.001113 | 37800.3 | 2.18 | 82404.65 |  | 91.72 | [24 empty] | Смеси сухие водостойкие для затирки межплиточных швов шириной 1-6 мм (различная цветовая гамма)
|  | Итого прямые затраты |  |  |  | 12: 5433.09 | [26 empty] | Итого прямые затраты
|  | ФОТ |  |  |  | 12: 5321.67 | [27 empty] | ФОТ
| Пр/812-015.0-1, Приказ № 812/пр от 21.12.2020 п.25 | НР Отделочные работы |  |  |  | 4: %; 5: 100; 6: 0.9; 7: 90; 12: 4789.5 | [27 empty] | НР Отделочные работы
| Пр/774-015.0, Приказ № 774/пр от 11.12.2020 п.16 | СП Отделочные работы |  |  |  | 4: %; 5: 49; 6: 0.85; 7: 41.65; 12: 2216.48 | [27 empty] | СП Отделочные работы
|  | Всего по позиции |  |  |  | 10: 234699.43; 12: 12439.07 | [28 empty] | Всего по позиции
22 | ФСБЦ-06.2.05.03-0001 | Плитка керамогранитная, неполированная, многоцветная, толщина 8 мм |  |  |  | м2 | 5.406 | 1 | 5.406 | 467.38 | 1.26 | 588.9 |  | 3183.59 | [22 empty] | Плитка керамогранитная, неполированная, многоцветная, толщина 8 мм
|  | Всего по позиции |  |  |  | 12: 3183.59 | [28 empty] | Всего по позиции
23 | ФСБЦ-14.1.06.02-0001 | Клей монтажный сухой для внутренних и наружных работ, водостойкий на основе цементного вяжущего, для облицовочных работ |  |  |  | т | 0.0636 | 1 | 0.0636 | 12041.6 | 1.27 | 15292.83 |  | 972.62 | [22 empty] | Клей монтажный сухой для внутренних и наружных работ, водостойкий на основе цементного вяжущего, для облицовочных работ
|  | Всего по позиции |  |  |  | 12: 972.62 | [28 empty] | Всего по позиции
24 | ГЭСН20-02-002-01 | Установка решеток жалюзийных площадью в свету: до 0,5 м2 |  |  |  | 4: шт; 5: 10; 6: 1; 7: 10 | [14 empty] | Установка решеток жалюзийных площадью в свету: до 0,5 м2
| 1 | ОТ(ЗТ) |  |  |  | 4: чел.-ч; 7: 10.7; 12: 2757.18 | [15 empty] | ОТ(ЗТ)
| 1-100-34 | Средний разряд работы 3,4 |  |  |  | 4: чел.-ч; 5: 1.07; 7: 10.7; 10: 257.68; 12: 2757.18 | [16 empty] | Средний разряд работы 3,4
| 2 | ЭМ |  |  |  | 12: 74.49 | [15 empty] | ЭМ
|  | ОТм(ЗТм) |  |  |  | 4: чел.-ч; 7: 0.1; 12: 27.62 | [15 empty] | ОТм(ЗТм)
| 91.14.02-001 | Автомобили бортовые, грузоподъемность до 5 т |  |  |  | 4: маш.час; 5: 0.01; 7: 0.1; 10: 533.1; 12: 53.31 | [16 empty] | Автомобили бортовые, грузоподъемность до 5 т
| 4-100-040 | ОТм(Зтм) Средний разряд машинистов 4 |  |  |  | 4: чел.-ч; 5: 0.01; 7: 0.1; 10: 276.23; 12: 27.62 | [17 empty] | ОТм(Зтм) Средний разряд машинистов 4
| 91.17.04-233 | Аппараты сварочные для ручной дуговой сварки, сварочный ток до 350 А |  |  |  | 4: маш.час; 5: 0.1; 7: 1; 10: 21.18; 12: 21.18 | [16 empty] | Аппараты сварочные для ручной дуговой сварки, сварочный ток до 350 А
| 4 | М |  |  |  | 12: 457.61 | [15 empty] | М
| 01.7.03.04-0001 | Электроэнергия |  |  |  | 4: кВт-ч; 5: 0.1404; 7: 1.404; 10: 5.99; 12: 8.41 | [16 empty] | Электроэнергия
| 01.7.11.07-0227 | Электроды сварочные для сварки низколегированных и углеродистых сталей УОНИ 13/45, Э42А, диаметр 4-5 мм |  |  |  | кг | 0.11 |  | 1.1 | 155.63 | 1.06 | 164.97 |  | 181.47 | [16 empty] | Электроды сварочные для сварки низколегированных и углеродистых сталей УОНИ 13/45, Э42А, диаметр 4-5 мм
| 04.3.01.09-0014 | Раствор готовый кладочный, цементный, М100 |  |  |  | м3 | 0.0003 |  | 0.003 | 3778.62 | 1.13 | 4269.84 |  | 12.81 | [16 empty] | Раствор готовый кладочный, цементный, М100
| 08.4.03.02-0002 | Сталь арматурная горячекатаная гладкая, класс A-I, диаметр 6-22 мм |  |  |  | т | 0.00043 |  | 0.0043 | 63745 | 0.93 | 59282.85 |  | 254.92 | [16 empty] | Сталь арматурная горячекатаная гладкая, класс A-I, диаметр 6-22 мм
|  | Итого прямые затраты |  |  |  | 12: 3316.9 | [18 empty] | Итого прямые затраты
|  | ФОТ |  |  |  | 12: 2784.8 | [19 empty] | ФОТ
| Пр/812-016.0-1, Приказ № 812/пр от 21.12.2020 п.25 | НР Сантехнические работы - внутренние (трубопроводы, водопровод, канализация, отопление, газоснабжение, вентиляция и кондиционирование воздуха) |  |  |  | 4: %; 5: 121; 6: 0.9; 7: 108.9; 12: 3032.65 | [19 empty] | НР Сантехнические работы - внутренние (трубопроводы, водопровод, канализация, отопление, газоснабжение, вентиляция и кондиционирование воздуха)
| Пр/774-016.0, Приказ № 774/пр от 11.12.2020 п.16 | СП Сантехнические работы - внутренние (трубопроводы, водопровод, канализация, отопление, газоснабжение, вентиляция и кондиционирование воздуха) |  |  |  | 4: %; 5: 72; 6: 0.85; 7: 61.2; 12: 1704.3 | [19 empty] | СП Сантехнические работы - внутренние (трубопроводы, водопровод, канализация, отопление, газоснабжение, вентиляция и кондиционирование воздуха)
|  | Всего по позиции |  |  |  | 10: 805.39; 12: 8053.85 | [20 empty] | Всего по позиции
25 | ФСБЦ-19.2.03.05-0019 | Решетка металлическая вентиляционная жалюзийная, размеры 625х325 мм |  |  |  | шт | 10 | 1 | 10 | 1037.97 | 1.01 | 1048.35 |  | 10483.5 | [14 empty] | Решетка металлическая вентиляционная жалюзийная, размеры 625х325 мм
|  | Всего по позиции |  |  |  | 12: 10483.5 | [20 empty] | Всего по позиции
цоколь | [46 empty] | цоколь
26 | ГЭСН46-02-009-02 | Отбивка штукатурки с поверхностей: стен и потолков кирпичных |  |  |  | 4: 100 м2; 5: 1.1; 6: 1; 7: 1.1 | [22 empty] | Отбивка штукатурки с поверхностей: стен и потолков кирпичных
| 1 | ОТ(ЗТ) |  |  |  | 4: чел.-ч; 7: 25.102; 12: 5640.17 | [23 empty] | ОТ(ЗТ)
| 1-100-20 | Средний разряд работы 2,0 |  |  |  | 4: чел.-ч; 5: 22.82; 7: 25.102; 10: 224.69; 12: 5640.17 | [24 empty] | Средний разряд работы 2,0
|  | Итого прямые затраты |  |  |  | 12: 5640.17 | [26 empty] | Итого прямые затраты
|  | ФОТ |  |  |  | 12: 5640.17 | [27 empty] | ФОТ
| Пр/812-040.2-1 | НР Работы по реконструкции зданий и сооружений: разборка отдельных конструктивных элементов здания (сооружения), а также зданий (сооружений) в целом |  |  |  | 4: %; 5: 91; 7: 91; 12: 5132.55 | [27 empty] | НР Работы по реконструкции зданий и сооружений: разборка отдельных конструктивных элементов здания (сооружения), а также зданий (сооружений) в целом
| Пр/774-040.2 | СП Работы по реконструкции зданий и сооружений: разборка отдельных конструктивных элементов здания (сооружения), а также зданий (сооружений) в целом |  |  |  | 4: %; 5: 52; 7: 52; 12: 2932.89 | [27 empty] | СП Работы по реконструкции зданий и сооружений: разборка отдельных конструктивных элементов здания (сооружения), а также зданий (сооружений) в целом
|  | Всего по позиции |  |  |  | 10: 12459.65; 12: 13705.61 | [28 empty] | Всего по позиции
27 | ГЭСНр61-04-003-01 | Устройство основания под штукатурку из металлической сетки: по кирпичным и бетонным поверхностям |  |  |  | 4: 100 м2; 5: 1.1; 6: 1; 7: 1.1 | [22 empty] | Устройство основания под штукатурку из металлической сетки: по кирпичным и бетонным поверхностям
| 1 | ОТ(ЗТ) |  |  |  | 4: чел.-ч; 7: 89.76; 12: 20168.17 | [23 empty] | ОТ(ЗТ)
| 1-100-20 | Средний разряд работы 2,0 |  |  |  | 4: чел.-ч; 5: 81.6; 7: 89.76; 10: 224.69; 12: 20168.17 | [24 empty] | Средний разряд работы 2,0
| 2 | ЭМ |  |  |  | 12: 77.12 | [23 empty] | ЭМ
|  | ОТм(ЗТм) |  |  |  | 4: чел.-ч; 7: 0.143; 12: 39.5 | [23 empty] | ОТм(ЗТм)
| 91.06.03-060 | Лебедки электрические тяговым усилием до 5,79 кН (0,59 т) |  |  |  | маш.час | 0.1 |  | 0.11 | 6.62 | 1.22 | 8.08 |  | 0.89 | [24 empty] | Лебедки электрические тяговым усилием до 5,79 кН (0,59 т)
| 91.14.02-001 | Автомобили бортовые, грузоподъемность до 5 т |  |  |  | 4: маш.час; 5: 0.13; 7: 0.143; 10: 533.1; 12: 76.23 | [24 empty] | Автомобили бортовые, грузоподъемность до 5 т
| 4-100-040 | ОТм(Зтм) Средний разряд машинистов 4 |  |  |  | 4: чел.-ч; 5: 0.13; 7: 0.143; 10: 276.23; 12: 39.5 | [25 empty] | ОТм(Зтм) Средний разряд машинистов 4
| 4 | М |  |  |  | 12: 53136 | [23 empty] | М
| 01.7.03.01-0001 | Вода |  |  |  | м3 | 0.18 |  | 0.198 | 35.71 | 0.52 | 18.57 |  | 3.68 | [24 empty] | Вода
| 03.1.01.01-0002 | Гипс строительный Г-3 |  |  |  | т | 0.25 |  | 0.275 | 4338.27 | 1.14 | 4945.63 |  | 1360.05 | [24 empty] | Гипс строительный Г-3
| 08.1.02.17-0161 | Сетка тканая из проволоки без покрытия, диаметр проволоки 0,25 мм, размер ячейки 0,5х0,5 мм |  |  |  | м2 | 110 |  | 121 | 353.61 | 1.21 | 427.87 |  | 51772.27 | [24 empty] | Сетка тканая из проволоки без покрытия, диаметр проволоки 0,25 мм, размер ячейки 0,5х0,5 мм
|  | Итого прямые затраты |  |  |  | 12: 73420.79 | [26 empty] | Итого прямые затраты
|  | ФОТ |  |  |  | 12: 20207.67 | [27 empty] | ФОТ
| Пр/812-095.0-1 | НР Штукатурные работы (ремонтно-строительные) |  |  |  | 4: %; 5: 89; 7: 89; 12: 17984.83 | [27 empty] | НР Штукатурные работы (ремонтно-строительные)
| Пр/774-095.0 | СП Штукатурные работы (ремонтно-строительные) |  |  |  | 4: %; 5: 44; 7: 44; 12: 8891.37 | [27 empty] | СП Штукатурные работы (ремонтно-строительные)
|  | Всего по позиции |  |  |  | 10: 91179.08; 12: 100296.99 | [28 empty] | Всего по позиции
28 | ГЭСН15-02-001-01 | Улучшенная штукатурка фасадов цементно-известковым раствором по камню: стен |  |  |  | 4: 100 м2; 5: 1.1; 6: 1; 7: 1.1 | [22 empty] | Улучшенная штукатурка фасадов цементно-известковым раствором по камню: стен
| 1 | ОТ(ЗТ) |  |  |  | 4: чел.-ч; 7: 67.21; 12: 18565.42 | [23 empty] | ОТ(ЗТ)
| 1-100-40 | Средний разряд работы 4,0 |  |  |  | 4: чел.-ч; 5: 61.1; 7: 67.21; 10: 276.23; 12: 18565.42 | [24 empty] | Средний разряд работы 4,0
| 2 | ЭМ |  |  |  | 12: 51.88 | [23 empty] | ЭМ
| 91.06.03-061 | Лебедки электрические тяговым усилием до 12,26 кН (1,25 т) |  |  |  | маш.час | 0.9 |  | 0.99 | 8.84 | 1.22 | 10.78 |  | 10.67 | [24 empty] | Лебедки электрические тяговым усилием до 12,26 кН (1,25 т)
| 91.07.07-011 | Растворонасосы, производительность 4 м3/ч |  |  |  | маш.час | 2.4 |  | 2.64 | 13.69 | 1.14 | 15.61 |  | 41.21 | [24 empty] | Растворонасосы, производительность 4 м3/ч
| 4 | М |  |  |  | 12: 7976.73 | [23 empty] | М
| 01.7.03.01-0001 | Вода |  |  |  | м3 | 0.35 |  | 0.385 | 35.71 | 0.52 | 18.57 |  | 7.15 | [24 empty] | Вода
| 04.3.01.07-0025 | Раствор штукатурный, известковый, М100 |  |  |  | м3 | 1.89 |  | 2.079 | 3392.36 | 1.13 | 3833.37 |  | 7969.58 | [24 empty] | Раствор штукатурный, известковый, М100
|  | Итого прямые затраты |  |  |  | 12: 26594.03 | [26 empty] | Итого прямые затраты
|  | ФОТ |  |  |  | 12: 18565.42 | [27 empty] | ФОТ
| Пр/812-015.0-1, Приказ № 812/пр от 21.12.2020 п.25 | НР Отделочные работы |  |  |  | 4: %; 5: 100; 6: 0.9; 7: 90; 12: 16708.88 | [27 empty] | НР Отделочные работы
| Пр/774-015.0, Приказ № 774/пр от 11.12.2020 п.16 | СП Отделочные работы |  |  |  | 4: %; 5: 49; 6: 0.85; 7: 41.65; 12: 7732.5 | [27 empty] | СП Отделочные работы
|  | Всего по позиции |  |  |  | 10: 46395.83; 12: 51035.41 | [28 empty] | Всего по позиции
29 | ГЭСНр62-02-007-01 | Огрунтовка ранее окрашенных фасадов под окраску перхлорвиниловыми красками: простых с земли и лесов |  |  |  | 4: 100 м2; 5: 1.1; 6: 1; 7: 1.1 | [22 empty] | Огрунтовка ранее окрашенных фасадов под окраску перхлорвиниловыми красками: простых с земли и лесов
| 1 | ОТ(ЗТ) |  |  |  | 4: чел.-ч; 7: 3.63; 12: 901.69 | [23 empty] | ОТ(ЗТ)
| 1-100-31 | Средний разряд работы 3,1 |  |  |  | 4: чел.-ч; 5: 3.3; 7: 3.63; 10: 248.4; 12: 901.69 | [24 empty] | Средний разряд работы 3,1
| 2 | ЭМ |  |  |  | 12: 45.9 | [23 empty] | ЭМ
|  | ОТм(ЗТм) |  |  |  | 4: чел.-ч; 7: 0.011; 12: 3.04 | [23 empty] | ОТм(ЗТм)
| 91.06.03-060 | Лебедки электрические тяговым усилием до 5,79 кН (0,59 т) |  |  |  | маш.час | 0.09 |  | 0.099 | 6.62 | 1.22 | 8.08 |  | 0.8 | [24 empty] | Лебедки электрические тяговым усилием до 5,79 кН (0,59 т)
| 91.14.02-001 | Автомобили бортовые, грузоподъемность до 5 т |  |  |  | 4: маш.час; 5: 0.01; 7: 0.011; 10: 533.1; 12: 5.86 | [24 empty] | Автомобили бортовые, грузоподъемность до 5 т
| 4-100-040 | ОТм(Зтм) Средний разряд машинистов 4 |  |  |  | 4: чел.-ч; 5: 0.01; 7: 0.011; 10: 276.23; 12: 3.04 | [25 empty] | ОТм(Зтм) Средний разряд машинистов 4
| 91.18.01-011 | Компрессоры поршневые передвижные с электродвигателем, давление до 0,6 МПа (6 атм), производительность до 0,83 м3/мин |  |  |  | 4: маш.час; 5: 1.45; 7: 1.595; 10: 11.78; 12: 18.79 | [24 empty] | Компрессоры поршневые передвижные с электродвигателем, давление до 0,6 МПа (6 атм), производительность до 0,83 м3/мин
| 91.21.01-012 | Агрегаты окрасочные высокого давления для окраски поверхностей конструкций, мощность 1 кВт |  |  |  | маш.час | 2.9 |  | 3.19 | 5.67 | 1.13 | 6.41 |  | 20.45 | [24 empty] | Агрегаты окрасочные высокого давления для окраски поверхностей конструкций, мощность 1 кВт
| 4 | М |  |  |  | 12: 2803.19 | [23 empty] | М
| 14.4.01.19-0001 | Грунтовка ХС-04 |  |  |  | т | 0.0161 |  | 0.01771 | 123658.44 | 1.28 | 158282.8 |  | 2803.19 | [24 empty] | Грунтовка ХС-04
|  | Итого прямые затраты |  |  |  | 12: 3753.82 | [26 empty] | Итого прямые затраты
|  | ФОТ |  |  |  | 12: 904.73 | [27 empty] | ФОТ
| Пр/812-096.0-1 | НР Малярные работы (ремонтно-строительные) |  |  |  | 4: %; 5: 90; 7: 90; 12: 814.26 | [27 empty] | НР Малярные работы (ремонтно-строительные)
| Пр/774-096.0 | СП Малярные работы (ремонтно-строительные) |  |  |  | 4: %; 5: 46; 7: 46; 12: 416.18 | [27 empty] | СП Малярные работы (ремонтно-строительные)
|  | Всего по позиции |  |  |  | 10: 4531.15; 12: 4984.26 | [28 empty] | Всего по позиции
30 | ГЭСНр62-02-007-07 | Шпатлевка ранее окрашенных фасадов под окраску перхлорвиниловыми красками: простых с земли и лесов |  |  |  | 4: 100 м2; 5: 1.1; 6: 1; 7: 1.1 | [22 empty] | Шпатлевка ранее окрашенных фасадов под окраску перхлорвиниловыми красками: простых с земли и лесов
| 1 | ОТ(ЗТ) |  |  |  | 4: чел.-ч; 7: 21.78; 12: 5342.85 | [23 empty] | ОТ(ЗТ)
| 1-100-30 | Средний разряд работы 3,0 |  |  |  | 4: чел.-ч; 5: 19.8; 7: 21.78; 10: 245.31; 12: 5342.85 | [24 empty] | Средний разряд работы 3,0
| 2 | ЭМ |  |  |  | 12: 12.53 | [23 empty] | ЭМ
|  | ОТм(ЗТм) |  |  |  | 4: чел.-ч; 7: 0.022; 12: 6.08 | [23 empty] | ОТм(ЗТм)
| 91.06.03-060 | Лебедки электрические тяговым усилием до 5,79 кН (0,59 т) |  |  |  | маш.час | 0.09 |  | 0.099 | 6.62 | 1.22 | 8.08 |  | 0.8 | [24 empty] | Лебедки электрические тяговым усилием до 5,79 кН (0,59 т)
| 91.14.02-001 | Автомобили бортовые, грузоподъемность до 5 т |  |  |  | 4: маш.час; 5: 0.02; 7: 0.022; 10: 533.1; 12: 11.73 | [24 empty] | Автомобили бортовые, грузоподъемность до 5 т
| 4-100-040 | ОТм(Зтм) Средний разряд машинистов 4 |  |  |  | 4: чел.-ч; 5: 0.02; 7: 0.022; 10: 276.23; 12: 6.08 | [25 empty] | ОТм(Зтм) Средний разряд машинистов 4
| 4 | М |  |  |  | 12: 15791.09 | [23 empty] | М
| 01.7.10.17-0141 | Пемза |  |  |  | кг | 1.56 |  | 1.716 | 2507.62 | 1.22 | 3059.3 |  | 5249.76 | [24 empty] | Пемза
| 14.5.11.08-0002 | Шпатлевка поливинилхлоридная ХВ-004 |  |  |  | т | 0.05 |  | 0.055 | 123651.99 | 1.55 | 191660.58 |  | 10541.33 | [24 empty] | Шпатлевка поливинилхлоридная ХВ-004
|  | Итого прямые затраты |  |  |  | 12: 21152.55 | [26 empty] | Итого прямые затраты
|  | ФОТ |  |  |  | 12: 5348.93 | [27 empty] | ФОТ
| Пр/812-096.0-1 | НР Малярные работы (ремонтно-строительные) |  |  |  | 4: %; 5: 90; 7: 90; 12: 4814.04 | [27 empty] | НР Малярные работы (ремонтно-строительные)
| Пр/774-096.0 | СП Малярные работы (ремонтно-строительные) |  |  |  | 4: %; 5: 46; 7: 46; 12: 2460.51 | [27 empty] | СП Малярные работы (ремонтно-строительные)
|  | Всего по позиции |  |  |  | 10: 25842.82; 12: 28427.1 | [28 empty] | Всего по позиции
31 | ГЭСНр62-02-008-04 | Окраска перхлорвиниловыми красками по подготовленной поверхности фасадов: простых за 2 раза с земли и лесов |  |  |  | 4: 100 м2; 5: 1.1; 6: 1; 7: 1.1 | [22 empty] | Окраска перхлорвиниловыми красками по подготовленной поверхности фасадов: простых за 2 раза с земли и лесов
| 1 | ОТ(ЗТ) |  |  |  | 4: чел.-ч; 7: 12.76; 12: 3169.58 | [23 empty] | ОТ(ЗТ)
| 1-100-31 | Средний разряд работы 3,1 |  |  |  | 4: чел.-ч; 5: 11.6; 7: 12.76; 10: 248.4; 12: 3169.58 | [24 empty] | Средний разряд работы 3,1
| 2 | ЭМ |  |  |  | 12: 188.42 | [23 empty] | ЭМ
|  | ОТм(ЗТм) |  |  |  | 4: чел.-ч; 7: 0.088; 12: 24.31 | [23 empty] | ОТм(ЗТм)
| 91.06.03-060 | Лебедки электрические тяговым усилием до 5,79 кН (0,59 т) |  |  |  | маш.час | 0.09 |  | 0.099 | 6.62 | 1.22 | 8.08 |  | 0.8 | [24 empty] | Лебедки электрические тяговым усилием до 5,79 кН (0,59 т)
| 91.14.02-001 | Автомобили бортовые, грузоподъемность до 5 т |  |  |  | 4: маш.час; 5: 0.08; 7: 0.088; 10: 533.1; 12: 46.91 | [24 empty] | Автомобили бортовые, грузоподъемность до 5 т
| 4-100-040 | ОТм(Зтм) Средний разряд машинистов 4 |  |  |  | 4: чел.-ч; 5: 0.08; 7: 0.088; 10: 276.23; 12: 24.31 | [25 empty] | ОТм(Зтм) Средний разряд машинистов 4
| 91.18.01-011 | Компрессоры поршневые передвижные с электродвигателем, давление до 0,6 МПа (6 атм), производительность до 0,83 м3/мин |  |  |  | 4: маш.час; 5: 5.2; 7: 5.72; 10: 11.78; 12: 67.38 | [24 empty] | Компрессоры поршневые передвижные с электродвигателем, давление до 0,6 МПа (6 атм), производительность до 0,83 м3/мин
| 91.21.01-012 | Агрегаты окрасочные высокого давления для окраски поверхностей конструкций, мощность 1 кВт |  |  |  | маш.час | 10.4 |  | 11.44 | 5.67 | 1.13 | 6.41 |  | 73.33 | [24 empty] | Агрегаты окрасочные высокого давления для окраски поверхностей конструкций, мощность 1 кВт
| 4 | М |  |  |  | 12: 170.56 | [23 empty] | М
| 01.7.20.08-0051 | Ветошь хлопчатобумажная цветная |  |  |  | кг | 0.41 |  | 0.451 | 56.11 | 1.64 | 92.02 |  | 41.5 | [24 empty] | Ветошь хлопчатобумажная цветная
| 14.5.09.11-0102 | Уайт-спирит |  |  |  | кг | 1.6 |  | 1.76 | 60.6 | 1.21 | 73.33 |  | 129.06 | [24 empty] | Уайт-спирит
|  | Итого прямые затраты |  |  |  | 12: 3552.87 | [26 empty] | Итого прямые затраты
|  | ФОТ |  |  |  | 12: 3193.89 | [27 empty] | ФОТ
| Пр/812-096.0-1 | НР Малярные работы (ремонтно-строительные) |  |  |  | 4: %; 5: 90; 7: 90; 12: 2874.5 | [27 empty] | НР Малярные работы (ремонтно-строительные)
| Пр/774-096.0 | СП Малярные работы (ремонтно-строительные) |  |  |  | 4: %; 5: 46; 7: 46; 12: 1469.19 | [27 empty] | СП Малярные работы (ремонтно-строительные)
|  | Всего по позиции |  |  |  | 10: 7178.69; 12: 7896.56 | [28 empty] | Всего по позиции
32 | ФСБЦ-14.4.02.07-0002 | Краска ХВ-161 перхлорвиниловая фасадная марок А, Б |  |  |  | т | 0.05918 | 1 | 0.05918 | 119850.13 | 1.13 | 135430.65 |  | 8014.79 | [22 empty] | Краска ХВ-161 перхлорвиниловая фасадная марок А, Б
|  | Всего по позиции |  |  |  | 12: 8014.79 | [28 empty] | Всего по позиции
фасад | [46 empty] | фасад
33 | ГЭСНр61-02-001-01 | Ремонт штукатурки гладких фасадов по камню и бетону с земли и лесов: цементно-известковым раствором площадью отдельных мест до 5 м2 толщиной слоя до 20 мм |  |  |  | 4: 100 м2; 5: 1.8659; 6: 1; 7: 1.8659 | [22 empty] | Ремонт штукатурки гладких фасадов по камню и бетону с земли и лесов: цементно-известковым раствором площадью отдельных мест до 5 м2 толщиной слоя до 20 мм
| 1 | ОТ(ЗТ) |  |  |  | 4: чел.-ч; 7: 324.6753; 12: 81652.59 | [23 empty] | ОТ(ЗТ)
| 1-100-32 | Средний разряд работы 3,2 |  |  |  | 4: чел.-ч; 5: 174; 7: 324.6753; 10: 251.49; 12: 81652.59 | [24 empty] | Средний разряд работы 3,2
| 2 | ЭМ |  |  |  | 12: 1620.43 | [23 empty] | ЭМ
|  | ОТм(ЗТм) |  |  |  | 4: чел.-ч; 7: 2.4631; 12: 680.37 | [23 empty] | ОТм(ЗТм)
| 91.06.03-060 | Лебедки электрические тяговым усилием до 5,79 кН (0,59 т) |  |  |  | маш.час | 0.71 |  | 1.3248 | 6.62 | 1.22 | 8.08 |  | 10.7 | [24 empty] | Лебедки электрические тяговым усилием до 5,79 кН (0,59 т)
| 91.06.05-060 | Погрузчики одноковшовые универсальные фронтальные пневмоколесные, номинальная вместимость основного ковша 0,46 м3, грузоподъемность 1 т |  |  |  | 4: маш.час; 5: 1.32; 7: 2.4631; 10: 653.55; 12: 1609.73 | [24 empty] | Погрузчики одноковшовые универсальные фронтальные пневмоколесные, номинальная вместимость основного ковша 0,46 м3, грузоподъемность 1 т
| 4-100-040 | ОТм(Зтм) Средний разряд машинистов 4 |  |  |  | 4: чел.-ч; 5: 1.32; 7: 2.4631; 10: 276.23; 12: 680.37 | [25 empty] | ОТм(Зтм) Средний разряд машинистов 4
| 4 | М |  |  |  | 12: 15748.46 | [23 empty] | М
| 01.7.03.01-0001 | Вода |  |  |  | м3 | 0.35 |  | 0.65308 | 35.71 | 0.52 | 18.57 |  | 12.13 | [24 empty] | Вода
| 04.3.01.07-0025 | Раствор штукатурный, известковый, М100 |  |  |  | м3 | 2.2 |  | 4.1051 | 3392.36 | 1.13 | 3833.37 |  | 15736.33 | [24 empty] | Раствор штукатурный, известковый, М100
|  | Итого прямые затраты |  |  |  | 12: 99701.85 | [26 empty] | Итого прямые затраты
|  | ФОТ |  |  |  | 12: 82332.96 | [27 empty] | ФОТ
| Пр/812-095.0-1 | НР Штукатурные работы (ремонтно-строительные) |  |  |  | 4: %; 5: 89; 7: 89; 12: 73276.33 | [27 empty] | НР Штукатурные работы (ремонтно-строительные)
| Пр/774-095.0 | СП Штукатурные работы (ремонтно-строительные) |  |  |  | 4: %; 5: 44; 7: 44; 12: 36226.5 | [27 empty] | СП Штукатурные работы (ремонтно-строительные)
|  | Всего по позиции |  |  |  | 10: 112116.98; 12: 209204.68 | [28 empty] | Всего по позиции
34 | ГЭСНр61-01-007-01 | Ремонт штукатурки откосов внутри здания по камню и бетону цементно-известковым раствором: прямолинейных |  |  |  | 4: 100 м2; 5: 0.46608; 6: 1; 7: 0.46608 | [22 empty] | Ремонт штукатурки откосов внутри здания по камню и бетону цементно-известковым раствором: прямолинейных
| 1 | ОТ(ЗТ) |  |  |  | 4: чел.-ч; 7: 178.5366; 12: 46005.31 | [23 empty] | ОТ(ЗТ)
| 1-100-34 | Средний разряд работы 3,4 |  |  |  | 4: чел.-ч; 5: 383.06; 7: 178.5366; 10: 257.68; 12: 46005.31 | [24 empty] | Средний разряд работы 3,4
| 2 | ЭМ |  |  |  | 12: 808.87 | [23 empty] | ЭМ
|  | ОТм(ЗТм) |  |  |  | 4: чел.-ч; 7: 1.7385; 12: 463.51 | [23 empty] | ОТм(ЗТм)
| 91.06.05-060 | Погрузчики одноковшовые универсальные фронтальные пневмоколесные, номинальная вместимость основного ковша 0,46 м3, грузоподъемность 1 т |  |  |  | 4: маш.час; 5: 2.57; 7: 1.1978; 10: 653.55; 12: 782.84 | [24 empty] | Погрузчики одноковшовые универсальные фронтальные пневмоколесные, номинальная вместимость основного ковша 0,46 м3, грузоподъемность 1 т
| 4-100-040 | ОТм(Зтм) Средний разряд машинистов 4 |  |  |  | 4: чел.-ч; 5: 2.57; 7: 1.1978; 10: 276.23; 12: 330.88 | [25 empty] | ОТм(Зтм) Средний разряд машинистов 4
| 91.06.06-048 | Подъемники одномачтовые, грузоподъемность до 500 кг, высота подъема 45 м |  |  |  | маш.час | 1.16 |  | 0.54065 | 37.32 | 1.29 | 48.14 |  | 26.03 | [24 empty] | Подъемники одномачтовые, грузоподъемность до 500 кг, высота подъема 45 м
| 4-100-030 | ОТм(Зтм) Средний разряд машинистов 3 |  |  |  | 4: чел.-ч; 5: 1.16; 7: 0.54065; 10: 245.31; 12: 132.63 | [25 empty] | ОТм(Зтм) Средний разряд машинистов 3
| 4 | М |  |  |  | 12: 7864.32 | [23 empty] | М
| 01.7.03.01-0001 | Вода |  |  |  | м3 | 0.35 |  | 0.16313 | 35.71 | 0.52 | 18.57 |  | 3.03 | [24 empty] | Вода
| 04.3.01.07-0025 | Раствор штукатурный, известковый, М100 |  |  |  | м3 | 4.4 |  | 2.0508 | 3392.36 | 1.13 | 3833.37 |  | 7861.29 | [24 empty] | Раствор штукатурный, известковый, М100
|  | Итого прямые затраты |  |  |  | 12: 55142.01 | [26 empty] | Итого прямые затраты
|  | ФОТ |  |  |  | 12: 46468.82 | [27 empty] | ФОТ
| Пр/812-095.0-1 | НР Штукатурные работы (ремонтно-строительные) |  |  |  | 4: %; 5: 89; 7: 89; 12: 41357.25 | [27 empty] | НР Штукатурные работы (ремонтно-строительные)
| Пр/774-095.0 | СП Штукатурные работы (ремонтно-строительные) |  |  |  | 4: %; 5: 44; 7: 44; 12: 20446.28 | [27 empty] | СП Штукатурные работы (ремонтно-строительные)
|  | Всего по позиции |  |  |  | 10: 250913.02; 12: 116945.54 | [28 empty] | Всего по позиции
35 | ГЭСНр61-03-004-04 | Ремонт штукатурки наружных прямолинейных откосов по камню и бетону цементно-известковым раствором: с телескопических вышек |  |  |  | 4: 100 м2; 5: 0.46608; 6: 1; 7: 0.46608 | [22 empty] | Ремонт штукатурки наружных прямолинейных откосов по камню и бетону цементно-известковым раствором: с телескопических вышек
| 1 | ОТ(ЗТ) |  |  |  | 4: чел.-ч; 7: 175.1529; 12: 46757.06 | [23 empty] | ОТ(ЗТ)
| 1-100-37 | Средний разряд работы 3,7 |  |  |  | 4: чел.-ч; 5: 375.8; 7: 175.1529; 10: 266.95; 12: 46757.06 | [24 empty] | Средний разряд работы 3,7
| 2 | ЭМ |  |  |  | 12: 138008.8 | [23 empty] | ЭМ
|  | ОТм(ЗТм) |  |  |  | 4: чел.-ч; 7: 78.2455; 12: 28916.33 | [23 empty] | ОТм(ЗТм)
| 91.06.05-060 | Погрузчики одноковшовые универсальные фронтальные пневмоколесные, номинальная вместимость основного ковша 0,46 м3, грузоподъемность 1 т |  |  |  | 4: маш.час; 5: 2.64; 7: 1.2305; 10: 653.55; 12: 804.16 | [24 empty] | Погрузчики одноковшовые универсальные фронтальные пневмоколесные, номинальная вместимость основного ковша 0,46 м3, грузоподъемность 1 т
| 4-100-040 | ОТм(Зтм) Средний разряд машинистов 4 |  |  |  | 4: чел.-ч; 5: 2.64; 7: 1.2305; 10: 276.23; 12: 339.89 | [25 empty] | ОТм(Зтм) Средний разряд машинистов 4
| 91.06.09-001 | Подъемники телескопические самоходные, рабочая высота 26 м, грузоподъемность 250 кг |  |  |  | маш.час | 165.24 |  | 77.0151 | 1472.34 | 1.21 | 1781.53 |  | 137204.64 | [24 empty] | Подъемники телескопические самоходные, рабочая высота 26 м, грузоподъемность 250 кг
| 4-100-060 | ОТм(Зтм) Средний разряд машинистов 6 |  |  |  | 4: чел.-ч; 5: 165.24; 7: 77.0151; 10: 371.05; 12: 28576.44 | [25 empty] | ОТм(Зтм) Средний разряд машинистов 6
| 4 | М |  |  |  | 12: 7864.32 | [23 empty] | М
| 01.7.03.01-0001 | Вода |  |  |  | м3 | 0.35 |  | 0.16313 | 35.71 | 0.52 | 18.57 |  | 3.03 | [24 empty] | Вода
| 04.3.01.07-0025 | Раствор штукатурный, известковый, М100 |  |  |  | м3 | 4.4 |  | 2.0508 | 3392.36 | 1.13 | 3833.37 |  | 7861.29 | [24 empty] | Раствор штукатурный, известковый, М100
|  | Итого прямые затраты |  |  |  | 12: 221546.51 | [26 empty] | Итого прямые затраты
|  | ФОТ |  |  |  | 12: 75673.39 | [27 empty] | ФОТ
| Пр/812-095.0-1 | НР Штукатурные работы (ремонтно-строительные) |  |  |  | 4: %; 5: 89; 7: 89; 12: 67349.32 | [27 empty] | НР Штукатурные работы (ремонтно-строительные)
| Пр/774-095.0 | СП Штукатурные работы (ремонтно-строительные) |  |  |  | 4: %; 5: 44; 7: 44; 12: 33296.29 | [27 empty] | СП Штукатурные работы (ремонтно-строительные)
|  | Всего по позиции |  |  |  | 10: 691280.72; 12: 322192.12 | [28 empty] | Всего по позиции
36 | ГЭСНр62-04-005-08 | Очистка вручную поверхности фасадов простых от перхлорвиниловых и масляных красок: с телескопических вышек |  |  |  | 4: 100 м2; 5: 6.88; 6: 1; 7: 6.88 | [22 empty] | Очистка вручную поверхности фасадов простых от перхлорвиниловых и масляных красок: с телескопических вышек
| 1 | ОТ(ЗТ) |  |  |  | 4: чел.-ч; 7: 212.592; 12: 47767.3 | [23 empty] | ОТ(ЗТ)
| 1-100-20 | Средний разряд работы 2,0 |  |  |  | 4: чел.-ч; 5: 30.9; 7: 212.592; 10: 224.69; 12: 47767.3 | [24 empty] | Средний разряд работы 2,0
| 2 | ЭМ |  |  |  | 12: 181402.51 | [23 empty] | ЭМ
|  | ОТм(ЗТм) |  |  |  | 4: чел.-ч; 7: 101.824; 12: 37781.8 | [23 empty] | ОТм(ЗТм)
| 91.06.09-001 | Подъемники телескопические самоходные, рабочая высота 26 м, грузоподъемность 250 кг |  |  |  | маш.час | 14.8 |  | 101.824 | 1472.34 | 1.21 | 1781.53 |  | 181402.51 | [24 empty] | Подъемники телескопические самоходные, рабочая высота 26 м, грузоподъемность 250 кг
| 4-100-060 | ОТм(Зтм) Средний разряд машинистов 6 |  |  |  | 4: чел.-ч; 5: 14.8; 7: 101.824; 10: 371.05; 12: 37781.8 | [25 empty] | ОТм(Зтм) Средний разряд машинистов 6
|  | Итого прямые затраты |  |  |  | 12: 266951.61 | [26 empty] | Итого прямые затраты
|  | ФОТ |  |  |  | 12: 85549.1 | [27 empty] | ФОТ
| Пр/812-096.0-1 | НР Малярные работы (ремонтно-строительные) |  |  |  | 4: %; 5: 90; 7: 90; 12: 76994.19 | [27 empty] | НР Малярные работы (ремонтно-строительные)
| Пр/774-096.0 | СП Малярные работы (ремонтно-строительные) |  |  |  | 4: %; 5: 46; 7: 46; 12: 39352.59 | [27 empty] | СП Малярные работы (ремонтно-строительные)
|  | Всего по позиции |  |  |  | 10: 55711.98; 12: 383298.39 | [28 empty] | Всего по позиции
37 | ГЭСНр62-02-007-01 | Огрунтовка ранее окрашенных фасадов под окраску перхлорвиниловыми красками: простых с земли и лесов |  |  |  | 4: 100 м2; 5: 9.212; 6: 1; 7: 9.212 | [22 empty] | Огрунтовка ранее окрашенных фасадов под окраску перхлорвиниловыми красками: простых с земли и лесов
| 1 | ОТ(ЗТ) |  |  |  | 4: чел.-ч; 7: 30.3997; 12: 7551.29 | [23 empty] | ОТ(ЗТ)
| 1-100-31 | Средний разряд работы 3,1 |  |  |  | 4: чел.-ч; 5: 3.3; 7: 30.3997; 10: 248.4; 12: 7551.29 | [24 empty] | Средний разряд работы 3,1
| 2 | ЭМ |  |  |  | 12: 384.4 | [23 empty] | ЭМ
|  | ОТм(ЗТм) |  |  |  | 4: чел.-ч; 7: 0.09212; 12: 25.45 | [23 empty] | ОТм(ЗТм)
| 91.06.03-060 | Лебедки электрические тяговым усилием до 5,79 кН (0,59 т) |  |  |  | маш.час | 0.09 |  | 0.82908 | 6.62 | 1.22 | 8.08 |  | 6.7 | [24 empty] | Лебедки электрические тяговым усилием до 5,79 кН (0,59 т)
| 91.14.02-001 | Автомобили бортовые, грузоподъемность до 5 т |  |  |  | 4: маш.час; 5: 0.01; 7: 0.09212; 10: 533.1; 12: 49.11 | [24 empty] | Автомобили бортовые, грузоподъемность до 5 т
| 4-100-040 | ОТм(Зтм) Средний разряд машинистов 4 |  |  |  | 4: чел.-ч; 5: 0.01; 7: 0.09212; 10: 276.23; 12: 25.45 | [25 empty] | ОТм(Зтм) Средний разряд машинистов 4
| 91.18.01-011 | Компрессоры поршневые передвижные с электродвигателем, давление до 0,6 МПа (6 атм), производительность до 0,83 м3/мин |  |  |  | 4: маш.час; 5: 1.45; 7: 13.3574; 10: 11.78; 12: 157.35 | [24 empty] | Компрессоры поршневые передвижные с электродвигателем, давление до 0,6 МПа (6 атм), производительность до 0,83 м3/мин
| 91.21.01-012 | Агрегаты окрасочные высокого давления для окраски поверхностей конструкций, мощность 1 кВт |  |  |  | маш.час | 2.9 |  | 26.7149 | 5.67 | 1.13 | 6.41 |  | 171.24 | [24 empty] | Агрегаты окрасочные высокого давления для окраски поверхностей конструкций, мощность 1 кВт
| 4 | М |  |  |  | 12: 23475.51 | [23 empty] | М
| 14.4.01.19-0001 | Грунтовка ХС-04 |  |  |  | т | 0.0161 |  | 0.14831 | 123658.44 | 1.28 | 158282.8 |  | 23475.51 | [24 empty] | Грунтовка ХС-04
|  | Итого прямые затраты |  |  |  | 12: 31436.65 | [26 empty] | Итого прямые затраты
|  | ФОТ |  |  |  | 12: 7576.74 | [27 empty] | ФОТ
| Пр/812-096.0-1 | НР Малярные работы (ремонтно-строительные) |  |  |  | 4: %; 5: 90; 7: 90; 12: 6819.07 | [27 empty] | НР Малярные работы (ремонтно-строительные)
| Пр/774-096.0 | СП Малярные работы (ремонтно-строительные) |  |  |  | 4: %; 5: 46; 7: 46; 12: 3485.3 | [27 empty] | СП Малярные работы (ремонтно-строительные)
|  | Всего по позиции |  |  |  | 10: 4531.14; 12: 41741.02 | [28 empty] | Всего по позиции
38 | ГЭСНр62-02-007-07 | Шпатлевка ранее окрашенных фасадов под окраску перхлорвиниловыми красками: простых с земли и лесов |  |  |  | 4: 100 м2; 5: 9.212; 6: 1; 7: 9.212 | [22 empty] | Шпатлевка ранее окрашенных фасадов под окраску перхлорвиниловыми красками: простых с земли и лесов
| 1 | ОТ(ЗТ) |  |  |  | 4: чел.-ч; 7: 182.3982; 12: 44744.1 | [23 empty] | ОТ(ЗТ)
| 1-100-30 | Средний разряд работы 3,0 |  |  |  | 4: чел.-ч; 5: 19.8; 7: 182.3982; 10: 245.31; 12: 44744.1 | [24 empty] | Средний разряд работы 3,0
| 2 | ЭМ |  |  |  | 12: 104.92 | [23 empty] | ЭМ
|  | ОТм(ЗТм) |  |  |  | 4: чел.-ч; 7: 0.18424; 12: 50.89 | [23 empty] | ОТм(ЗТм)
| 91.06.03-060 | Лебедки электрические тяговым усилием до 5,79 кН (0,59 т) |  |  |  | маш.час | 0.09 |  | 0.82908 | 6.62 | 1.22 | 8.08 |  | 6.7 | [24 empty] | Лебедки электрические тяговым усилием до 5,79 кН (0,59 т)
| 91.14.02-001 | Автомобили бортовые, грузоподъемность до 5 т |  |  |  | 4: маш.час; 5: 0.02; 7: 0.18424; 10: 533.1; 12: 98.22 | [24 empty] | Автомобили бортовые, грузоподъемность до 5 т
| 4-100-040 | ОТм(Зтм) Средний разряд машинистов 4 |  |  |  | 4: чел.-ч; 5: 0.02; 7: 0.18424; 10: 276.23; 12: 50.89 | [25 empty] | ОТм(Зтм) Средний разряд машинистов 4
| 4 | М |  |  |  | 12: 132243.64 | [23 empty] | М
| 01.7.10.17-0141 | Пемза |  |  |  | кг | 1.56 |  | 14.3708 | 2507.62 | 1.22 | 3059.3 |  | 43964.49 | [24 empty] | Пемза
| 14.5.11.08-0002 | Шпатлевка поливинилхлоридная ХВ-004 |  |  |  | т | 0.05 |  | 0.4606 | 123651.99 | 1.55 | 191660.58 |  | 88279.15 | [24 empty] | Шпатлевка поливинилхлоридная ХВ-004
|  | Итого прямые затраты |  |  |  | 12: 177143.55 | [26 empty] | Итого прямые затраты
|  | ФОТ |  |  |  | 12: 44794.99 | [27 empty] | ФОТ
| Пр/812-096.0-1 | НР Малярные работы (ремонтно-строительные) |  |  |  | 4: %; 5: 90; 7: 90; 12: 40315.49 | [27 empty] | НР Малярные работы (ремонтно-строительные)
| Пр/774-096.0 | СП Малярные работы (ремонтно-строительные) |  |  |  | 4: %; 5: 46; 7: 46; 12: 20605.7 | [27 empty] | СП Малярные работы (ремонтно-строительные)
|  | Всего по позиции |  |  |  | 10: 25842.81; 12: 238064.74 | [28 empty] | Всего по позиции
39 | ГЭСНр62-02-008-04 | Окраска перхлорвиниловыми красками по подготовленной поверхности фасадов: простых за 2 раза с земли и лесов |  |  |  | 4: 100 м2; 5: 9.212; 6: 1; 7: 9.212 | [22 empty] | Окраска перхлорвиниловыми красками по подготовленной поверхности фасадов: простых за 2 раза с земли и лесов
| 1 | ОТ(ЗТ) |  |  |  | 4: чел.-ч; 7: 106.8595; 12: 26543.91 | [23 empty] | ОТ(ЗТ)
| 1-100-31 | Средний разряд работы 3,1 |  |  |  | 4: чел.-ч; 5: 11.6; 7: 106.8595; 10: 248.4; 12: 26543.91 | [24 empty] | Средний разряд работы 3,1
| 2 | ЭМ |  |  |  | 12: 1577.97 | [23 empty] | ЭМ
|  | ОТм(ЗТм) |  |  |  | 4: чел.-ч; 7: 0.73696; 12: 203.57 | [23 empty] | ОТм(ЗТм)
| 91.06.03-060 | Лебедки электрические тяговым усилием до 5,79 кН (0,59 т) |  |  |  | маш.час | 0.09 |  | 0.82908 | 6.62 | 1.22 | 8.08 |  | 6.7 | [24 empty] | Лебедки электрические тяговым усилием до 5,79 кН (0,59 т)
| 91.14.02-001 | Автомобили бортовые, грузоподъемность до 5 т |  |  |  | 4: маш.час; 5: 0.08; 7: 0.73696; 10: 533.1; 12: 392.87 | [24 empty] | Автомобили бортовые, грузоподъемность до 5 т
| 4-100-040 | ОТм(Зтм) Средний разряд машинистов 4 |  |  |  | 4: чел.-ч; 5: 0.08; 7: 0.73696; 10: 276.23; 12: 203.57 | [25 empty] | ОТм(Зтм) Средний разряд машинистов 4
| 91.18.01-011 | Компрессоры поршневые передвижные с электродвигателем, давление до 0,6 МПа (6 атм), производительность до 0,83 м3/мин |  |  |  | 4: маш.час; 5: 5.2; 7: 47.9026; 10: 11.78; 12: 564.29 | [24 empty] | Компрессоры поршневые передвижные с электродвигателем, давление до 0,6 МПа (6 атм), производительность до 0,83 м3/мин
| 91.21.01-012 | Агрегаты окрасочные высокого давления для окраски поверхностей конструкций, мощность 1 кВт |  |  |  | маш.час | 10.4 |  | 95.8051 | 5.67 | 1.13 | 6.41 |  | 614.11 | [24 empty] | Агрегаты окрасочные высокого давления для окраски поверхностей конструкций, мощность 1 кВт
| 4 | М |  |  |  | 12: 1428.38 | [23 empty] | М
| 01.7.20.08-0051 | Ветошь хлопчатобумажная цветная |  |  |  | кг | 0.41 |  | 3.7769 | 56.11 | 1.64 | 92.02 |  | 347.55 | [24 empty] | Ветошь хлопчатобумажная цветная
| 14.5.09.11-0102 | Уайт-спирит |  |  |  | кг | 1.6 |  | 14.7392 | 60.6 | 1.21 | 73.33 |  | 1080.83 | [24 empty] | Уайт-спирит
|  | Итого прямые затраты |  |  |  | 12: 29753.83 | [26 empty] | Итого прямые затраты
|  | ФОТ |  |  |  | 12: 26747.48 | [27 empty] | ФОТ
| Пр/812-096.0-1 | НР Малярные работы (ремонтно-строительные) |  |  |  | 4: %; 5: 90; 7: 90; 12: 24072.73 | [27 empty] | НР Малярные работы (ремонтно-строительные)
| Пр/774-096.0 | СП Малярные работы (ремонтно-строительные) |  |  |  | 4: %; 5: 46; 7: 46; 12: 12303.84 | [27 empty] | СП Малярные работы (ремонтно-строительные)
|  | Всего по позиции |  |  |  | 10: 7178.7; 12: 66130.4 | [28 empty] | Всего по позиции
40 | ФСБЦ-14.4.02.07-0002 | Краска ХВ-161 перхлорвиниловая фасадная марок А, Б |  |  |  | т | 0.49561 | 1 | 0.49561 | 119850.13 | 1.13 | 135430.65 |  | 67120.38 | [22 empty] | Краска ХВ-161 перхлорвиниловая фасадная марок А, Б
|  | Всего по позиции |  |  |  | 12: 67120.38 | [28 empty] | Всего по позиции
Балконы | [46 empty] | Балконы
41 | ГЭСНр62-04-005-08 | Очистка вручную поверхности фасадов простых от перхлорвиниловых и масляных красок: с телескопических вышек |  |  |  | 4: 100 м2; 5: 0.192; 6: 1; 7: 0.192 | [22 empty] | Очистка вручную поверхности фасадов простых от перхлорвиниловых и масляных красок: с телескопических вышек
| 1 | ОТ(ЗТ) |  |  |  | 4: чел.-ч; 7: 5.9328; 12: 1333.04 | [23 empty] | ОТ(ЗТ)
| 1-100-20 | Средний разряд работы 2,0 |  |  |  | 4: чел.-ч; 5: 30.9; 7: 5.9328; 10: 224.69; 12: 1333.04 | [24 empty] | Средний разряд работы 2,0
| 2 | ЭМ |  |  |  | 12: 5062.4 | [23 empty] | ЭМ
|  | ОТм(ЗТм) |  |  |  | 4: чел.-ч; 7: 2.8416; 12: 1054.38 | [23 empty] | ОТм(ЗТм)
| 91.06.09-001 | Подъемники телескопические самоходные, рабочая высота 26 м, грузоподъемность 250 кг |  |  |  | маш.час | 14.8 |  | 2.8416 | 1472.34 | 1.21 | 1781.53 |  | 5062.4 | [24 empty] | Подъемники телескопические самоходные, рабочая высота 26 м, грузоподъемность 250 кг
| 4-100-060 | ОТм(Зтм) Средний разряд машинистов 6 |  |  |  | 4: чел.-ч; 5: 14.8; 7: 2.8416; 10: 371.05; 12: 1054.38 | [25 empty] | ОТм(Зтм) Средний разряд машинистов 6
|  | Итого прямые затраты |  |  |  | 12: 7449.82 | [26 empty] | Итого прямые затраты
|  | ФОТ |  |  |  | 12: 2387.42 | [27 empty] | ФОТ
| Пр/812-096.0-1 | НР Малярные работы (ремонтно-строительные) |  |  |  | 4: %; 5: 90; 7: 90; 12: 2148.68 | [27 empty] | НР Малярные работы (ремонтно-строительные)
| Пр/774-096.0 | СП Малярные работы (ремонтно-строительные) |  |  |  | 4: %; 5: 46; 7: 46; 12: 1098.21 | [27 empty] | СП Малярные работы (ремонтно-строительные)
|  | Всего по позиции |  |  |  | 10: 55712.03; 12: 10696.71 | [28 empty] | Всего по позиции
42 | ГЭСНр62-02-007-01 | Огрунтовка ранее окрашенных фасадов под окраску перхлорвиниловыми красками: простых с земли и лесов |  |  |  | 4: 100 м2; 5: 0.192; 6: 1; 7: 0.192 | [22 empty] | Огрунтовка ранее окрашенных фасадов под окраску перхлорвиниловыми красками: простых с земли и лесов
| 1 | ОТ(ЗТ) |  |  |  | 4: чел.-ч; 7: 0.6336; 12: 157.39 | [23 empty] | ОТ(ЗТ)
| 1-100-31 | Средний разряд работы 3,1 |  |  |  | 4: чел.-ч; 5: 3.3; 7: 0.6336; 10: 248.4; 12: 157.39 | [24 empty] | Средний разряд работы 3,1
| 2 | ЭМ |  |  |  | 12: 8.01 | [23 empty] | ЭМ
|  | ОТм(ЗТм) |  |  |  | 4: чел.-ч; 7: 0.00192; 12: 0.53 | [23 empty] | ОТм(ЗТм)
| 91.06.03-060 | Лебедки электрические тяговым усилием до 5,79 кН (0,59 т) |  |  |  | маш.час | 0.09 |  | 0.01728 | 6.62 | 1.22 | 8.08 |  | 0.14 | [24 empty] | Лебедки электрические тяговым усилием до 5,79 кН (0,59 т)
| 91.14.02-001 | Автомобили бортовые, грузоподъемность до 5 т |  |  |  | 4: маш.час; 5: 0.01; 7: 0.00192; 10: 533.1; 12: 1.02 | [24 empty] | Автомобили бортовые, грузоподъемность до 5 т
| 4-100-040 | ОТм(Зтм) Средний разряд машинистов 4 |  |  |  | 4: чел.-ч; 5: 0.01; 7: 0.00192; 10: 276.23; 12: 0.53 | [25 empty] | ОТм(Зтм) Средний разряд машинистов 4
| 91.18.01-011 | Компрессоры поршневые передвижные с электродвигателем, давление до 0,6 МПа (6 атм), производительность до 0,83 м3/мин |  |  |  | 4: маш.час; 5: 1.45; 7: 0.2784; 10: 11.78; 12: 3.28 | [24 empty] | Компрессоры поршневые передвижные с электродвигателем, давление до 0,6 МПа (6 атм), производительность до 0,83 м3/мин
| 91.21.01-012 | Агрегаты окрасочные высокого давления для окраски поверхностей конструкций, мощность 1 кВт |  |  |  | маш.час | 2.9 |  | 0.5568 | 5.67 | 1.13 | 6.41 |  | 3.57 | [24 empty] | Агрегаты окрасочные высокого давления для окраски поверхностей конструкций, мощность 1 кВт
| 4 | М |  |  |  | 12: 489.28 | [23 empty] | М
| 14.4.01.19-0001 | Грунтовка ХС-04 |  |  |  | т | 0.0161 |  | 0.0030912 | 123658.44 | 1.28 | 158282.8 |  | 489.28 | [24 empty] | Грунтовка ХС-04
|  | Итого прямые затраты |  |  |  | 12: 655.21 | [26 empty] | Итого прямые затраты
|  | ФОТ |  |  |  | 12: 157.92 | [27 empty] | ФОТ
| Пр/812-096.0-1 | НР Малярные работы (ремонтно-строительные) |  |  |  | 4: %; 5: 90; 7: 90; 12: 142.13 | [27 empty] | НР Малярные работы (ремонтно-строительные)
| Пр/774-096.0 | СП Малярные работы (ремонтно-строительные) |  |  |  | 4: %; 5: 46; 7: 46; 12: 72.64 | [27 empty] | СП Малярные работы (ремонтно-строительные)
|  | Всего по позиции |  |  |  | 10: 4531.15; 12: 869.98 | [28 empty] | Всего по позиции
43 | ГЭСНр62-02-007-07 | Шпатлевка ранее окрашенных фасадов под окраску перхлорвиниловыми красками: простых с земли и лесов |  |  |  | 4: 100 м2; 5: 0.192; 6: 1; 7: 0.192 | [22 empty] | Шпатлевка ранее окрашенных фасадов под окраску перхлорвиниловыми красками: простых с земли и лесов
| 1 | ОТ(ЗТ) |  |  |  | 4: чел.-ч; 7: 3.8016; 12: 932.57 | [23 empty] | ОТ(ЗТ)
| 1-100-30 | Средний разряд работы 3,0 |  |  |  | 4: чел.-ч; 5: 19.8; 7: 3.8016; 10: 245.31; 12: 932.57 | [24 empty] | Средний разряд работы 3,0
| 2 | ЭМ |  |  |  | 12: 2.19 | [23 empty] | ЭМ
|  | ОТм(ЗТм) |  |  |  | 4: чел.-ч; 7: 0.00384; 12: 1.06 | [23 empty] | ОТм(ЗТм)
| 91.06.03-060 | Лебедки электрические тяговым усилием до 5,79 кН (0,59 т) |  |  |  | маш.час | 0.09 |  | 0.01728 | 6.62 | 1.22 | 8.08 |  | 0.14 | [24 empty] | Лебедки электрические тяговым усилием до 5,79 кН (0,59 т)
| 91.14.02-001 | Автомобили бортовые, грузоподъемность до 5 т |  |  |  | 4: маш.час; 5: 0.02; 7: 0.00384; 10: 533.1; 12: 2.05 | [24 empty] | Автомобили бортовые, грузоподъемность до 5 т
| 4-100-040 | ОТм(Зтм) Средний разряд машинистов 4 |  |  |  | 4: чел.-ч; 5: 0.02; 7: 0.00384; 10: 276.23; 12: 1.06 | [25 empty] | ОТм(Зтм) Средний разряд машинистов 4
| 4 | М |  |  |  | 12: 2756.26 | [23 empty] | М
| 01.7.10.17-0141 | Пемза |  |  |  | кг | 1.56 |  | 0.29952 | 2507.62 | 1.22 | 3059.3 |  | 916.32 | [24 empty] | Пемза
| 14.5.11.08-0002 | Шпатлевка поливинилхлоридная ХВ-004 |  |  |  | т | 0.05 |  | 0.0096 | 123651.99 | 1.55 | 191660.58 |  | 1839.94 | [24 empty] | Шпатлевка поливинилхлоридная ХВ-004
|  | Итого прямые затраты |  |  |  | 12: 3692.08 | [26 empty] | Итого прямые затраты
|  | ФОТ |  |  |  | 12: 933.63 | [27 empty] | ФОТ
| Пр/812-096.0-1 | НР Малярные работы (ремонтно-строительные) |  |  |  | 4: %; 5: 90; 7: 90; 12: 840.27 | [27 empty] | НР Малярные работы (ремонтно-строительные)
| Пр/774-096.0 | СП Малярные работы (ремонтно-строительные) |  |  |  | 4: %; 5: 46; 7: 46; 12: 429.47 | [27 empty] | СП Малярные работы (ремонтно-строительные)
|  | Всего по позиции |  |  |  | 10: 25842.81; 12: 4961.82 | [28 empty] | Всего по позиции
44 | ГЭСНр62-02-008-04 | Окраска перхлорвиниловыми красками по подготовленной поверхности фасадов: простых за 2 раза с земли и лесов |  |  |  | 4: 100 м2; 5: 0.192; 6: 1; 7: 0.192 | [22 empty] | Окраска перхлорвиниловыми красками по подготовленной поверхности фасадов: простых за 2 раза с земли и лесов
| 1 | ОТ(ЗТ) |  |  |  | 4: чел.-ч; 7: 2.2272; 12: 553.24 | [23 empty] | ОТ(ЗТ)
| 1-100-31 | Средний разряд работы 3,1 |  |  |  | 4: чел.-ч; 5: 11.6; 7: 2.2272; 10: 248.4; 12: 553.24 | [24 empty] | Средний разряд работы 3,1
| 2 | ЭМ |  |  |  | 12: 32.89 | [23 empty] | ЭМ
|  | ОТм(ЗТм) |  |  |  | 4: чел.-ч; 7: 0.01536; 12: 4.24 | [23 empty] | ОТм(ЗТм)
| 91.06.03-060 | Лебедки электрические тяговым усилием до 5,79 кН (0,59 т) |  |  |  | маш.час | 0.09 |  | 0.01728 | 6.62 | 1.22 | 8.08 |  | 0.14 | [24 empty] | Лебедки электрические тяговым усилием до 5,79 кН (0,59 т)
| 91.14.02-001 | Автомобили бортовые, грузоподъемность до 5 т |  |  |  | 4: маш.час; 5: 0.08; 7: 0.01536; 10: 533.1; 12: 8.19 | [24 empty] | Автомобили бортовые, грузоподъемность до 5 т
| 4-100-040 | ОТм(Зтм) Средний разряд машинистов 4 |  |  |  | 4: чел.-ч; 5: 0.08; 7: 0.01536; 10: 276.23; 12: 4.24 | [25 empty] | ОТм(Зтм) Средний разряд машинистов 4
| 91.18.01-011 | Компрессоры поршневые передвижные с электродвигателем, давление до 0,6 МПа (6 атм), производительность до 0,83 м3/мин |  |  |  | 4: маш.час; 5: 5.2; 7: 0.9984; 10: 11.78; 12: 11.76 | [24 empty] | Компрессоры поршневые передвижные с электродвигателем, давление до 0,6 МПа (6 атм), производительность до 0,83 м3/мин
| 91.21.01-012 | Агрегаты окрасочные высокого давления для окраски поверхностей конструкций, мощность 1 кВт |  |  |  | маш.час | 10.4 |  | 1.9968 | 5.67 | 1.13 | 6.41 |  | 12.8 | [24 empty] | Агрегаты окрасочные высокого давления для окраски поверхностей конструкций, мощность 1 кВт
| 4 | М |  |  |  | 12: 29.77 | [23 empty] | М
| 01.7.20.08-0051 | Ветошь хлопчатобумажная цветная |  |  |  | кг | 0.41 |  | 0.07872 | 56.11 | 1.64 | 92.02 |  | 7.24 | [24 empty] | Ветошь хлопчатобумажная цветная
| 14.5.09.11-0102 | Уайт-спирит |  |  |  | кг | 1.6 |  | 0.3072 | 60.6 | 1.21 | 73.33 |  | 22.53 | [24 empty] | Уайт-спирит
|  | Итого прямые затраты |  |  |  | 12: 620.14 | [26 empty] | Итого прямые затраты
|  | ФОТ |  |  |  | 12: 557.48 | [27 empty] | ФОТ
| Пр/812-096.0-1 | НР Малярные работы (ремонтно-строительные) |  |  |  | 4: %; 5: 90; 7: 90; 12: 501.73 | [27 empty] | НР Малярные работы (ремонтно-строительные)
| Пр/774-096.0 | СП Малярные работы (ремонтно-строительные) |  |  |  | 4: %; 5: 46; 7: 46; 12: 256.44 | [27 empty] | СП Малярные работы (ремонтно-строительные)
|  | Всего по позиции |  |  |  | 10: 7178.7; 12: 1378.31 | [28 empty] | Всего по позиции
45 | ФСБЦ-14.4.02.07-0002 | Краска ХВ-161 перхлорвиниловая фасадная марок А, Б |  |  |  | т | 0.01033 | 1 | 0.01033 | 119850.13 | 1.13 | 135430.65 |  | 1399 | [22 empty] | Краска ХВ-161 перхлорвиниловая фасадная марок А, Б
|  | Всего по позиции |  |  |  | 12: 1399 | [28 empty] | Всего по позиции
46 | ГЭСН09-04-006-02 | Монтаж ограждающих конструкций стен: из профилированного листа при высоте здания до 30 м |  |  |  | 4: 100 м2; 5: 0.364; 6: 1; 7: 0.364 | [22 empty] | Монтаж ограждающих конструкций стен: из профилированного листа при высоте здания до 30 м
| 1 | ОТ(ЗТ) |  |  |  | 4: чел.-ч; 7: 34.216; 12: 8922.51 | [23 empty] | ОТ(ЗТ)
| 1-100-35 | Средний разряд работы 3,5 |  |  |  | 4: чел.-ч; 5: 94; 7: 34.216; 10: 260.77; 12: 8922.51 | [24 empty] | Средний разряд работы 3,5
| 2 | ЭМ |  |  |  | 12: 11194.64 | [23 empty] | ЭМ
|  | ОТм(ЗТм) |  |  |  | 4: чел.-ч; 7: 5.3362; 12: 2026.96 | [23 empty] | ОТм(ЗТм)
| 91.05.02-005 | Краны козловые, грузоподъемность 32 т |  |  |  | маш.час | 0.89 |  | 0.32396 | 1803.79 | 1.16 | 2092.4 |  | 677.85 | [24 empty] | Краны козловые, грузоподъемность 32 т
| 4-100-060 | ОТм(Зтм) Средний разряд машинистов 6 |  |  |  | 4: чел.-ч; 5: 0.89; 7: 0.32396; 10: 371.05; 12: 120.21 | [25 empty] | ОТм(Зтм) Средний разряд машинистов 6
| 91.05.05-015 | Краны на автомобильном ходу, грузоподъемность 16 т |  |  |  | 4: маш.час; 5: 0.34; 7: 0.12376; 10: 1435.23; 12: 177.62 | [24 empty] | Краны на автомобильном ходу, грузоподъемность 16 т
| 4-100-060 | ОТм(Зтм) Средний разряд машинистов 6 |  |  |  | 4: чел.-ч; 5: 0.34; 7: 0.12376; 10: 371.05; 12: 45.92 | [25 empty] | ОТм(Зтм) Средний разряд машинистов 6
| 91.05.06-007 | Краны на гусеничном ходу, грузоподъемность 25 т |  |  |  | маш.час | 5.8 |  | 2.1112 | 1703.3 | 1.15 | 1958.8 |  | 4135.42 | [24 empty] | Краны на гусеничном ходу, грузоподъемность 25 т
| 4-100-060 | ОТм(Зтм) Средний разряд машинистов 6 |  |  |  | 4: чел.-ч; 5: 5.8; 7: 2.1112; 10: 371.05; 12: 783.36 | [25 empty] | ОТм(Зтм) Средний разряд машинистов 6
| 91.05.06-008 | Краны на гусеничном ходу, грузоподъемность 40 т |  |  |  | 4: маш.час; 5: 4.89; 7: 1.78; 10: 2428.99; 12: 4323.51 | [24 empty] | Краны на гусеничном ходу, грузоподъемность 40 т
| 4-100-070 | ОТм(Зтм) Средний разряд машинистов 7 |  |  |  | 4: чел.-ч; 5: 4.89; 7: 1.78; 10: 395.79; 12: 704.49 | [25 empty] | ОТм(Зтм) Средний разряд машинистов 7
| 91.05.06-009 | Краны на гусеничном ходу, грузоподъемность 50 т |  |  |  | 4: маш.час; 5: 2.24; 7: 0.81536; 10: 2174.66; 12: 1773.13 | [24 empty] | Краны на гусеничном ходу, грузоподъемность 50 т
| 4-100-070 | ОТм(Зтм) Средний разряд машинистов 7 |  |  |  | 4: чел.-ч; 5: 2.24; 7: 0.81536; 10: 395.79; 12: 322.71 | [25 empty] | ОТм(Зтм) Средний разряд машинистов 7
| 91.06.01-003 | Домкраты гидравлические, грузоподъемность 63-100 т |  |  |  | маш.час | 0.99 |  | 0.36036 | 1.75 | 1.28 | 2.24 |  | 0.81 | [24 empty] | Домкраты гидравлические, грузоподъемность 63-100 т
| 91.14.02-001 | Автомобили бортовые, грузоподъемность до 5 т |  |  |  | 4: маш.час; 5: 0.5; 7: 0.182; 10: 533.1; 12: 97.02 | [24 empty] | Автомобили бортовые, грузоподъемность до 5 т
| 4-100-040 | ОТм(Зтм) Средний разряд машинистов 4 |  |  |  | 4: чел.-ч; 5: 0.5; 7: 0.182; 10: 276.23; 12: 50.27 | [25 empty] | ОТм(Зтм) Средний разряд машинистов 4
| 91.17.04-042 | Аппараты для газовой сварки и резки |  |  |  | маш.час | 3.36 |  | 1.223 | 4.35 | 1.18 | 5.13 |  | 6.27 | [24 empty] | Аппараты для газовой сварки и резки
| 91.17.04-171 | Аппараты сварочные для ручной дуговой сварки, сварочный ток до 500 А |  |  |  | маш.час | 0.18 |  | 0.06552 | 51.1 | 0.9 | 45.99 |  | 3.01 | [24 empty] | Аппараты сварочные для ручной дуговой сварки, сварочный ток до 500 А
| 4 | М |  |  |  | 12: 1942.5 | [23 empty] | М
| 01.3.02.08-0001 | Кислород газообразный технический |  |  |  | м3 | 2.98 |  | 1.0847 | 114.64 | 1.03 | 118.08 |  | 128.08 | [24 empty] | Кислород газообразный технический
| 01.3.02.09-0022 | Пропан-бутан смесь техническая |  |  |  | кг | 0.903 |  | 0.32869 | 41.38 | 1.22 | 50.48 |  | 16.59 | [24 empty] | Пропан-бутан смесь техническая
| 01.7.03.04-0001 | Электроэнергия |  |  |  | 4: кВт-ч; 5: 1.4272; 7: 0.5195; 10: 5.99; 12: 3.11 | [24 empty] | Электроэнергия
| 01.7.11.07-0227 | Электроды сварочные для сварки низколегированных и углеродистых сталей УОНИ 13/45, Э42А, диаметр 4-5 мм |  |  |  | кг | 3.4 |  | 1.2376 | 155.63 | 1.06 | 164.97 |  | 204.17 | [24 empty] | Электроды сварочные для сварки низколегированных и углеродистых сталей УОНИ 13/45, Э42А, диаметр 4-5 мм
| 01.7.15.03-0042 | Болты с гайками и шайбами строительные |  |  |  | кг | 7 |  | 2.548 | 174.93 | 1.17 | 204.67 |  | 521.5 | [24 empty] | Болты с гайками и шайбами строительные
| 01.7.15.06-0111 | Гвозди строительные |  |  |  | т | 2e-05 |  | 7.3e-06 | 70296.2 | 1.2 | 84355.44 |  | 0.62 | [24 empty] | Гвозди строительные
| 01.7.20.08-0071 | Канат пеньковый тросовой свивки, пропитанный, диаметр 26 мм |  |  |  | т | 0.00015 |  | 5.46e-05 | 231787.35 | 1.64 | 380131.25 |  | 20.76 | [24 empty] | Канат пеньковый тросовой свивки, пропитанный, диаметр 26 мм
| 07.2.07.12-0011 | Металлоконструкции зданий и сооружений с преобладанием гнутых профилей и круглых труб |  |  |  | т | 0.019 |  | 0.006916 | 105278.81 | 1.19 | 125281.78 |  | 866.45 | [24 empty] | Металлоконструкции зданий и сооружений с преобладанием гнутых профилей и круглых труб
| 08.2.02.11-0007 | Канат двойной свивки ТК, конструкции 6х19(1+6+12)+1 о.с., марка В, из оцинкованной по группе Ж проволоки, маркировочная группа 1570-1770 Н/мм2, диаметр 5,5 мм |  |  |  | 10 м | 0.016 |  | 0.005824 | 307.84 | 1.07 | 329.39 |  | 1.92 | [24 empty] | Канат двойной свивки ТК, конструкции 6х19(1+6+12)+1 о.с., марка В, из оцинкованной по группе Ж проволоки, маркировочная группа 1570-1770 Н/мм2, диаметр 5,5 мм
| 08.3.03.06-0002 | Проволока горячекатаная в мотках, диаметр 6,3-6,5 мм |  |  |  | т | 4e-05 |  | 1.46e-05 | 60258.2 | 1.14 | 68694.35 |  | 1 | [24 empty] | Проволока горячекатаная в мотках, диаметр 6,3-6,5 мм
| 08.3.11.01-1106 | Швеллеры стальные горячекатаные, марки стали Ст3пс, Ст3сп, № 40У, № 40П |  |  |  | т | 0.00297 |  | 0.0010811 | 136760 | 1.05 | 143598 |  | 155.24 | [24 empty] | Швеллеры стальные горячекатаные, марки стали Ст3пс, Ст3сп, № 40У, № 40П
| 11.1.03.01-0061 | Бруски обрезные хвойных пород (ель, сосна), естественной влажности, длина 2-6,5 м, ширина 20-90 мм, толщина 20-90 мм, сорт I |  |  |  | м3 | 0.0013 |  | 0.0004732 | 16496.03 | 0.88 | 14516.51 |  | 6.87 | [24 empty] | Бруски обрезные хвойных пород (ель, сосна), естественной влажности, длина 2-6,5 м, ширина 20-90 мм, толщина 20-90 мм, сорт I
| 14.4.01.01-0003 | Грунтовка ГФ-021 |  |  |  | т | 0.00047 |  | 0.0001711 | 51280.15 | 1.4 | 71792.21 |  | 12.28 | [24 empty] | Грунтовка ГФ-021
| 14.5.09.07-0030 | Растворитель Р-4 |  |  |  | т | 9e-05 |  | 3.28e-05 | 98526.45 | 1.21 | 119217 |  | 3.91 | [24 empty] | Растворитель Р-4
|  | Итого прямые затраты |  |  |  | 12: 24086.61 | [26 empty] | Итого прямые затраты
|  | ФОТ |  |  |  | 12: 10949.47 | [27 empty] | ФОТ
| Пр/812-009.0-1, Приказ № 812/пр от 21.12.2020 п.25 | НР Строительные металлические конструкции |  |  |  | 4: %; 5: 93; 6: 0.9; 7: 83.7; 12: 9164.71 | [27 empty] | НР Строительные металлические конструкции
| Пр/774-009.0, Приказ № 774/пр от 11.12.2020 п.16 | СП Строительные металлические конструкции |  |  |  | 4: %; 5: 62; 6: 0.85; 7: 52.7; 12: 5770.37 | [27 empty] | СП Строительные металлические конструкции
|  | Всего по позиции |  |  |  | 10: 107202.45; 12: 39021.69 | [28 empty] | Всего по позиции
47 | ФСБЦ-08.3.09.01-0118 | Профнастил оцинкованный С10-1100-0,5 |  |  |  | м2 | 40.04 | 1 | 40.04 | 407.1 | 0.92 | 374.53 |  | 14996.18 | [22 empty] | Профнастил оцинкованный С10-1100-0,5
|  | Всего по позиции |  |  |  | 12: 14996.18 | [28 empty] | Всего по позиции
Заголовок | [46 empty] | Заголовок
48 | ГЭСН08-07-001-02 | Установка и разборка наружных инвентарных лесов высотой до 16 м: трубчатых для прочих отделочных работ |  |  |  | 4: 100 м2; 5: 9.73; 6: 1; 7: 9.73 | [22 empty] | Установка и разборка наружных инвентарных лесов высотой до 16 м: трубчатых для прочих отделочных работ
| 1 | ОТ(ЗТ) |  |  |  | 4: чел.-ч; 7: 423.255; 12: 105136.54 | [23 empty] | ОТ(ЗТ)
| 1-100-31 | Средний разряд работы 3,1 |  |  |  | 4: чел.-ч; 5: 43.5; 7: 423.255; 10: 248.4; 12: 105136.54 | [24 empty] | Средний разряд работы 3,1
| 2 | ЭМ |  |  |  | 12: 363.09 | [23 empty] | ЭМ
|  | ОТм(ЗТм) |  |  |  | 4: чел.-ч; 7: 0.6811; 12: 188.14 | [23 empty] | ОТм(ЗТм)
| 91.14.02-001 | Автомобили бортовые, грузоподъемность до 5 т |  |  |  | 4: маш.час; 5: 0.07; 7: 0.6811; 10: 533.1; 12: 363.09 | [24 empty] | Автомобили бортовые, грузоподъемность до 5 т
| 4-100-040 | ОТм(Зтм) Средний разряд машинистов 4 |  |  |  | 4: чел.-ч; 5: 0.07; 7: 0.6811; 10: 276.23; 12: 188.14 | [25 empty] | ОТм(Зтм) Средний разряд машинистов 4
| 4 | М |  |  |  | 12: 38447.04 | [23 empty] | М
| 01.7.16.02-0002 | Леса стальные стоечные приставные хомутовые (стойки, связи, поперечины, лестницы) в комплекте с пробками (хомутами, башмаками, болтами), без щитов настила, высота лесов до 60 м |  |  |  | т | 0.035 |  | 0.34055 | 91734.54 | 1.19 | 109164.1 |  | 37175.83 | [24 empty] | Леса стальные стоечные приставные хомутовые (стойки, связи, поперечины, лестницы) в комплекте с пробками (хомутами, башмаками, болтами), без щитов настила, высота лесов до 60 м
| 11.1.03.01-0063 | Бруски обрезные хвойных пород (ель, сосна), естественной влажности, длина 2-6,5 м, ширина 20-90 мм, толщина 20-90 мм, сорт III |  |  |  | м3 | 0.009 |  | 0.08757 | 16496.03 | 0.88 | 14516.51 |  | 1271.21 | [24 empty] | Бруски обрезные хвойных пород (ель, сосна), естественной влажности, длина 2-6,5 м, ширина 20-90 мм, толщина 20-90 мм, сорт III
|  | Итого прямые затраты |  |  |  | 12: 144134.81 | [26 empty] | Итого прямые затраты
|  | ФОТ |  |  |  | 12: 105324.68 | [27 empty] | ФОТ
| Пр/812-008.0-1, Приказ № 812/пр от 21.12.2020 п.25 | НР Конструкции из кирпича и блоков |  |  |  | 4: %; 5: 110; 6: 0.9; 7: 99; 12: 104271.43 | [27 empty] | НР Конструкции из кирпича и блоков
| Пр/774-008.0, Приказ № 774/пр от 11.12.2020 п.16 | СП Конструкции из кирпича и блоков |  |  |  | 4: %; 5: 69; 6: 0.85; 7: 58.65; 12: 61772.92 | [27 empty] | СП Конструкции из кирпича и блоков
|  | Всего по позиции |  |  |  | 10: 31878.64; 12: 310179.16 | [28 empty] | Всего по позиции
Прочие затраты. | [46 empty] | Прочие затраты.
49 | ГЭСНр57-01-002-03 | Разборка покрытий полов: из керамических плиток |  |  |  | 4: 100 м2; 5: 0.08; 6: 1; 7: 0.08 | [14 empty] | Разборка покрытий полов: из керамических плиток
| 1 | ОТ(ЗТ) |  |  |  | 4: чел.-ч; 7: 5.5896; 12: 1371.18 | [15 empty] | ОТ(ЗТ)
| 1-100-30 | Средний разряд работы 3,0 |  |  |  | 4: чел.-ч; 5: 69.87; 7: 5.5896; 10: 245.31; 12: 1371.18 | [16 empty] | Средний разряд работы 3,0
| 2 | ЭМ |  |  |  | 12: 5.55 | [15 empty] | ЭМ
|  | ОТм(ЗТм) |  |  |  | 4: чел.-ч; 7: 0.1152; 12: 28.26 | [15 empty] | ОТм(ЗТм)
| 91.06.06-048 | Подъемники одномачтовые, грузоподъемность до 500 кг, высота подъема 45 м |  |  |  | маш.час | 1.44 |  | 0.1152 | 37.32 | 1.29 | 48.14 |  | 5.55 | [16 empty] | Подъемники одномачтовые, грузоподъемность до 500 кг, высота подъема 45 м
| 4-100-030 | ОТм(Зтм) Средний разряд машинистов 3 |  |  |  | 4: чел.-ч; 5: 1.44; 7: 0.1152; 10: 245.31; 12: 28.26 | [17 empty] | ОТм(Зтм) Средний разряд машинистов 3
|  | Итого прямые затраты |  |  |  | 12: 1404.99 | [18 empty] | Итого прямые затраты
|  | ФОТ |  |  |  | 12: 1399.44 | [19 empty] | ФОТ
| Пр/812-091.0-1 | НР Полы (ремонтно-строительные) |  |  |  | 4: %; 5: 89; 7: 89; 12: 1245.5 | [19 empty] | НР Полы (ремонтно-строительные)
| Пр/774-091.0 | СП Полы (ремонтно-строительные) |  |  |  | 4: %; 5: 49; 7: 49; 12: 685.73 | [19 empty] | СП Полы (ремонтно-строительные)
|  | Всего по позиции |  |  |  | 10: 41702.75; 12: 3336.22 | [20 empty] | Всего по позиции
50 | ГЭСН46-04-009-01 | Разборка бетонных оснований под полы: на гравии |  |  |  | 4: м3; 5: 0.64; 6: 1; 7: 0.64 | [14 empty] | Разборка бетонных оснований под полы: на гравии
| 1 | ОТ(ЗТ) |  |  |  | 4: чел.-ч; 7: 4.928; 12: 1285.07 | [15 empty] | ОТ(ЗТ)
| 1-100-35 | Средний разряд работы 3,5 |  |  |  | 4: чел.-ч; 5: 7.7; 7: 4.928; 10: 260.77; 12: 1285.07 | [16 empty] | Средний разряд работы 3,5
| 2 | ЭМ |  |  |  | 12: 181.44 | [15 empty] | ЭМ
| 91.18.01-508 | Компрессоры винтовые передвижные с электродвигателем, давление до 1 МПа (10 атм), производительность до 5 м3/мин |  |  |  | 4: маш.час; 5: 2.26; 7: 1.4464; 10: 120.88; 12: 174.84 | [16 empty] | Компрессоры винтовые передвижные с электродвигателем, давление до 1 МПа (10 атм), производительность до 5 м3/мин
| 91.21.10-002 | Молотки отбойные пневматические при работе от передвижных компрессоров |  |  |  | 4: маш.час; 5: 4.52; 7: 2.8928; 10: 2.28; 12: 6.6 | [16 empty] | Молотки отбойные пневматические при работе от передвижных компрессоров
|  | Итого прямые затраты |  |  |  | 12: 1466.51 | [18 empty] | Итого прямые затраты
|  | ФОТ |  |  |  | 12: 1285.07 | [19 empty] | ФОТ
| Пр/812-040.2-1 | НР Работы по реконструкции зданий и сооружений: разборка отдельных конструктивных элементов здания (сооружения), а также зданий (сооружений) в целом |  |  |  | 4: %; 5: 91; 7: 91; 12: 1169.41 | [19 empty] | НР Работы по реконструкции зданий и сооружений: разборка отдельных конструктивных элементов здания (сооружения), а также зданий (сооружений) в целом
| Пр/774-040.2 | СП Работы по реконструкции зданий и сооружений: разборка отдельных конструктивных элементов здания (сооружения), а также зданий (сооружений) в целом |  |  |  | 4: %; 5: 52; 7: 52; 12: 668.24 | [19 empty] | СП Работы по реконструкции зданий и сооружений: разборка отдельных конструктивных элементов здания (сооружения), а также зданий (сооружений) в целом
|  | Всего по позиции |  |  |  | 10: 5162.75; 12: 3304.16 | [20 empty] | Всего по позиции
51 | ГЭСН11-01-002-09 | Устройство подстилающих слоев: бетонных |  |  |  | 4: м3; 5: 0.64; 6: 1; 7: 0.64 | [14 empty] | Устройство подстилающих слоев: бетонных
| 1 | ОТ(ЗТ) |  |  |  | 4: чел.-ч; 7: 2.3424; 12: 564.94 | [15 empty] | ОТ(ЗТ)
| 1-100-28 | Средний разряд работы 2,8 |  |  |  | 4: чел.-ч; 5: 3.66; 7: 2.3424; 10: 241.18; 12: 564.94 | [16 empty] | Средний разряд работы 2,8
| 2 | ЭМ |  |  |  | 12: 2.62 | [15 empty] | ЭМ
| 91.07.04-002 | Вибраторы поверхностные |  |  |  | 4: маш.час; 5: 0.48; 7: 0.3072; 10: 8.54; 12: 2.62 | [16 empty] | Вибраторы поверхностные
| 4 | М |  |  |  | 12: 289.99 | [15 empty] | М
| 01.2.03.03-0044 | Мастика битумно-латексная кровельная |  |  |  | т | 0.002 |  | 0.00128 | 173444.52 | 1.25 | 216805.65 |  | 277.51 | [16 empty] | Мастика битумно-латексная кровельная
| 01.7.03.01-0001 | Вода |  |  |  | м3 | 0.35 |  | 0.224 | 35.71 | 0.52 | 18.57 |  | 4.16 | [16 empty] | Вода
| 11.1.03.05-0066 | Доска необрезная хвойных пород, естественной влажности, длина 2-6,5 м, ширина 100-250, толщина 30-50 мм, сорт IV |  |  |  | м3 | 0.001 |  | 0.00064 | 7555 | 1.72 | 12994.6 |  | 8.32 | [16 empty] | Доска необрезная хвойных пород, естественной влажности, длина 2-6,5 м, ширина 100-250, толщина 30-50 мм, сорт IV
|  | Итого прямые затраты |  |  |  | 12: 857.55 | [18 empty] | Итого прямые затраты
|  | ФОТ |  |  |  | 12: 564.94 | [19 empty] | ФОТ
| Пр/812-011.0-1, Приказ № 812/пр от 21.12.2020 п.25 | НР Полы |  |  |  | 4: %; 5: 112; 6: 0.9; 7: 100.8; 12: 569.46 | [19 empty] | НР Полы
| Пр/774-011.0, Приказ № 774/пр от 11.12.2020 п.16 | СП Полы |  |  |  | 4: %; 5: 65; 6: 0.85; 7: 55.25; 12: 312.13 | [19 empty] | СП Полы
|  | Всего по позиции |  |  |  | 10: 2717.41; 12: 1739.14 | [20 empty] | Всего по позиции
52 | ФСБЦ-04.1.02.05-0003 | Смеси бетонные тяжелого бетона (БСТ), класс В7,5 (М100) |  |  |  | м3 | 0.6528 | 1 | 0.6528 | 4470.66 | 0.91 | 4068.3 |  | 2655.79 | [14 empty] | Смеси бетонные тяжелого бетона (БСТ), класс В7,5 (М100)
|  | Всего по позиции |  |  |  | 12: 2655.79 | [20 empty] | Всего по позиции
53 | ГЭСН11-01-011-01 | Устройство стяжек: цементных толщиной 20 мм |  |  |  | 4: 100 м2; 5: 0.08; 6: 1; 7: 0.08 | [14 empty] | Устройство стяжек: цементных толщиной 20 мм
| 1 | ОТ(ЗТ) |  |  |  | 4: чел.-ч; 7: 2.848; 12: 651.68 | [15 empty] | ОТ(ЗТ)
| 1-100-22 | Средний разряд работы 2,2 |  |  |  | 4: чел.-ч; 5: 35.6; 7: 2.848; 10: 228.82; 12: 651.68 | [16 empty] | Средний разряд работы 2,2
| 2 | ЭМ |  |  |  | 12: 10.23 | [15 empty] | ЭМ
|  | ОТм(ЗТм) |  |  |  | 4: чел.-ч; 7: 0.1016; 12: 24.92 | [15 empty] | ОТм(ЗТм)
| 91.06.06-048 | Подъемники одномачтовые, грузоподъемность до 500 кг, высота подъема 45 м |  |  |  | маш.час | 1.27 |  | 0.1016 | 37.32 | 1.29 | 48.14 |  | 4.89 | [16 empty] | Подъемники одномачтовые, грузоподъемность до 500 кг, высота подъема 45 м
| 4-100-030 | ОТм(Зтм) Средний разряд машинистов 3 |  |  |  | 4: чел.-ч; 5: 1.27; 7: 0.1016; 10: 245.31; 12: 24.92 | [17 empty] | ОТм(Зтм) Средний разряд машинистов 3
| 91.07.04-002 | Вибраторы поверхностные |  |  |  | 4: маш.час; 5: 7.82; 7: 0.6256; 10: 8.54; 12: 5.34 | [16 empty] | Вибраторы поверхностные
| 4 | М |  |  |  | 12: 5.2 | [15 empty] | М
| 01.7.03.01-0001 | Вода |  |  |  | м3 | 3.5 |  | 0.28 | 35.71 | 0.52 | 18.57 |  | 5.2 | [16 empty] | Вода
|  | Итого прямые затраты |  |  |  | 12: 692.03 | [18 empty] | Итого прямые затраты
|  | ФОТ |  |  |  | 12: 676.6 | [19 empty] | ФОТ
| Пр/812-011.0-1, Приказ № 812/пр от 21.12.2020 п.25 | НР Полы |  |  |  | 4: %; 5: 112; 6: 0.9; 7: 100.8; 12: 682.01 | [19 empty] | НР Полы
| Пр/774-011.0, Приказ № 774/пр от 11.12.2020 п.16 | СП Полы |  |  |  | 4: %; 5: 65; 6: 0.85; 7: 55.25; 12: 373.82 | [19 empty] | СП Полы
|  | Всего по позиции |  |  |  | 10: 21848.25; 12: 1747.86 | [20 empty] | Всего по позиции
54 | ГЭСН11-01-011-02 | Устройство стяжек: на каждые 5 мм изменения толщины стяжки добавлять или исключать к норме 11-01-011-01 +10мм |  |  |  | 4: 100 м2; 5: 0.08; 6: 1; 7: 0.08 | [14 empty] | Устройство стяжек: на каждые 5 мм изменения толщины стяжки добавлять или исключать к норме 11-01-011-01 +10мм
| 1 | на 10мм ПЗ=2 (ОЗП=2; ЭМ=2 к расх.; ЗПМ=2; МАТ=2 к расх.; ТЗ=2; ТЗМ=2) | [33 empty] | на 10мм ПЗ=2 (ОЗП=2; ЭМ=2 к расх.; ЗПМ=2; МАТ=2 к расх.; ТЗ=2; ТЗМ=2)
| 1 | ОТ(ЗТ) |  |  |  | 4: чел.-ч; 7: 0.0704; 12: 16.11 | [15 empty] | ОТ(ЗТ)
| 1-100-22 | Средний разряд работы 2,2 |  |  |  | чел.-ч | 0.44 | 2 | 0.0704 |  |  | 228.82 |  | 16.11 | [16 empty] | Средний разряд работы 2,2
| 2 | ЭМ |  |  |  | 12: 4.35 | [15 empty] | ЭМ
|  | ОТм(ЗТм) |  |  |  | 4: чел.-ч; 7: 0.0336; 12: 8.24 | [15 empty] | ОТм(ЗТм)
| 91.06.06-048 | Подъемники одномачтовые, грузоподъемность до 500 кг, высота подъема 45 м |  |  |  | маш.час | 0.21 | 2 | 0.0336 | 37.32 | 1.29 | 48.14 |  | 1.62 | [16 empty] | Подъемники одномачтовые, грузоподъемность до 500 кг, высота подъема 45 м
| 4-100-030 | ОТм(Зтм) Средний разряд машинистов 3 |  |  |  | чел.-ч | 0.21 | 2 | 0.0336 |  |  | 245.31 |  | 8.24 | [17 empty] | ОТм(Зтм) Средний разряд машинистов 3
| 91.07.04-002 | Вибраторы поверхностные |  |  |  | маш.час | 2 | 2 | 0.32 |  |  | 8.54 |  | 2.73 | [16 empty] | Вибраторы поверхностные
|  | Итого прямые затраты |  |  |  | 12: 28.7 | [18 empty] | Итого прямые затраты
|  | ФОТ |  |  |  | 12: 24.35 | [19 empty] | ФОТ
| Пр/812-011.0-1, Приказ № 812/пр от 21.12.2020 п.25 | НР Полы |  |  |  | 4: %; 5: 112; 6: 0.9; 7: 100.8; 12: 24.54 | [19 empty] | НР Полы
| Пр/774-011.0, Приказ № 774/пр от 11.12.2020 п.16 | СП Полы |  |  |  | 4: %; 5: 65; 6: 0.85; 7: 55.25; 12: 13.45 | [19 empty] | СП Полы
|  | Всего по позиции |  |  |  | 10: 833.63; 12: 66.69 | [20 empty] | Всего по позиции
55 | ФСБЦ-04.3.01.09-0015 | Раствор готовый кладочный, цементный, М150 |  |  |  | м3 | 0.2448 | 1 | 0.2448 | 3948.62 | 1.13 | 4461.94 |  | 1092.28 | [14 empty] | Раствор готовый кладочный, цементный, М150
|  | Всего по позиции |  |  |  | 12: 1092.28 | [20 empty] | Всего по позиции
56 | ГЭСН11-01-027-06 | Устройство покрытий на растворе из сухой смеси с приготовлением раствора в построечных условиях из плиток: гладких неглазурованных керамических для полов одноцветных |  |  |  | 4: 100 м2; 5: 0.08; 6: 1; 7: 0.08 | [14 empty] | Устройство покрытий на растворе из сухой смеси с приготовлением раствора в построечных условиях из плиток: гладких неглазурованных керамических для полов одноцветных
| 1 | ОТ(ЗТ) |  |  |  | 4: чел.-ч; 7: 9.5824; 12: 2409.88 | [15 empty] | ОТ(ЗТ)
| 1-100-32 | Средний разряд работы 3,2 |  |  |  | 4: чел.-ч; 5: 119.78; 7: 9.5824; 10: 251.49; 12: 2409.88 | [16 empty] | Средний разряд работы 3,2
| 2 | ЭМ |  |  |  | 12: 67.32 | [15 empty] | ЭМ
|  | ОТм(ЗТм) |  |  |  | 4: чел.-ч; 7: 0.36; 12: 91.08 | [15 empty] | ОТм(ЗТм)
| 91.06.05-011 | Погрузчики одноковшовые универсальные фронтальные пневмоколесные, номинальная вместимость основного ковша 2,6 м3, грузоподъемность 5 т |  |  |  | 4: маш.час; 5: 0.36; 7: 0.0288; 10: 1603.68; 12: 46.19 | [16 empty] | Погрузчики одноковшовые универсальные фронтальные пневмоколесные, номинальная вместимость основного ковша 2,6 м3, грузоподъемность 5 т
| 4-100-050 | ОТм(Зтм) Средний разряд машинистов 5 |  |  |  | 4: чел.-ч; 5: 0.36; 7: 0.0288; 10: 317.46; 12: 9.14 | [17 empty] | ОТм(Зтм) Средний разряд машинистов 5
| 91.06.06-048 | Подъемники одномачтовые, грузоподъемность до 500 кг, высота подъема 45 м |  |  |  | маш.час | 2.3 |  | 0.184 | 37.32 | 1.29 | 48.14 |  | 8.86 | [16 empty] | Подъемники одномачтовые, грузоподъемность до 500 кг, высота подъема 45 м
| 4-100-030 | ОТм(Зтм) Средний разряд машинистов 3 |  |  |  | 4: чел.-ч; 5: 2.3; 7: 0.184; 10: 245.31; 12: 45.14 | [17 empty] | ОТм(Зтм) Средний разряд машинистов 3
| 91.07.08-024 | Растворосмесители передвижные, объем барабана 65 л |  |  |  | маш.час | 1.56 |  | 0.1248 | 2.31 | 1.15 | 2.66 |  | 0.33 | [16 empty] | Растворосмесители передвижные, объем барабана 65 л
| 4-100-030 | ОТм(Зтм) Средний разряд машинистов 3 |  |  |  | 4: чел.-ч; 5: 1.56; 7: 0.1248; 10: 245.31; 12: 30.61 | [17 empty] | ОТм(Зтм) Средний разряд машинистов 3
| 91.14.02-001 | Автомобили бортовые, грузоподъемность до 5 т |  |  |  | 4: маш.час; 5: 0.28; 7: 0.0224; 10: 533.1; 12: 11.94 | [16 empty] | Автомобили бортовые, грузоподъемность до 5 т
| 4-100-040 | ОТм(Зтм) Средний разряд машинистов 4 |  |  |  | 4: чел.-ч; 5: 0.28; 7: 0.0224; 10: 276.23; 12: 6.19 | [17 empty] | ОТм(Зтм) Средний разряд машинистов 4
| 4 | М |  |  |  | 12: 10147.9 | [15 empty] | М
| 01.7.03.01-0001 | Вода |  |  |  | м3 | 0.1 |  | 0.008 | 35.71 | 0.52 | 18.57 |  | 0.15 | [16 empty] | Вода
| 01.7.20.08-0051 | Ветошь хлопчатобумажная цветная |  |  |  | кг | 0.5 |  | 0.04 | 56.11 | 1.64 | 92.02 |  | 3.68 | [16 empty] | Ветошь хлопчатобумажная цветная
| 04.3.02.09-0102 | Смеси сухие водостойкие для затирки межплиточных швов шириной 1-6 мм (различная цветовая гамма) |  |  |  | т | 0.05 |  | 0.004 | 37800.3 | 2.18 | 82404.65 |  | 329.62 | [16 empty] | Смеси сухие водостойкие для затирки межплиточных швов шириной 1-6 мм (различная цветовая гамма)
| 06.2.02.01-0061 | Плитка керамическая для полов, неглазурованная, гладкая, цветная, толщина 11 мм |  |  |  | м2 | 102 |  | 8.16 | 925.67 | 1.25 | 1157.09 |  | 9441.85 | [16 empty] | Плитка керамическая для полов, неглазурованная, гладкая, цветная, толщина 11 мм
| 14.1.06.02-1002 | Клей монтажный сухой для внутренних работ на основе цементного вяжущего, для плитки |  |  |  | кг | 450 |  | 36 | 8.15 | 1.27 | 10.35 |  | 372.6 | [16 empty] | Клей монтажный сухой для внутренних работ на основе цементного вяжущего, для плитки
|  | Итого прямые затраты |  |  |  | 12: 12716.18 | [18 empty] | Итого прямые затраты
|  | ФОТ |  |  |  | 12: 2500.96 | [19 empty] | ФОТ
| Пр/812-011.0-1, Приказ № 812/пр от 21.12.2020 п.25 | НР Полы |  |  |  | 4: %; 5: 112; 6: 0.9; 7: 100.8; 12: 2520.97 | [19 empty] | НР Полы
| Пр/774-011.0, Приказ № 774/пр от 11.12.2020 п.16 | СП Полы |  |  |  | 4: %; 5: 65; 6: 0.85; 7: 55.25; 12: 1381.78 | [19 empty] | СП Полы
|  | Всего по позиции |  |  |  | 10: 207736.63; 12: 16618.93 | [20 empty] | Всего по позиции
|  | Итого по разделу 2 Фасад |  |  |  | 12: 2080161.01 | [29 empty] | Итого по разделу 2 Фасад
|  | Справочно | [42 empty] | Справочно
|  | затраты труда рабочих |  |  |  | 7: 1953.3579 | [31 empty] | затраты труда рабочих
|  | затраты труда машинистов |  |  |  | 7: 194.7411 | [31 empty] | затраты труда машинистов
Раздел 3. Отмостка | [27 empty] | Раздел 3. Отмостка
57 | ГЭСНр68-02-008-01 | Ремонт тротуаров из литого асфальта (Отмостки) |  |  |  | 4: 100 м2; 5: 0.703; 6: 1; 7: 0.703 | [22 empty] | Ремонт тротуаров из литого асфальта (Отмостки)
| 1 | ОТ(ЗТ) |  |  |  | 4: чел.-ч; 7: 80.142; 12: 18668.28 | [23 empty] | ОТ(ЗТ)
| 1-100-24 | Средний разряд работы 2,4 |  |  |  | 4: чел.-ч; 5: 114; 7: 80.142; 10: 232.94; 12: 18668.28 | [24 empty] | Средний разряд работы 2,4
| 2 | ЭМ |  |  |  | 12: 1365.01 | [23 empty] | ЭМ
|  | ОТм(ЗТм) |  |  |  | 4: чел.-ч; 7: 3.9368; 12: 1087.46 | [23 empty] | ОТм(ЗТм)
| 91.08.09-023 | Трамбовки пневматические при работе от передвижных компрессорных установок |  |  |  | 4: маш.час; 5: 2.4; 7: 1.6872; 10: 12.22; 12: 20.62 | [24 empty] | Трамбовки пневматические при работе от передвижных компрессорных установок
| 91.18.01-007 | Компрессоры винтовые передвижные с двигателем внутреннего сгорания, давление до 0,7 МПа (7 атм), производительность до 5,4 м3/мин |  |  |  | 4: маш.час; 5: 5.6; 7: 3.9368; 10: 340.19; 12: 1339.26 | [24 empty] | Компрессоры винтовые передвижные с двигателем внутреннего сгорания, давление до 0,7 МПа (7 атм), производительность до 5,4 м3/мин
| 4-100-040 | ОТм(Зтм) Средний разряд машинистов 4 |  |  |  | 4: чел.-ч; 5: 5.6; 7: 3.9368; 10: 276.23; 12: 1087.46 | [25 empty] | ОТм(Зтм) Средний разряд машинистов 4
| 91.21.10-002 | Молотки отбойные пневматические при работе от передвижных компрессоров |  |  |  | 4: маш.час; 5: 3.2; 7: 2.2496; 10: 2.28; 12: 5.13 | [24 empty] | Молотки отбойные пневматические при работе от передвижных компрессоров
| 4 | М |  |  |  | 12: 211.78 | [23 empty] | М
| 02.3.01.02-1118 | Песок природный для строительных работ II класс, средний |  |  |  | 4: м3; 5: 0.5; 7: 0.3515; 10: 602.49; 12: 211.78 | [24 empty] | Песок природный для строительных работ II класс, средний
|  | Итого прямые затраты |  |  |  | 12: 21332.53 | [26 empty] | Итого прямые затраты
|  | ФОТ |  |  |  | 12: 19755.74 | [27 empty] | ФОТ
| Пр/812-102.0-1 | НР Благоустройство (ремонтно-строительные) |  |  |  | 4: %; 5: 102; 7: 102; 12: 20150.85 | [27 empty] | НР Благоустройство (ремонтно-строительные)
| Пр/774-102.0 | СП Благоустройство (ремонтно-строительные) |  |  |  | 4: %; 5: 54; 7: 54; 12: 10668.1 | [27 empty] | СП Благоустройство (ремонтно-строительные)
|  | Всего по позиции |  |  |  | 10: 74184.18; 12: 52151.48 | [28 empty] | Всего по позиции
58 | ФСБЦ-02.2.05.04-2056 | Щебень из плотных горных пород для строительных работ М 600, фракция 10-20 мм |  |  |  | м3 | 4.4289 | 1 | 4.4289 | 1839.35 | 0.77 | 1416.3 |  | 6272.65 | [22 empty] | Щебень из плотных горных пород для строительных работ М 600, фракция 10-20 мм
|  | Всего по позиции |  |  |  | 12: 6272.65 | [28 empty] | Всего по позиции
59 | ФСБЦ-04.2.01.01-0049 | Смеси асфальтобетонные плотные мелкозернистые, тип Б, марка II |  |  |  | т | 4.1477 | 1 | 4.1477 | 3622.62 | 1.33 | 4818.08 |  | 19983.95 | [22 empty] | Смеси асфальтобетонные плотные мелкозернистые, тип Б, марка II
|  | Всего по позиции |  |  |  | 12: 19983.95 | [28 empty] | Всего по позиции
Вывока мусора | [46 empty] | Вывока мусора
60 | 47-1 | Погрузка в автотранспортное средство: мусор строительный с погрузкой вручную |  |  |  | т | 58 | 1 | 58 |  |  | 709.35 |  | 41142.3 | [22 empty] | Погрузка в автотранспортное средство: мусор строительный с погрузкой вручную
|  | Всего по позиции |  |  |  | 12: 41142.3 | [28 empty] | Всего по позиции
61 | 02-15-1-01-0020 | Перевозка грузов I класса автомобилями-самосвалами грузоподъемностью до 15 т по дорогам с усовершенствованным (асфальтобетонным, цементобетонным, железобетонным, обработанным органическим вяжущим) дорожным покрытием на расстояние 20 км |  |  |  | т | 58 | 1 | 58 |  |  | 184.33 |  | 10691.14 | [22 empty] | Перевозка грузов I класса автомобилями-самосвалами грузоподъемностью до 15 т по дорогам с усовершенствованным (асфальтобетонным, цементобетонным, железобетонным, обработанным органическим вяжущим) дорожным покрытием на расстояние 20 км
|  | Всего по позиции |  |  |  | 12: 10691.14 | [28 empty] | Всего по позиции
|  | Итого по разделу 3 Отмостка |  |  |  | 12: 130241.52 | [29 empty] | Итого по разделу 3 Отмостка
|  | Справочно | [42 empty] | Справочно
|  | затраты труда рабочих |  |  |  | 7: 80.142 | [31 empty] | затраты труда рабочих
|  | затраты труда машинистов |  |  |  | 7: 3.9368 | [31 empty] | затраты труда машинистов
|  | Итоги по смете: | [45 empty] | Итоги по смете:
|  | Всего прямые затраты (справочно) |  |  |  | 12: 1407875.39 | [34 empty] | Всего прямые затраты (справочно)
|  | в том числе: | [46 empty] | в том числе:
|  | Оплата труда рабочих |  |  |  | 12: 504314.07 | [34 empty] | Оплата труда рабочих
|  | Эксплуатация машин |  |  |  | 12: 342455.35 | [34 empty] | Эксплуатация машин
|  | Оплата труда машинистов (Отм) |  |  |  | 12: 72643.82 | [34 empty] | Оплата труда машинистов (Отм)
|  | Материалы |  |  |  | 12: 436628.71 | [34 empty] | Материалы
|  | Перевозка |  |  |  | 12: 51833.44 | [34 empty] | Перевозка
|  | Строительные работы |  |  |  | 12: 2211751.37 | [34 empty] | Строительные работы
|  | Строительные работы |  |  |  | 12: 2159917.93 | [34 empty] | Строительные работы
|  | в том числе: | [46 empty] | в том числе:
|  | оплата труда |  |  |  | 12: 504314.07 | [34 empty] | оплата труда
|  | эксплуатация машин и механизмов |  |  |  | 12: 342455.35 | [34 empty] | эксплуатация машин и механизмов
|  | оплата труда машинистов (Отм) |  |  |  | 12: 72643.82 | [34 empty] | оплата труда машинистов (Отм)
|  | материалы |  |  |  | 12: 436628.71 | [34 empty] | материалы
|  | накладные расходы |  |  |  | 12: 528172.2 | [34 empty] | накладные расходы
|  | сметная прибыль |  |  |  | 12: 275703.78 | [34 empty] | сметная прибыль
|  | Перевозка |  |  |  | 12: 51833.44 | [34 empty] | Перевозка
|  | Всего ФОТ (справочно) |  |  |  | 12: 576957.89 | [34 empty] | Всего ФОТ (справочно)
|  | Всего накладные расходы (справочно) |  |  |  | 12: 528172.2 | [34 empty] | Всего накладные расходы (справочно)
|  | Всего сметная прибыль (справочно) |  |  |  | 12: 275703.78 | [34 empty] | Всего сметная прибыль (справочно)
|  | ВСЕГО по смете |  |  |  | 12: 2211751.37 | [35 empty] | ВСЕГО по смете
|  | Справочно | [48 empty] | Справочно
|  | затраты труда рабочих |  |  |  | 7: 2035.4291 | [37 empty] | затраты труда рабочих
|  | затраты труда машинистов |  |  |  | 7: 198.679 | [37 empty] | затраты труда машинистов
Составил:
[должность, подпись (инициалы, фамилия)]
Проверил:
[должность, подпись (инициалы, фамилия)]
1. Зарегистрирован Министерством юстиции Российской Федерации 10 сентября 2019 г., регистрационный № 55869), с изменениями, внесенными приказом Министерства строительства и жилищно-коммунального хозяйства Российской Федерации от 20 февраля 2021 г. № 79/пр (зарегистрирован Министерством юстиции Российской Федерации 9 августа 2021 г., регистрационный № 64577)
² Под прочими затратами понимаются затраты, учитываемые в соответствии с пунктом 184 Методики.
³ Под прочими работами понимаются затраты, учитываемые в соответствии с пунктами 122-128 Методики.

## Водоснабжение - ЛСР по Методике
Приложение № 3
Утверждено приказом № 421 от 4 августа 2020 г. Минстроя РФ в редакции приказа № 557 от 7 июля 2022 г.
Наименование программного продукта |  |  |  |  | ГРАНД-Смета, версия 2024.1
Наименование редакции сметных нормативов |  |  |  |  | Приказ Минстроя России от 30.12.2021 № 1046/пр; Приказ Минстроя России от 04.08.2020 № 421/пр; Приказ Минстроя России от 21.12.2020 № 812/пр; Приказ Минстроя России от 11.12.2020 № 774/пр; Приказ Минстроя России от 02.08.2023 № 551/пр; Приказ Минстроя России от 14.11.2023 № 817/пр | [11 empty] | Приказ Минстроя России от 30.12.2021 № 1046/пр; Приказ Минстроя России от 04.08.2020 № 421/пр; Приказ Минстроя России от 21.12.2020 № 812/пр; Приказ Минстроя России от 11.12.2020 № 774/пр; Приказ Минстроя России от 02.08.2023 № 551/пр; Приказ Минстроя России от 14.11.2023 № 817/пр
Реквизиты приказа Минстроя России об утверждении дополнений и изменений к сметным нормативам |  |  |  |  | Приказ Минстроя России от 18 мая 2022 г. № 378/пр, Приказ Минстроя России от 26 августа 2022 г. № 703/пр, Приказ Минстроя России от 26 октября 2022 г. № 905/пр, Приказ Минстроя России от 27 декабря 2022 г. № 1133/пр, Приказ Минстроя России от 10 февраля 2023 г. № 84/пр, Приказ Минстроя России от 11.05.2023 №335/пр; Приказ Минстроя России от 07.07.2022 № 557/пр; Приказ Минстроя России от 02.09.2021 № 636/пр, Приказ Минстроя России от 26.07.2022 № 611/пр; Приказ Минстроя России от 22.04.2022 № 317/пр; Приказ Минстроя России от 02.08.2023 № 551/пр; Приказ Минстроя России от 14.11.2023 № 817/пр | [12 empty] | Приказ Минстроя России от 18 мая 2022 г. № 378/пр, Приказ Минстроя России от 26 августа 2022 г. № 703/пр, Приказ Минстроя России от 26 октября 2022 г. № 905/пр, Приказ Минстроя России от 27 декабря 2022 г. № 1133/пр, Приказ Минстроя России от 10 февраля 2023 г. № 84/пр, Приказ Минстроя России от 11.05.2023 №335/пр; Приказ Минстроя России от 07.07.2022 № 557/пр; Приказ Минстроя России от 02.09.2021 № 636/пр, Приказ Минстроя России от 26.07.2022 № 611/пр; Приказ Минстроя России от 22.04.2022 № 317/пр; Приказ Минстроя России от 02.08.2023 № 551/пр; Приказ Минстроя России от 14.11.2023 № 817/пр
Реквизиты письма Минстроя России об индексах изменения сметной стоимости строительства, включаемые в федеральный реестр сметных нормативов и размещаемые в федеральной государственной информационной системе ценообразования в строительстве, подготовленного в соответствии пунктом 85 Методики расчета индексов изменения сметной стоимости строительства, утвержденной приказом Министерства строительства и жилищно-коммунального хозяйства Российской Федерации от 5 июня 2019 г. № 326/пр¹ |  |  |  |  | Письмо Минстроя России от 22.02.2024 № 10096-ИФ/09 | [9 empty] | Реквизиты письма Минстроя России об индексах изменения сметной стоимости строительства, включаемые в федеральный реестр сметных нормативов и размещаемые в федеральной государственной информационной системе ценообразования в строительстве, подготовленного в соответствии пунктом 85 Методики расчета индексов изменения сметной стоимости строительства, утвержденной приказом Министерства строительства и жилищно-коммунального хозяйства Российской Федерации от 5 июня 2019 г. № 326/пр¹ | Письмо Минстроя России от 22.02.2024 № 10096-ИФ/09 |  |  | Письмо Минстроя России от 22.02.2024 № 10096-ИФ/09
Реквизиты нормативного правового акта об утверждении оплаты труда, утверждаемый в соответствии с пунктом 22(1) Правилами мониторинга цен, утвержденными постановлением Правительства Российской Федерации от 23 декабря 2016 г. № 1452 |  |  |  |  | Приказ Министерства строительства и жилищно-коммунального хозяйства Кабардино-Балкарской Республики от 06.03.2023 № 46 | [9 empty] | Реквизиты нормативного правового акта об утверждении оплаты труда, утверждаемый в соответствии с пунктом 22(1) Правилами мониторинга цен, утвержденными постановлением Правительства Российской Федерации от 23 декабря 2016 г. № 1452 | Приказ Министерства строительства и жилищно-коммунального хозяйства Кабардино-Балкарской Республики от 06.03.2023 № 46 |  |  |  | Приказ Министерства строительства и жилищно-коммунального хозяйства Кабардино-Балкарской Республики от 06.03.2023 № 46
Обоснование принятых текущих цен на строительные ресурсы
Наименование субъекта Российской Федерации |  |  |  |  | 7. Кабардино-Балкарская Республика | [10 empty] | 7. Кабардино-Балкарская Республика |  |  |  |  | 7. Кабардино-Балкарская Республика
Наименование зоны субъекта Российской Федерации
Капитальный ремонт общего имущества в многоквартирном жилом доме, расположенном по адресу: Кабардино-Балкарская Республика, г. Нальчик, ул.Профсоюзная, д.212 | [21 empty] | Капитальный ремонт общего имущества в многоквартирном жилом доме, расположенном по адресу: Кабардино-Балкарская Республика, г. Нальчик, ул.Профсоюзная, д.212
(наименование стройки)
Капитальный ремонт общего имущества в многоквартирном жилом доме, расположенном по адресу: Кабардино-Балкарская Республика, г. Нальчик, ул.Профсоюзная, д.212 | [22 empty] | Капитальный ремонт общего имущества в многоквартирном жилом доме, расположенном по адресу: Кабардино-Балкарская Республика, г. Нальчик, ул.Профсоюзная, д.212
(наименование объекта капитального строительства)
ЛОКАЛЬНЫЙ СМЕТНЫЙ РАСЧЕТ (СМЕТА) № ЛСР 02-01-03
Водоснабжение | [23 empty] | Водоснабжение
(наименование работ и затрат)
Составлен | ресурсно-индексным | методом
Основание | Акт обследования, Дефектная ведомость | [23 empty] | Акт обследования, Дефектная ведомость
(проектная и (или) иная техническая документация)
Составлен(а) в текущем уровне цен |  | I квартал 2024 года | [23 empty] | 15.03.2024
Сметная стоимость |  |  | 352.33 | тыс.руб.
в том числе:
| строительных работ |  | 341.57 | тыс.руб. |  |  |  |  | Средства на оплату труда рабочих |  |  |  | 67.89 | тыс.руб.
| монтажных работ |  | 0 | тыс.руб. |  |  |  |  | Средства на оплату труда машинистов |  |  |  | 2.48 | тыс.руб.
| оборудования |  | 10.76 | тыс.руб. |  |  |  |  | Нормативные затраты труда рабочих |  |  |  | 261.96 | чел.-ч.
| прочих затрат |  | 0 | тыс.руб. |  |  |  |  | Нормативные затраты труда машинистов |  |  |  | 9 | чел.-ч.
№ п/п | Обоснование | Наименование работ и затрат |  |  |  | Единица измерения | Количество |  |  | Сметная стоимость, руб.
[7 empty] | на единицу измерения | коэффициенты | всего с учетом коэффициентов | на единицу измерения в базисном уровне цен | индекс | на единицу измерения в текущем уровне цен | коэффициенты | всего в текущем уровне цен
1 | 2 | 3 |  |  |  | 4 | 5 | 6 | 7 | 8 | 9 | 10 | 11 | 12
Раздел 1. | [26 empty] | Раздел 1.
1 | ГЭСНр65-01-001-02 | Разборка трубопроводов из водогазопроводных труб диаметром: свыше 25 до 32 мм |  |  |  | 4: 100 м; 5: 1; 6: 1; 7: 1 | [13 empty] | Разборка трубопроводов из водогазопроводных труб диаметром: свыше 25 до 32 мм
| Приказ от 04.08.2020 № 421/пр прил.10 табл.3 п.9 | Производство ремонтно-строительных работ осуществляется в жилых зданиях без расселения ОЗП=1,5; ЭМ=1,5 к расх.; ЗПМ=1,5; ТЗ=1,5; ТЗМ=1,5 | [26 empty] | Производство ремонтно-строительных работ осуществляется в жилых зданиях без расселения ОЗП=1,5; ЭМ=1,5 к расх.; ЗПМ=1,5; ТЗ=1,5; ТЗМ=1,5
| 1 | ОТ(ЗТ) |  |  |  | 4: чел.-ч; 7: 51.99; 12: 12431.85 | [15 empty] | ОТ(ЗТ)
| 1-100-27 | Средний разряд работы 2,7 |  |  |  | чел.-ч | 34.66 | 1.5 | 51.99 |  |  | 239.12 |  | 12431.85 | [16 empty] | Средний разряд работы 2,7
| 2 | ЭМ |  |  |  | 12: 32.61 | [15 empty] | ЭМ
|  | ОТм(ЗТм) |  |  |  | 4: чел.-ч; 7: 0.15; 12: 36.8 | [15 empty] | ОТм(ЗТм)
| 91.06.06-048 | Подъемники одномачтовые, грузоподъемность до 500 кг, высота подъема 45 м |  |  |  | маш.час | 0.1 | 1.5 | 0.15 | 37.32 | 1.29 | 48.14 |  | 7.22 | [16 empty] | Подъемники одномачтовые, грузоподъемность до 500 кг, высота подъема 45 м
| 4-100-030 | ОТм(Зтм) Средний разряд машинистов 3 |  |  |  | чел.-ч | 0.1 | 1.5 | 0.15 |  |  | 245.31 |  | 36.8 | [17 empty] | ОТм(Зтм) Средний разряд машинистов 3
| 91.17.04-042 | Аппараты для газовой сварки и резки |  |  |  | маш.час | 3.3 | 1.5 | 4.95 | 4.35 | 1.18 | 5.13 |  | 25.39 | [16 empty] | Аппараты для газовой сварки и резки
| 4 | М |  |  |  | 12: 529.93 | [15 empty] | М
| 01.3.02.03-0001 | Ацетилен газообразный технический |  |  |  | м3 | 0.43 |  | 0.43 | 340.41 | 1.41 | 479.98 |  | 206.39 | [16 empty] | Ацетилен газообразный технический
| 01.3.02.08-0001 | Кислород газообразный технический |  |  |  | м3 | 2.74 |  | 2.74 | 114.64 | 1.03 | 118.08 |  | 323.54 | [16 empty] | Кислород газообразный технический
|  | Итого прямые затраты |  |  |  | 12: 13031.19 | [18 empty] | Итого прямые затраты
|  | ФОТ |  |  |  | 12: 12468.65 | [19 empty] | ФОТ
| Пр/812-099.1-1 | НР Внутренние санитарно-технические работы: демонтаж и разборка (ремонтно-строительные) |  |  |  | 4: %; 5: 87; 7: 87; 12: 10847.73 | [19 empty] | НР Внутренние санитарно-технические работы: демонтаж и разборка (ремонтно-строительные)
| Пр/774-099.1 | СП Внутренние санитарно-технические работы: демонтаж и разборка (ремонтно-строительные) |  |  |  | 4: %; 5: 44; 7: 44; 12: 5486.21 | [19 empty] | СП Внутренние санитарно-технические работы: демонтаж и разборка (ремонтно-строительные)
|  | Всего по позиции |  |  |  | 10: 29365.13; 12: 29365.13 | [20 empty] | Всего по позиции
2 | ГЭСН16-04-005-03 | Прокладка внутренних трубопроводов водоснабжения и отопления из многослойных полипропиленовых труб, из заранее собранных узлов, наружным диаметром: 32 мм |  |  |  | 4: 100 м; 5: 1; 6: 1; 7: 1 | [13 empty] | Прокладка внутренних трубопроводов водоснабжения и отопления из многослойных полипропиленовых труб, из заранее собранных узлов, наружным диаметром: 32 мм
| Приказ от 04.08.2020 № 421/пр п.58б | При применении сметных норм, включенных в сборники ГЭСН (ФЕР, ТЕР), аналогичных технологическим процессам в новом строительстве, в том числе по возведению новых конструктивных элементов ОЗП=1,15; ЭМ=1,25 к расх.; ЗПМ=1,25; ТЗ=1,15; ТЗМ=1,25 | [26 empty] | При применении сметных норм, включенных в сборники ГЭСН (ФЕР, ТЕР), аналогичных технологическим процессам в новом строительстве, в том числе по возведению новых конструктивных элементов ОЗП=1,15; ЭМ=1,25 к расх.; ЗПМ=1,25; ТЗ=1,15; ТЗМ=1,25
| Приказ от 04.08.2020 № 421/пр прил.10 табл.3 п.9 | Производство ремонтно-строительных работ осуществляется в жилых зданиях без расселения ОЗП=1,5; ЭМ=1,5 к расх.; ЗПМ=1,5; ТЗ=1,5; ТЗМ=1,5 | [26 empty] | Производство ремонтно-строительных работ осуществляется в жилых зданиях без расселения ОЗП=1,5; ЭМ=1,5 к расх.; ЗПМ=1,5; ТЗ=1,5; ТЗМ=1,5
| 1 | ОТ(ЗТ) |  |  |  | 4: чел.-ч; 7: 22.08; 12: 5962.48 | [15 empty] | ОТ(ЗТ)
| 1-100-38 | Средний разряд работы 3,8 |  |  |  | чел.-ч | 12.8 | 1.725 | 22.08 |  |  | 270.04 |  | 5962.48 | [16 empty] | Средний разряд работы 3,8
| 2 | ЭМ |  |  |  | 12: 94.02 | [15 empty] | ЭМ
|  | ОТм(ЗТм) |  |  |  | 4: чел.-ч; 7: 0.09375; 12: 27.68 | [15 empty] | ОТм(ЗТм)
| 91.05.01-017 | Краны башенные, грузоподъемность 8 т |  |  |  | маш.час | 0.01 | 1.875 | 0.01875 | 622.62 | 1.2 | 747.14 |  | 14.01 | [16 empty] | Краны башенные, грузоподъемность 8 т
| 4-100-060 | ОТм(Зтм) Средний разряд машинистов 6 |  |  |  | чел.-ч | 0.01 | 1.875 | 0.01875 |  |  | 371.05 |  | 6.96 | [17 empty] | ОТм(Зтм) Средний разряд машинистов 6
| 91.10.09-011 | Установки для гидравлических испытаний трубопроводов, давление нагнетания низкое 0,1 МПа (1 кгс/см2), высокое 10 МПа (100 кгс/см2) |  |  |  | маш.час | 1.27 | 1.875 | 2.3813 | 14.13 | 1.19 | 16.81 |  | 40.03 | [16 empty] | Установки для гидравлических испытаний трубопроводов, давление нагнетания низкое 0,1 МПа (1 кгс/см2), высокое 10 МПа (100 кгс/см2)
| 91.14.02-001 | Автомобили бортовые, грузоподъемность до 5 т |  |  |  | маш.час | 0.04 | 1.875 | 0.075 |  |  | 533.1 |  | 39.98 | [16 empty] | Автомобили бортовые, грузоподъемность до 5 т
| 4-100-040 | ОТм(Зтм) Средний разряд машинистов 4 |  |  |  | чел.-ч | 0.04 | 1.875 | 0.075 |  |  | 276.23 |  | 20.72 | [17 empty] | ОТм(Зтм) Средний разряд машинистов 4
| 4 | М |  |  |  | 12: 546.28 | [15 empty] | М
| 01.7.03.01-0001 | Вода |  |  |  | м3 | 0.8691 |  | 0.8691 | 35.71 | 0.52 | 18.57 |  | 16.14 | [16 empty] | Вода
| 01.7.03.04-0001 | Электроэнергия |  |  |  | 4: кВт-ч; 5: 2.1852; 7: 2.1852; 10: 5.99; 12: 13.09 | [16 empty] | Электроэнергия
| 01.7.15.07-0025 | Дюбели полиэтиленовые распорные, диаметр 10 мм, длина 40 мм |  |  |  | 1000 шт | 0.125 |  | 0.125 | 584.14 | 1.2 | 700.97 |  | 87.62 | [16 empty] | Дюбели полиэтиленовые распорные, диаметр 10 мм, длина 40 мм
| 01.7.15.12-0031 | Шпильки стальные оцинкованные резьбовые, диаметр резьбы М10, длина 100 мм |  |  |  | т | 0.00238 |  | 0.00238 | 150361.36 | 1.2 | 180433.63 |  | 429.43 | [16 empty] | Шпильки стальные оцинкованные резьбовые, диаметр резьбы М10, длина 100 мм
|  | Итого прямые затраты |  |  |  | 12: 6630.46 | [18 empty] | Итого прямые затраты
|  | ФОТ |  |  |  | 12: 5990.16 | [19 empty] | ФОТ
| Пр/812-016.0-1, Приказ № 812/пр от 21.12.2020 п.25 | НР Сантехнические работы - внутренние (трубопроводы, водопровод, канализация, отопление, газоснабжение, вентиляция и кондиционирование воздуха) |  |  |  | 4: %; 5: 121; 6: 0.9; 7: 108.9; 12: 6523.28 | [19 empty] | НР Сантехнические работы - внутренние (трубопроводы, водопровод, канализация, отопление, газоснабжение, вентиляция и кондиционирование воздуха)
| Пр/774-016.0, Приказ № 774/пр от 11.12.2020 п.16 | СП Сантехнические работы - внутренние (трубопроводы, водопровод, канализация, отопление, газоснабжение, вентиляция и кондиционирование воздуха) |  |  |  | 4: %; 5: 72; 6: 0.85; 7: 61.2; 12: 3665.98 | [19 empty] | СП Сантехнические работы - внутренние (трубопроводы, водопровод, канализация, отопление, газоснабжение, вентиляция и кондиционирование воздуха)
|  | Всего по позиции |  |  |  | 10: 16819.72; 12: 16819.72 | [20 empty] | Всего по позиции
3 | ФСБЦ-24.3.02.05-0016 | Трубы полипропиленовые ПП-Р, номинальное давление 1,6 МПа, номинальный наружный диаметр 32 мм |  |  |  | м | 102.5 | 1 | 102.5 | 115.09 | 1.02 | 117.39 |  | 12032.48 | [13 empty] | Трубы полипропиленовые ПП-Р, номинальное давление 1,6 МПа, номинальный наружный диаметр 32 мм
|  | Всего по позиции |  |  |  | 12: 12032.48 | [20 empty] | Всего по позиции
4 | ФСБЦ-24.1.02.01-0005 | Хомуты с быстродействующим замком для крепления труб размером 32-37 мм |  |  |  | шт | 125 | 1 | 125 | 50.59 | 1.2 | 60.71 |  | 7588.75 | [13 empty] | Хомуты с быстродействующим замком для крепления труб размером 32-37 мм
|  | Всего по позиции |  |  |  | 12: 7588.75 | [20 empty] | Всего по позиции
5 | ФСБЦ-18.1.09.06-1054 | Кран шаровой муфтовый для воды, тип резьбы внутренняя/наружная, номинальный диаметр 40 мм |  |  |  | шт | 8 | 1 | 8 | 1423.29 | 1.3 | 1850.28 |  | 14802.24 | [13 empty] | Кран шаровой муфтовый для воды, тип резьбы внутренняя/наружная, номинальный диаметр 40 мм
|  | Всего по позиции |  |  |  | 12: 14802.24 | [20 empty] | Всего по позиции
6 | ФСБЦ-18.1.09.06-1034 | Кран шаровой муфтовый для воды, тип резьбы наружная/наружная, номинальный диаметр 20 мм |  |  |  | шт | 40 | 1 | 40 | 390.2 | 1.3 | 507.26 |  | 20290.4 | [13 empty] | Кран шаровой муфтовый для воды, тип резьбы наружная/наружная, номинальный диаметр 20 мм
|  | Всего по позиции |  |  |  | 12: 20290.4 | [20 empty] | Всего по позиции
7 | ГЭСН16-04-006-03 | Сборка узла трубопровода водоснабжения и отопления из многослойного полипропилена, армированного стекловолокном, раструбная сварка, наружный диаметр: 32 мм |  |  |  | 4: 100 соединений; 5: 1.76; 6: 1; 7: 1.76 | [13 empty] | Сборка узла трубопровода водоснабжения и отопления из многослойного полипропилена, армированного стекловолокном, раструбная сварка, наружный диаметр: 32 мм
| Приказ от 04.08.2020 № 421/пр п.58б | При применении сметных норм, включенных в сборники ГЭСН (ФЕР, ТЕР), аналогичных технологическим процессам в новом строительстве, в том числе по возведению новых конструктивных элементов ОЗП=1,15; ЭМ=1,25 к расх.; ЗПМ=1,25; ТЗ=1,15; ТЗМ=1,25 | [26 empty] | При применении сметных норм, включенных в сборники ГЭСН (ФЕР, ТЕР), аналогичных технологическим процессам в новом строительстве, в том числе по возведению новых конструктивных элементов ОЗП=1,15; ЭМ=1,25 к расх.; ЗПМ=1,25; ТЗ=1,15; ТЗМ=1,25
| Приказ от 04.08.2020 № 421/пр прил.10 табл.3 п.9 | Производство ремонтно-строительных работ осуществляется в жилых зданиях без расселения ОЗП=1,5; ЭМ=1,5 к расх.; ЗПМ=1,5; ТЗ=1,5; ТЗМ=1,5 | [26 empty] | Производство ремонтно-строительных работ осуществляется в жилых зданиях без расселения ОЗП=1,5; ЭМ=1,5 к расх.; ЗПМ=1,5; ТЗ=1,5; ТЗМ=1,5
| 1 | ОТ(ЗТ) |  |  |  | 4: чел.-ч; 7: 8.683; 12: 2541.68 | [15 empty] | ОТ(ЗТ)
| 1-100-44 | Средний разряд работы 4,4 |  |  |  | чел.-ч | 2.86 | 1.725 | 8.683 |  |  | 292.72 |  | 2541.68 | [16 empty] | Средний разряд работы 4,4
| 4 | М |  |  |  | 12: 45.39 | [15 empty] | М
| 01.7.03.04-0001 | Электроэнергия |  |  |  | 4: кВт-ч; 5: 4.305; 7: 7.5768; 10: 5.99; 12: 45.39 | [16 empty] | Электроэнергия
|  | Итого прямые затраты |  |  |  | 12: 2587.07 | [18 empty] | Итого прямые затраты
|  | ФОТ |  |  |  | 12: 2541.68 | [19 empty] | ФОТ
| Пр/812-016.0-1, Приказ № 812/пр от 21.12.2020 п.25 | НР Сантехнические работы - внутренние (трубопроводы, водопровод, канализация, отопление, газоснабжение, вентиляция и кондиционирование воздуха) |  |  |  | 4: %; 5: 121; 6: 0.9; 7: 108.9; 12: 2767.89 | [19 empty] | НР Сантехнические работы - внутренние (трубопроводы, водопровод, канализация, отопление, газоснабжение, вентиляция и кондиционирование воздуха)
| Пр/774-016.0, Приказ № 774/пр от 11.12.2020 п.16 | СП Сантехнические работы - внутренние (трубопроводы, водопровод, канализация, отопление, газоснабжение, вентиляция и кондиционирование воздуха) |  |  |  | 4: %; 5: 72; 6: 0.85; 7: 61.2; 12: 1555.51 | [19 empty] | СП Сантехнические работы - внутренние (трубопроводы, водопровод, канализация, отопление, газоснабжение, вентиляция и кондиционирование воздуха)
|  | Всего по позиции |  |  |  | 10: 3926.4; 12: 6910.47 | [20 empty] | Всего по позиции
8 | ФСБЦ-24.3.05.15-0135 | Тройник полипропиленовый, комбинированный, с наружной резьбой, номинальный наружный диаметр 32 мм, размер резьбы 1" |  |  |  | шт | 32 | 1 | 32 | 118.8 | 1.02 | 121.18 |  | 3877.76 | [13 empty] | Тройник полипропиленовый, комбинированный, с наружной резьбой, номинальный наружный диаметр 32 мм, размер резьбы 1"
|  | Всего по позиции |  |  |  | 12: 3877.76 | [20 empty] | Всего по позиции
9 | ФСБЦ-24.3.05.07-0132 | Муфта полипропиленовая переходная, номинальный наружный диаметр 32х20 мм |  |  |  | шт | 40 | 1 | 40 | 7.3 | 1.02 | 7.45 |  | 298 | [13 empty] | Муфта полипропиленовая переходная, номинальный наружный диаметр 32х20 мм
|  | Всего по позиции |  |  |  | 12: 298 | [20 empty] | Всего по позиции
10 | ГЭСНр65-01-001-04 | Разборка трубопроводов из водогазопроводных труб диаметром: свыше 40 до 50 мм |  |  |  | 4: 100 м; 5: 0.25; 6: 1; 7: 0.25 | [13 empty] | Разборка трубопроводов из водогазопроводных труб диаметром: свыше 40 до 50 мм
| Приказ от 04.08.2020 № 421/пр прил.10 табл.3 п.9 | Производство ремонтно-строительных работ осуществляется в жилых зданиях без расселения ОЗП=1,5; ЭМ=1,5 к расх.; ЗПМ=1,5; ТЗ=1,5; ТЗМ=1,5 | [26 empty] | Производство ремонтно-строительных работ осуществляется в жилых зданиях без расселения ОЗП=1,5; ЭМ=1,5 к расх.; ЗПМ=1,5; ТЗ=1,5; ТЗМ=1,5
| 1 | ОТ(ЗТ) |  |  |  | 4: чел.-ч; 7: 19.29; 12: 4572.89 | [15 empty] | ОТ(ЗТ)
| 1-100-26 | Средний разряд работы 2,6 |  |  |  | чел.-ч | 51.44 | 1.5 | 19.29 |  |  | 237.06 |  | 4572.89 | [16 empty] | Средний разряд работы 2,6
| 2 | ЭМ |  |  |  | 12: 11.24 | [15 empty] | ЭМ
|  | ОТм(ЗТм) |  |  |  | 4: чел.-ч; 7: 0.0375; 12: 9.2 | [15 empty] | ОТм(ЗТм)
| 91.06.06-048 | Подъемники одномачтовые, грузоподъемность до 500 кг, высота подъема 45 м |  |  |  | маш.час | 0.1 | 1.5 | 0.0375 |  |  | 48.14 |  | 1.81 | [16 empty] | Подъемники одномачтовые, грузоподъемность до 500 кг, высота подъема 45 м
| 4-100-030 | ОТм(Зтм) Средний разряд машинистов 3 |  |  |  | чел.-ч | 0.1 | 1.5 | 0.0375 |  |  | 245.31 |  | 9.2 | [17 empty] | ОТм(Зтм) Средний разряд машинистов 3
| 91.17.04-042 | Аппараты для газовой сварки и резки |  |  |  | маш.час | 4.9 | 1.5 | 1.8375 |  |  | 5.13 |  | 9.43 | [16 empty] | Аппараты для газовой сварки и резки
| 4 | М |  |  |  | 12: 188.33 | [15 empty] | М
| 01.3.02.03-0001 | Ацетилен газообразный технический |  |  |  | 4: м3; 5: 0.61; 7: 0.1525; 10: 479.98; 12: 73.2 | [16 empty] | Ацетилен газообразный технический
| 01.3.02.08-0001 | Кислород газообразный технический |  |  |  | 4: м3; 5: 3.9; 7: 0.975; 10: 118.08; 12: 115.13 | [16 empty] | Кислород газообразный технический
|  | Итого прямые затраты |  |  |  | 12: 4781.66 | [18 empty] | Итого прямые затраты
|  | ФОТ |  |  |  | 12: 4582.09 | [19 empty] | ФОТ
| Пр/812-099.1-1 | НР Внутренние санитарно-технические работы: демонтаж и разборка (ремонтно-строительные) |  |  |  | 4: %; 5: 87; 7: 87; 12: 3986.42 | [19 empty] | НР Внутренние санитарно-технические работы: демонтаж и разборка (ремонтно-строительные)
| Пр/774-099.1 | СП Внутренние санитарно-технические работы: демонтаж и разборка (ремонтно-строительные) |  |  |  | 4: %; 5: 44; 7: 44; 12: 2016.12 | [19 empty] | СП Внутренние санитарно-технические работы: демонтаж и разборка (ремонтно-строительные)
|  | Всего по позиции |  |  |  | 10: 43136.8; 12: 10784.2 | [20 empty] | Всего по позиции
11 | ГЭСН16-04-005-04 | Прокладка внутренних трубопроводов водоснабжения и отопления из многослойных полипропиленовых труб, из заранее собранных узлов, наружным диаметром: 40 мм |  |  |  | 4: 100 м; 5: 0.25; 6: 1; 7: 0.25 | [13 empty] | Прокладка внутренних трубопроводов водоснабжения и отопления из многослойных полипропиленовых труб, из заранее собранных узлов, наружным диаметром: 40 мм
| Приказ от 04.08.2020 № 421/пр п.58б | При применении сметных норм, включенных в сборники ГЭСН (ФЕР, ТЕР), аналогичных технологическим процессам в новом строительстве, в том числе по возведению новых конструктивных элементов ОЗП=1,15; ЭМ=1,25 к расх.; ЗПМ=1,25; ТЗ=1,15; ТЗМ=1,25 | [26 empty] | При применении сметных норм, включенных в сборники ГЭСН (ФЕР, ТЕР), аналогичных технологическим процессам в новом строительстве, в том числе по возведению новых конструктивных элементов ОЗП=1,15; ЭМ=1,25 к расх.; ЗПМ=1,25; ТЗ=1,15; ТЗМ=1,25
| Приказ от 04.08.2020 № 421/пр прил.10 табл.3 п.9 | Производство ремонтно-строительных работ осуществляется в жилых зданиях без расселения ОЗП=1,5; ЭМ=1,5 к расх.; ЗПМ=1,5; ТЗ=1,5; ТЗМ=1,5 | [26 empty] | Производство ремонтно-строительных работ осуществляется в жилых зданиях без расселения ОЗП=1,5; ЭМ=1,5 к расх.; ЗПМ=1,5; ТЗ=1,5; ТЗМ=1,5
| 1 | ОТ(ЗТ) |  |  |  | 4: чел.-ч; 7: 5.3949; 12: 1456.85 | [15 empty] | ОТ(ЗТ)
| 1-100-38 | Средний разряд работы 3,8 |  |  |  | чел.-ч | 12.51 | 1.725 | 5.3949 |  |  | 270.04 |  | 1456.85 | [16 empty] | Средний разряд работы 3,8
| 2 | ЭМ |  |  |  | 12: 32 | [15 empty] | ЭМ
|  | ОТм(ЗТм) |  |  |  | 4: чел.-ч; 7: 0.0375; 12: 11.25 | [15 empty] | ОТм(ЗТм)
| 91.05.01-017 | Краны башенные, грузоподъемность 8 т |  |  |  | маш.час | 0.02 | 1.875 | 0.009375 |  |  | 747.14 |  | 7 | [16 empty] | Краны башенные, грузоподъемность 8 т
| 4-100-060 | ОТм(Зтм) Средний разряд машинистов 6 |  |  |  | чел.-ч | 0.02 | 1.875 | 0.009375 |  |  | 371.05 |  | 3.48 | [17 empty] | ОТм(Зтм) Средний разряд машинистов 6
| 91.10.09-011 | Установки для гидравлических испытаний трубопроводов, давление нагнетания низкое 0,1 МПа (1 кгс/см2), высокое 10 МПа (100 кгс/см2) |  |  |  | маш.час | 1.27 | 1.875 | 0.59531 |  |  | 16.81 |  | 10.01 | [16 empty] | Установки для гидравлических испытаний трубопроводов, давление нагнетания низкое 0,1 МПа (1 кгс/см2), высокое 10 МПа (100 кгс/см2)
| 91.14.02-001 | Автомобили бортовые, грузоподъемность до 5 т |  |  |  | маш.час | 0.06 | 1.875 | 0.028125 |  |  | 533.1 |  | 14.99 | [16 empty] | Автомобили бортовые, грузоподъемность до 5 т
| 4-100-040 | ОТм(Зтм) Средний разряд машинистов 4 |  |  |  | чел.-ч | 0.06 | 1.875 | 0.028125 |  |  | 276.23 |  | 7.77 | [17 empty] | ОТм(Зтм) Средний разряд машинистов 4
| 4 | М |  |  |  | 12: 124.05 | [15 empty] | М
| 01.7.03.01-0001 | Вода |  |  |  | 4: м3; 5: 1.3579; 7: 0.33948; 10: 18.57; 12: 6.3 | [16 empty] | Вода
| 01.7.03.04-0001 | Электроэнергия |  |  |  | 4: кВт-ч; 5: 2.0824; 7: 0.5206; 10: 5.99; 12: 3.12 | [16 empty] | Электроэнергия
| 01.7.15.07-0025 | Дюбели полиэтиленовые распорные, диаметр 10 мм, длина 40 мм |  |  |  | 4: 1000 шт; 5: 0.111; 7: 0.02775; 10: 700.97; 12: 19.45 | [16 empty] | Дюбели полиэтиленовые распорные, диаметр 10 мм, длина 40 мм
| 01.7.15.12-0031 | Шпильки стальные оцинкованные резьбовые, диаметр резьбы М10, длина 100 мм |  |  |  | 4: т; 5: 0.00211; 7: 0.0005275; 10: 180433.63; 12: 95.18 | [16 empty] | Шпильки стальные оцинкованные резьбовые, диаметр резьбы М10, длина 100 мм
|  | Итого прямые затраты |  |  |  | 12: 1624.15 | [18 empty] | Итого прямые затраты
|  | ФОТ |  |  |  | 12: 1468.1 | [19 empty] | ФОТ
| Пр/812-016.0-1, Приказ № 812/пр от 21.12.2020 п.25 | НР Сантехнические работы - внутренние (трубопроводы, водопровод, канализация, отопление, газоснабжение, вентиляция и кондиционирование воздуха) |  |  |  | 4: %; 5: 121; 6: 0.9; 7: 108.9; 12: 1598.76 | [19 empty] | НР Сантехнические работы - внутренние (трубопроводы, водопровод, канализация, отопление, газоснабжение, вентиляция и кондиционирование воздуха)
| Пр/774-016.0, Приказ № 774/пр от 11.12.2020 п.16 | СП Сантехнические работы - внутренние (трубопроводы, водопровод, канализация, отопление, газоснабжение, вентиляция и кондиционирование воздуха) |  |  |  | 4: %; 5: 72; 6: 0.85; 7: 61.2; 12: 898.48 | [19 empty] | СП Сантехнические работы - внутренние (трубопроводы, водопровод, канализация, отопление, газоснабжение, вентиляция и кондиционирование воздуха)
|  | Всего по позиции |  |  |  | 10: 16485.56; 12: 4121.39 | [20 empty] | Всего по позиции
12 | ФСБЦ-24.3.02.05-0017 | Трубы полипропиленовые ПП-Р, номинальное давление 1,6 МПа, номинальный наружный диаметр 40 мм |  |  |  | м | 25.625 | 1 | 25.625 | 191.57 | 1.02 | 195.4 |  | 5007.13 | [13 empty] | Трубы полипропиленовые ПП-Р, номинальное давление 1,6 МПа, номинальный наружный диаметр 40 мм
|  | Всего по позиции |  |  |  | 12: 5007.13 | [20 empty] | Всего по позиции
13 | ФСБЦ-24.1.02.01-0006 | Хомут металлический оцинкованный с одним быстродействующим замком и резиновым профилем для крепления трубопроводов, гайка крепления М8, диаметр от 40 до 45 мм |  |  |  | шт | 22.75 | 1 | 22.75 | 56.2 | 1.2 | 67.44 |  | 1534.26 | [13 empty] | Хомут металлический оцинкованный с одним быстродействующим замком и резиновым профилем для крепления трубопроводов, гайка крепления М8, диаметр от 40 до 45 мм
|  | Всего по позиции |  |  |  | 12: 1534.26 | [20 empty] | Всего по позиции
14 | ГЭСН16-04-006-04 | Сборка узла трубопровода водоснабжения и отопления из многослойного полипропилена, армированного стекловолокном, раструбная сварка, наружный диаметр: 40 мм |  |  |  | 4: 100 соединений; 5: 0.24; 6: 1; 7: 0.24 | [13 empty] | Сборка узла трубопровода водоснабжения и отопления из многослойного полипропилена, армированного стекловолокном, раструбная сварка, наружный диаметр: 40 мм
| Приказ от 04.08.2020 № 421/пр п.58б | При применении сметных норм, включенных в сборники ГЭСН (ФЕР, ТЕР), аналогичных технологическим процессам в новом строительстве, в том числе по возведению новых конструктивных элементов ОЗП=1,15; ЭМ=1,25 к расх.; ЗПМ=1,25; ТЗ=1,15; ТЗМ=1,25 | [26 empty] | При применении сметных норм, включенных в сборники ГЭСН (ФЕР, ТЕР), аналогичных технологическим процессам в новом строительстве, в том числе по возведению новых конструктивных элементов ОЗП=1,15; ЭМ=1,25 к расх.; ЗПМ=1,25; ТЗ=1,15; ТЗМ=1,25
| Приказ от 04.08.2020 № 421/пр прил.10 табл.3 п.9 | Производство ремонтно-строительных работ осуществляется в жилых зданиях без расселения ОЗП=1,5; ЭМ=1,5 к расх.; ЗПМ=1,5; ТЗ=1,5; ТЗМ=1,5 | [26 empty] | Производство ремонтно-строительных работ осуществляется в жилых зданиях без расселения ОЗП=1,5; ЭМ=1,5 к расх.; ЗПМ=1,5; ТЗ=1,5; ТЗМ=1,5
| 1 | ОТ(ЗТ) |  |  |  | 4: чел.-ч; 7: 1.4283; 12: 418.09 | [15 empty] | ОТ(ЗТ)
| 1-100-44 | Средний разряд работы 4,4 |  |  |  | чел.-ч | 3.45 | 1.725 | 1.4283 |  |  | 292.72 |  | 418.09 | [16 empty] | Средний разряд работы 4,4
| 4 | М |  |  |  | 12: 7.09 | [15 empty] | М
| 01.7.03.04-0001 | Электроэнергия |  |  |  | 4: кВт-ч; 5: 4.935; 7: 1.1844; 10: 5.99; 12: 7.09 | [16 empty] | Электроэнергия
|  | Итого прямые затраты |  |  |  | 12: 425.18 | [18 empty] | Итого прямые затраты
|  | ФОТ |  |  |  | 12: 418.09 | [19 empty] | ФОТ
| Пр/812-016.0-1, Приказ № 812/пр от 21.12.2020 п.25 | НР Сантехнические работы - внутренние (трубопроводы, водопровод, канализация, отопление, газоснабжение, вентиляция и кондиционирование воздуха) |  |  |  | 4: %; 5: 121; 6: 0.9; 7: 108.9; 12: 455.3 | [19 empty] | НР Сантехнические работы - внутренние (трубопроводы, водопровод, канализация, отопление, газоснабжение, вентиляция и кондиционирование воздуха)
| Пр/774-016.0, Приказ № 774/пр от 11.12.2020 п.16 | СП Сантехнические работы - внутренние (трубопроводы, водопровод, канализация, отопление, газоснабжение, вентиляция и кондиционирование воздуха) |  |  |  | 4: %; 5: 72; 6: 0.85; 7: 61.2; 12: 255.87 | [19 empty] | СП Сантехнические работы - внутренние (трубопроводы, водопровод, канализация, отопление, газоснабжение, вентиляция и кондиционирование воздуха)
|  | Всего по позиции |  |  |  | 10: 4734.79; 12: 1136.35 | [20 empty] | Всего по позиции
15 | ФСБЦ-24.3.05.15-0154 | Тройник полипропиленовый переходной, номинальный наружный диаметр 40х32х40 мм |  |  |  | шт | 8 | 1 | 8 | 35.91 | 1.02 | 36.63 |  | 293.04 | [13 empty] | Тройник полипропиленовый переходной, номинальный наружный диаметр 40х32х40 мм
|  | Всего по позиции |  |  |  | 12: 293.04 | [20 empty] | Всего по позиции
16 | ФСБЦ-24.3.05.16-0037 | Угольник 90° ХПВХ, номинальное давление 2,5 МПа, диаметр 63 мм |  |  |  | шт | 1 | 1 | 1 | 1118.85 | 1.03 | 1152.42 |  | 1152.42 | [21 empty] | Угольник 90° ХПВХ, номинальное давление 2,5 МПа, диаметр 63 мм
|  | Всего по позиции |  |  |  | 12: 1152.42 | [22 empty] | Всего по позиции
17 | ГЭСНр65-01-001-06 | Разборка трубопроводов из водогазопроводных труб диаметром: свыше 63 до 100 мм |  |  |  | 4: 100 м; 5: 0.45; 6: 1; 7: 0.45 | [13 empty] | Разборка трубопроводов из водогазопроводных труб диаметром: свыше 63 до 100 мм
| Приказ от 04.08.2020 № 421/пр прил.10 табл.3 п.9 | Производство ремонтно-строительных работ осуществляется в жилых зданиях без расселения ОЗП=1,5; ЭМ=1,5 к расх.; ЗПМ=1,5; ТЗ=1,5; ТЗМ=1,5 | [26 empty] | Производство ремонтно-строительных работ осуществляется в жилых зданиях без расселения ОЗП=1,5; ЭМ=1,5 к расх.; ЗПМ=1,5; ТЗ=1,5; ТЗМ=1,5
| 1 | ОТ(ЗТ) |  |  |  | 4: чел.-ч; 7: 51.5565; 12: 12328.19 | [15 empty] | ОТ(ЗТ)
| 1-100-27 | Средний разряд работы 2,7 |  |  |  | чел.-ч | 76.38 | 1.5 | 51.5565 |  |  | 239.12 |  | 12328.19 | [16 empty] | Средний разряд работы 2,7
| 2 | ЭМ |  |  |  | 12: 30.96 | [15 empty] | ЭМ
|  | ОТм(ЗТм) |  |  |  | 4: чел.-ч; 7: 0.1755; 12: 43.05 | [15 empty] | ОТм(ЗТм)
| 91.06.06-048 | Подъемники одномачтовые, грузоподъемность до 500 кг, высота подъема 45 м |  |  |  | маш.час | 0.26 | 1.5 | 0.1755 | 37.32 | 1.29 | 48.14 |  | 8.45 | [16 empty] | Подъемники одномачтовые, грузоподъемность до 500 кг, высота подъема 45 м
| 4-100-030 | ОТм(Зтм) Средний разряд машинистов 3 |  |  |  | чел.-ч | 0.26 | 1.5 | 0.1755 |  |  | 245.31 |  | 43.05 | [17 empty] | ОТм(Зтм) Средний разряд машинистов 3
| 91.17.04-042 | Аппараты для газовой сварки и резки |  |  |  | маш.час | 6.5 | 1.5 | 4.3875 | 4.35 | 1.18 | 5.13 |  | 22.51 | [16 empty] | Аппараты для газовой сварки и резки
| 4 | М |  |  |  | 12: 470.52 | [15 empty] | М
| 01.3.02.03-0001 | Ацетилен газообразный технический |  |  |  | м3 | 0.85 |  | 0.3825 | 340.41 | 1.41 | 479.98 |  | 183.59 | [16 empty] | Ацетилен газообразный технический
| 01.3.02.08-0001 | Кислород газообразный технический |  |  |  | м3 | 5.4 |  | 2.43 | 114.64 | 1.03 | 118.08 |  | 286.93 | [16 empty] | Кислород газообразный технический
|  | Итого прямые затраты |  |  |  | 12: 12872.72 | [18 empty] | Итого прямые затраты
|  | ФОТ |  |  |  | 12: 12371.24 | [19 empty] | ФОТ
| Пр/812-099.1-1 | НР Внутренние санитарно-технические работы: демонтаж и разборка (ремонтно-строительные) |  |  |  | 4: %; 5: 87; 7: 87; 12: 10762.98 | [19 empty] | НР Внутренние санитарно-технические работы: демонтаж и разборка (ремонтно-строительные)
| Пр/774-099.1 | СП Внутренние санитарно-технические работы: демонтаж и разборка (ремонтно-строительные) |  |  |  | 4: %; 5: 44; 7: 44; 12: 5443.35 | [19 empty] | СП Внутренние санитарно-технические работы: демонтаж и разборка (ремонтно-строительные)
|  | Всего по позиции |  |  |  | 10: 64620.11; 12: 29079.05 | [20 empty] | Всего по позиции
18 | ГЭСН16-04-005-07 | Прокладка внутренних трубопроводов водоснабжения и отопления из многослойных полипропиленовых труб, из заранее собранных узлов, наружным диаметром: 75 мм |  |  |  | 4: 100 м; 5: 0.45; 6: 1; 7: 0.45 | [13 empty] | Прокладка внутренних трубопроводов водоснабжения и отопления из многослойных полипропиленовых труб, из заранее собранных узлов, наружным диаметром: 75 мм
| Приказ от 04.08.2020 № 421/пр п.58б | При применении сметных норм, включенных в сборники ГЭСН (ФЕР, ТЕР), аналогичных технологическим процессам в новом строительстве, в том числе по возведению новых конструктивных элементов ОЗП=1,15; ЭМ=1,25 к расх.; ЗПМ=1,25; ТЗ=1,15; ТЗМ=1,25 | [26 empty] | При применении сметных норм, включенных в сборники ГЭСН (ФЕР, ТЕР), аналогичных технологическим процессам в новом строительстве, в том числе по возведению новых конструктивных элементов ОЗП=1,15; ЭМ=1,25 к расх.; ЗПМ=1,25; ТЗ=1,15; ТЗМ=1,25
| Приказ от 04.08.2020 № 421/пр прил.10 табл.3 п.9 | Производство ремонтно-строительных работ осуществляется в жилых зданиях без расселения ОЗП=1,5; ЭМ=1,5 к расх.; ЗПМ=1,5; ТЗ=1,5; ТЗМ=1,5 | [26 empty] | Производство ремонтно-строительных работ осуществляется в жилых зданиях без расселения ОЗП=1,5; ЭМ=1,5 к расх.; ЗПМ=1,5; ТЗ=1,5; ТЗМ=1,5
| 1 | ОТ(ЗТ) |  |  |  | 4: чел.-ч; 7: 9.2141; 12: 2488.17 | [15 empty] | ОТ(ЗТ)
| 1-100-38 | Средний разряд работы 3,8 |  |  |  | чел.-ч | 11.87 | 1.725 | 9.2141 |  |  | 270.04 |  | 2488.17 | [16 empty] | Средний разряд работы 3,8
| 2 | ЭМ |  |  |  | 12: 143.99 | [15 empty] | ЭМ
|  | ОТм(ЗТм) |  |  |  | 4: чел.-ч; 7: 0.21937; 12: 64.59 | [15 empty] | ОТм(ЗТм)
| 91.05.01-017 | Краны башенные, грузоподъемность 8 т |  |  |  | маш.час | 0.05 | 1.875 | 0.042188 |  |  | 747.14 |  | 31.52 | [16 empty] | Краны башенные, грузоподъемность 8 т
| 4-100-060 | ОТм(Зтм) Средний разряд машинистов 6 |  |  |  | чел.-ч | 0.05 | 1.875 | 0.042188 |  |  | 371.05 |  | 15.65 | [17 empty] | ОТм(Зтм) Средний разряд машинистов 6
| 91.10.09-011 | Установки для гидравлических испытаний трубопроводов, давление нагнетания низкое 0,1 МПа (1 кгс/см2), высокое 10 МПа (100 кгс/см2) |  |  |  | маш.час | 1.27 | 1.875 | 1.0716 |  |  | 16.81 |  | 18.01 | [16 empty] | Установки для гидравлических испытаний трубопроводов, давление нагнетания низкое 0,1 МПа (1 кгс/см2), высокое 10 МПа (100 кгс/см2)
| 91.14.02-001 | Автомобили бортовые, грузоподъемность до 5 т |  |  |  | маш.час | 0.21 | 1.875 | 0.17719 |  |  | 533.1 |  | 94.46 | [16 empty] | Автомобили бортовые, грузоподъемность до 5 т
| 4-100-040 | ОТм(Зтм) Средний разряд машинистов 4 |  |  |  | чел.-ч | 0.21 | 1.875 | 0.17719 |  |  | 276.23 |  | 48.94 | [17 empty] | ОТм(Зтм) Средний разряд машинистов 4
| 4 | М |  |  |  | 12: 176.86 | [15 empty] | М
| 01.7.03.01-0001 | Вода |  |  |  | 4: м3; 5: 4.7862; 7: 2.1538; 10: 18.57; 12: 40 | [16 empty] | Вода
| 01.7.03.04-0001 | Электроэнергия |  |  |  | 4: кВт-ч; 5: 1.8004; 7: 0.81018; 10: 5.99; 12: 4.85 | [16 empty] | Электроэнергия
| 01.7.15.07-0025 | Дюбели полиэтиленовые распорные, диаметр 10 мм, длина 40 мм |  |  |  | 4: 1000 шт; 5: 0.071; 7: 0.03195; 10: 700.97; 12: 22.4 | [16 empty] | Дюбели полиэтиленовые распорные, диаметр 10 мм, длина 40 мм
| 01.7.15.12-0031 | Шпильки стальные оцинкованные резьбовые, диаметр резьбы М10, длина 100 мм |  |  |  | 4: т; 5: 0.00135; 7: 0.0006075; 10: 180433.63; 12: 109.61 | [16 empty] | Шпильки стальные оцинкованные резьбовые, диаметр резьбы М10, длина 100 мм
|  | Итого прямые затраты |  |  |  | 12: 2873.61 | [18 empty] | Итого прямые затраты
|  | ФОТ |  |  |  | 12: 2552.76 | [19 empty] | ФОТ
| Пр/812-016.0-1, Приказ № 812/пр от 21.12.2020 п.25 | НР Сантехнические работы - внутренние (трубопроводы, водопровод, канализация, отопление, газоснабжение, вентиляция и кондиционирование воздуха) |  |  |  | 4: %; 5: 121; 6: 0.9; 7: 108.9; 12: 2779.96 | [19 empty] | НР Сантехнические работы - внутренние (трубопроводы, водопровод, канализация, отопление, газоснабжение, вентиляция и кондиционирование воздуха)
| Пр/774-016.0, Приказ № 774/пр от 11.12.2020 п.16 | СП Сантехнические работы - внутренние (трубопроводы, водопровод, канализация, отопление, газоснабжение, вентиляция и кондиционирование воздуха) |  |  |  | 4: %; 5: 72; 6: 0.85; 7: 61.2; 12: 1562.29 | [19 empty] | СП Сантехнические работы - внутренние (трубопроводы, водопровод, канализация, отопление, газоснабжение, вентиляция и кондиционирование воздуха)
|  | Всего по позиции |  |  |  | 10: 16035.24; 12: 7215.86 | [20 empty] | Всего по позиции
19 | ФСБЦ-24.3.02.05-0027 | Трубы полипропиленовые ПП-Р, номинальное давление 2,0 МПа, номинальный наружный диаметр 75 мм |  |  |  | м | 46.125 | 1 | 46.125 | 593.55 | 1.02 | 605.42 |  | 27925 | [13 empty] | Трубы полипропиленовые ПП-Р, номинальное давление 2,0 МПа, номинальный наружный диаметр 75 мм
|  | Всего по позиции |  |  |  | 12: 27925 | [20 empty] | Всего по позиции
20 | ФСБЦ-24.1.02.01-0020 | Хомут металлический оцинкованный двухлапчатый с двумя быстродействующими замками и резиновым профилем для крепления трубопроводов, гайка крепления М8, диаметр от 68 до 73 мм |  |  |  | шт | 40.95 | 1 | 40.95 | 120.97 | 1.2 | 145.16 |  | 5944.3 | [13 empty] | Хомут металлический оцинкованный двухлапчатый с двумя быстродействующими замками и резиновым профилем для крепления трубопроводов, гайка крепления М8, диаметр от 68 до 73 мм
|  | Всего по позиции |  |  |  | 12: 5944.3 | [20 empty] | Всего по позиции
21 | ГЭСН16-04-006-07 | Сборка узла трубопровода водоснабжения и отопления из многослойного полипропилена, армированного стекловолокном, раструбная сварка, наружный диаметр: 75 мм |  |  |  | 4: 100 соединений; 5: 0.24; 6: 1; 7: 0.24 | [13 empty] | Сборка узла трубопровода водоснабжения и отопления из многослойного полипропилена, армированного стекловолокном, раструбная сварка, наружный диаметр: 75 мм
| Приказ от 04.08.2020 № 421/пр п.58б | При применении сметных норм, включенных в сборники ГЭСН (ФЕР, ТЕР), аналогичных технологическим процессам в новом строительстве, в том числе по возведению новых конструктивных элементов ОЗП=1,15; ЭМ=1,25 к расх.; ЗПМ=1,25; ТЗ=1,15; ТЗМ=1,25 | [26 empty] | При применении сметных норм, включенных в сборники ГЭСН (ФЕР, ТЕР), аналогичных технологическим процессам в новом строительстве, в том числе по возведению новых конструктивных элементов ОЗП=1,15; ЭМ=1,25 к расх.; ЗПМ=1,25; ТЗ=1,15; ТЗМ=1,25
| Приказ от 04.08.2020 № 421/пр прил.10 табл.3 п.9 | Производство ремонтно-строительных работ осуществляется в жилых зданиях без расселения ОЗП=1,5; ЭМ=1,5 к расх.; ЗПМ=1,5; ТЗ=1,5; ТЗМ=1,5 | [26 empty] | Производство ремонтно-строительных работ осуществляется в жилых зданиях без расселения ОЗП=1,5; ЭМ=1,5 к расх.; ЗПМ=1,5; ТЗ=1,5; ТЗМ=1,5
| 1 | ОТ(ЗТ) |  |  |  | 4: чел.-ч; 7: 4.9432; 12: 1446.96 | [15 empty] | ОТ(ЗТ)
| 1-100-44 | Средний разряд работы 4,4 |  |  |  | чел.-ч | 11.94 | 1.725 | 4.9432 |  |  | 292.72 |  | 1446.96 | [16 empty] | Средний разряд работы 4,4
| 2 | ЭМ |  |  |  | 12: 4.8 | [15 empty] | ЭМ
|  | ОТм(ЗТм) |  |  |  | 4: чел.-ч; 7: 0.009; 12: 2.49 | [15 empty] | ОТм(ЗТм)
| 91.14.02-001 | Автомобили бортовые, грузоподъемность до 5 т |  |  |  | маш.час | 0.02 | 1.875 | 0.009 |  |  | 533.1 |  | 4.8 | [16 empty] | Автомобили бортовые, грузоподъемность до 5 т
| 4-100-040 | ОТм(Зтм) Средний разряд машинистов 4 |  |  |  | чел.-ч | 0.02 | 1.875 | 0.009 |  |  | 276.23 |  | 2.49 | [17 empty] | ОТм(Зтм) Средний разряд машинистов 4
| 4 | М |  |  |  | 12: 23.85 | [15 empty] | М
| 01.7.03.04-0001 | Электроэнергия |  |  |  | 4: кВт-ч; 5: 16.59; 7: 3.9816; 10: 5.99; 12: 23.85 | [16 empty] | Электроэнергия
|  | Итого прямые затраты |  |  |  | 12: 1478.1 | [18 empty] | Итого прямые затраты
|  | ФОТ |  |  |  | 12: 1449.45 | [19 empty] | ФОТ
| Пр/812-016.0-1, Приказ № 812/пр от 21.12.2020 п.25 | НР Сантехнические работы - внутренние (трубопроводы, водопровод, канализация, отопление, газоснабжение, вентиляция и кондиционирование воздуха) |  |  |  | 4: %; 5: 121; 6: 0.9; 7: 108.9; 12: 1578.45 | [19 empty] | НР Сантехнические работы - внутренние (трубопроводы, водопровод, канализация, отопление, газоснабжение, вентиляция и кондиционирование воздуха)
| Пр/774-016.0, Приказ № 774/пр от 11.12.2020 п.16 | СП Сантехнические работы - внутренние (трубопроводы, водопровод, канализация, отопление, газоснабжение, вентиляция и кондиционирование воздуха) |  |  |  | 4: %; 5: 72; 6: 0.85; 7: 61.2; 12: 887.06 | [19 empty] | СП Сантехнические работы - внутренние (трубопроводы, водопровод, канализация, отопление, газоснабжение, вентиляция и кондиционирование воздуха)
|  | Всего по позиции |  |  |  | 10: 16431.71; 12: 3943.61 | [20 empty] | Всего по позиции
22 | ФСБЦ-24.3.05.15-0165 | Тройник полипропиленовый переходной, номинальный наружный диаметр 75х40х75 мм |  |  |  | шт | 8 | 1 | 8 |  |  | 196.51 |  | 1572.08 | [13 empty] | Тройник полипропиленовый переходной, номинальный наружный диаметр 75х40х75 мм
|  | Всего по позиции |  |  |  | 12: 1572.08 | [20 empty] | Всего по позиции
23 | ГЭСН26-01-017-01 | Изоляция изделиями из вспененного каучука, вспененного полиэтилена трубопроводов наружным диметром до 160 мм трубками |  |  |  | 4: 10 м; 5: 17; 6: 1; 7: 17 | [13 empty] | Изоляция изделиями из вспененного каучука, вспененного полиэтилена трубопроводов наружным диметром до 160 мм трубками
| Приказ от 04.08.2020 № 421/пр п.58б | При применении сметных норм, включенных в сборники ГЭСН (ФЕР, ТЕР), аналогичных технологическим процессам в новом строительстве, в том числе по возведению новых конструктивных элементов ОЗП=1,15; ЭМ=1,25 к расх.; ЗПМ=1,25; ТЗ=1,15; ТЗМ=1,25 | [26 empty] | При применении сметных норм, включенных в сборники ГЭСН (ФЕР, ТЕР), аналогичных технологическим процессам в новом строительстве, в том числе по возведению новых конструктивных элементов ОЗП=1,15; ЭМ=1,25 к расх.; ЗПМ=1,25; ТЗ=1,15; ТЗМ=1,25
| Приказ от 04.08.2020 № 421/пр прил.10 табл.3 п.9 | Производство ремонтно-строительных работ осуществляется в жилых зданиях без расселения ОЗП=1,5; ЭМ=1,5 к расх.; ЗПМ=1,5; ТЗ=1,5; ТЗМ=1,5 | [26 empty] | Производство ремонтно-строительных работ осуществляется в жилых зданиях без расселения ОЗП=1,5; ЭМ=1,5 к расх.; ЗПМ=1,5; ТЗ=1,5; ТЗМ=1,5
| 1 | ОТ(ЗТ) |  |  |  | 4: чел.-ч; 7: 64.515; 12: 18352.58 | [15 empty] | ОТ(ЗТ)
| 1-100-42 | Средний разряд работы 4,2 |  |  |  | чел.-ч | 2.2 | 1.725 | 64.515 |  |  | 284.47 |  | 18352.58 | [16 empty] | Средний разряд работы 4,2
| 2 | ЭМ |  |  |  | 12: 4548.6 | [15 empty] | ЭМ
|  | ОТм(ЗТм) |  |  |  | 4: чел.-ч; 7: 7.9688; 12: 2201.21 | [15 empty] | ОТм(ЗТм)
| 91.14.02-001 | Автомобили бортовые, грузоподъемность до 5 т |  |  |  | маш.час | 0.25 | 1.875 | 7.9688 |  |  | 533.1 |  | 4248.14 | [16 empty] | Автомобили бортовые, грузоподъемность до 5 т
| 4-100-040 | ОТм(Зтм) Средний разряд машинистов 4 |  |  |  | чел.-ч | 0.25 | 1.875 | 7.9688 |  |  | 276.23 |  | 2201.21 | [17 empty] | ОТм(Зтм) Средний разряд машинистов 4
| 91.21.22-443 | Станки универсальные электромеханические для изготовления бандажей, диафрагм, пряжек, мощность 0,75 кВт |  |  |  | маш.час | 0.39 | 1.875 | 12.4313 | 21.39 | 1.13 | 24.17 |  | 300.46 | [16 empty] | Станки универсальные электромеханические для изготовления бандажей, диафрагм, пряжек, мощность 0,75 кВт
| 4 | М |  |  |  | 12: 19719.04 | [15 empty] | М
| 01.7.06.14-0036 | Ленты термоизоляционные на основе вспененного каучука с липким слоем с одной стороны для герметизации стыков рулонной теплоизоляции, цвет серый, ширина 50 мм, толщина 3 мм |  |  |  | м | 15 |  | 255 | 40.94 | 1.44 | 58.95 |  | 15032.25 | [16 empty] | Ленты термоизоляционные на основе вспененного каучука с липким слоем с одной стороны для герметизации стыков рулонной теплоизоляции, цвет серый, ширина 50 мм, толщина 3 мм
| 10.1.02.02-0102 | Листы из алюминия марки АД1Н, толщина 0,5-2,0 мм |  |  |  | кг | 0.033 |  | 0.561 | 329.28 | 1.05 | 345.74 |  | 193.96 | [16 empty] | Листы из алюминия марки АД1Н, толщина 0,5-2,0 мм
| 12.2.01.01-0021 | Клипсы (зажимы) |  |  |  | 100 шт | 0.3 |  | 5.1 | 237.35 | 1.22 | 289.57 |  | 1476.81 | [16 empty] | Клипсы (зажимы)
| 14.1.04.01-0001 | Клей на основе вспененного синтетического каучука для склеивания изоляционных материалов |  |  |  | л | 0.143 |  | 2.431 | 774.67 | 1.42 | 1100.03 |  | 2674.17 | [16 empty] | Клей на основе вспененного синтетического каучука для склеивания изоляционных материалов
| 14.5.09.05-0103 | Очиститель клея |  |  |  | л | 0.02 |  | 0.34 | 830.95 | 1.21 | 1005.45 |  | 341.85 | [16 empty] | Очиститель клея
|  | Итого прямые затраты |  |  |  | 12: 44821.43 | [18 empty] | Итого прямые затраты
|  | ФОТ |  |  |  | 12: 20553.79 | [19 empty] | ФОТ
| Пр/812-020.0-1, Приказ № 812/пр от 21.12.2020 п.25 | НР Теплоизоляционные работы |  |  |  | 4: %; 5: 97; 6: 0.9; 7: 87.3; 12: 17943.46 | [19 empty] | НР Теплоизоляционные работы
| Пр/774-020.0, Приказ № 774/пр от 11.12.2020 п.16 | СП Теплоизоляционные работы |  |  |  | 4: %; 5: 55; 6: 0.85; 7: 46.75; 12: 9608.9 | [19 empty] | СП Теплоизоляционные работы
|  | Всего по позиции |  |  |  | 10: 4257.28; 12: 72373.79 | [20 empty] | Всего по позиции
24 | ФСБЦ-12.2.07.05-0049 | Трубки теплоизоляционные из пенополиэтилена, диаметр 35 мм, толщина 13 мм |  |  |  | 100 м | 1.1 | 1 | 1.1 | 2847.59 | 1.31 | 3730.34 |  | 4103.37 | [13 empty] | Трубки теплоизоляционные из пенополиэтилена, диаметр 35 мм, толщина 13 мм
|  | Всего по позиции |  |  |  | 12: 4103.37 | [20 empty] | Всего по позиции
25 | ФСБЦ-12.2.07.05-0055 | Трубки теплоизоляционные из вспененного полиэтилена, внутренний диаметр 45 мм, толщина 13 мм |  |  |  | 100 м | 0.275 | 1 | 0.275 | 3881.3 | 1.31 | 5084.5 |  | 1398.24 | [13 empty] | Трубки теплоизоляционные из вспененного полиэтилена, внутренний диаметр 45 мм, толщина 13 мм
|  | Всего по позиции |  |  |  | 12: 1398.24 | [20 empty] | Всего по позиции
26 | ФСБЦ-12.2.07.05-0076 | Трубки теплоизоляционные из вспененного полиэтилена, внутренний диаметр 76 мм, толщина 13 мм |  |  |  | 100 м | 0.495 | 1 | 0.495 | 7371.03 | 1.31 | 9656.05 |  | 4779.74 | [13 empty] | Трубки теплоизоляционные из вспененного полиэтилена, внутренний диаметр 76 мм, толщина 13 мм
|  | Всего по позиции |  |  |  | 12: 4779.74 | [20 empty] | Всего по позиции
27 | ФСБЦ-18.1.09.06-1034 | Кран шаровой муфтовый для воды, тип резьбы наружная/наружная, номинальный диаметр 20 мм |  |  |  | шт | 2 | 1 | 2 | 390.2 | 1.3 | 507.26 |  | 1014.52 | [13 empty] | Кран шаровой муфтовый для воды, тип резьбы наружная/наружная, номинальный диаметр 20 мм
|  | Всего по позиции |  |  |  | 12: 1014.52 | [20 empty] | Всего по позиции
28 | ГЭСНр65-01-003-13 | Снятие задвижек диаметром: до 100 мм |  |  |  | 4: 100 шт; 5: 0.05; 6: 1; 7: 0.05 | [13 empty] | Снятие задвижек диаметром: до 100 мм
| Приказ от 04.08.2020 № 421/пр прил.10 табл.3 п.9 | Производство ремонтно-строительных работ осуществляется в жилых зданиях без расселения ОЗП=1,5; ЭМ=1,5 к расх.; ЗПМ=1,5; ТЗ=1,5; ТЗМ=1,5 | [26 empty] | Производство ремонтно-строительных работ осуществляется в жилых зданиях без расселения ОЗП=1,5; ЭМ=1,5 к расх.; ЗПМ=1,5; ТЗ=1,5; ТЗМ=1,5
| 1 | ОТ(ЗТ) |  |  |  | 4: чел.-ч; 7: 7.1475; 12: 1753.35 | [15 empty] | ОТ(ЗТ)
| 1-100-30 | Средний разряд работы 3,0 |  |  |  | чел.-ч | 95.3 | 1.5 | 7.1475 |  |  | 245.31 |  | 1753.35 | [16 empty] | Средний разряд работы 3,0
| 2 | ЭМ |  |  |  | 12: 0.9 | [15 empty] | ЭМ
|  | ОТм(ЗТм) |  |  |  | 4: чел.-ч; 7: 0.01875; 12: 4.6 | [15 empty] | ОТм(ЗТм)
| 91.06.06-048 | Подъемники одномачтовые, грузоподъемность до 500 кг, высота подъема 45 м |  |  |  | маш.час | 0.25 | 1.5 | 0.01875 | 37.32 | 1.29 | 48.14 |  | 0.9 | [16 empty] | Подъемники одномачтовые, грузоподъемность до 500 кг, высота подъема 45 м
| 4-100-030 | ОТм(Зтм) Средний разряд машинистов 3 |  |  |  | чел.-ч | 0.25 | 1.5 | 0.01875 |  |  | 245.31 |  | 4.6 | [17 empty] | ОТм(Зтм) Средний разряд машинистов 3
|  | Итого прямые затраты |  |  |  | 12: 1758.85 | [18 empty] | Итого прямые затраты
|  | ФОТ |  |  |  | 12: 1757.95 | [19 empty] | ФОТ
| Пр/812-099.1-1 | НР Внутренние санитарно-технические работы: демонтаж и разборка (ремонтно-строительные) |  |  |  | 4: %; 5: 87; 7: 87; 12: 1529.42 | [19 empty] | НР Внутренние санитарно-технические работы: демонтаж и разборка (ремонтно-строительные)
| Пр/774-099.1 | СП Внутренние санитарно-технические работы: демонтаж и разборка (ремонтно-строительные) |  |  |  | 4: %; 5: 44; 7: 44; 12: 773.5 | [19 empty] | СП Внутренние санитарно-технические работы: демонтаж и разборка (ремонтно-строительные)
|  | Всего по позиции |  |  |  | 10: 81235.4; 12: 4061.77 | [20 empty] | Всего по позиции
29 | ГЭСН16-05-001-02 | Установка вентилей, задвижек, затворов, клапанов обратных, кранов проходных на трубопроводах из стальных труб диаметром: до 50 мм |  |  |  | 4: шт; 5: 5; 6: 1; 7: 5 | [13 empty] | Установка вентилей, задвижек, затворов, клапанов обратных, кранов проходных на трубопроводах из стальных труб диаметром: до 50 мм
| Приказ от 04.08.2020 № 421/пр п.58б | При применении сметных норм, включенных в сборники ГЭСН (ФЕР, ТЕР), аналогичных технологическим процессам в новом строительстве, в том числе по возведению новых конструктивных элементов ОЗП=1,15; ЭМ=1,25 к расх.; ЗПМ=1,25; ТЗ=1,15; ТЗМ=1,25 | [26 empty] | При применении сметных норм, включенных в сборники ГЭСН (ФЕР, ТЕР), аналогичных технологическим процессам в новом строительстве, в том числе по возведению новых конструктивных элементов ОЗП=1,15; ЭМ=1,25 к расх.; ЗПМ=1,25; ТЗ=1,15; ТЗМ=1,25
| Приказ от 04.08.2020 № 421/пр прил.10 табл.3 п.9 | Производство ремонтно-строительных работ осуществляется в жилых зданиях без расселения ОЗП=1,5; ЭМ=1,5 к расх.; ЗПМ=1,5; ТЗ=1,5; ТЗМ=1,5 | [26 empty] | Производство ремонтно-строительных работ осуществляется в жилых зданиях без расселения ОЗП=1,5; ЭМ=1,5 к расх.; ЗПМ=1,5; ТЗ=1,5; ТЗМ=1,5
| 1 | ОТ(ЗТ) |  |  |  | 4: чел.-ч; 7: 12.6788; 12: 3306.24 | [15 empty] | ОТ(ЗТ)
| 1-100-35 | Средний разряд работы 3,5 |  |  |  | чел.-ч | 1.47 | 1.725 | 12.6788 |  |  | 260.77 |  | 3306.24 | [16 empty] | Средний разряд работы 3,5
| 2 | ЭМ |  |  |  | 12: 169.46 | [15 empty] | ЭМ
|  | ОТм(ЗТм) |  |  |  | 4: чел.-ч; 7: 0.1875; 12: 51.79 | [15 empty] | ОТм(ЗТм)
| 91.14.02-001 | Автомобили бортовые, грузоподъемность до 5 т |  |  |  | маш.час | 0.02 | 1.875 | 0.1875 |  |  | 533.1 |  | 99.96 | [16 empty] | Автомобили бортовые, грузоподъемность до 5 т
| 4-100-040 | ОТм(Зтм) Средний разряд машинистов 4 |  |  |  | чел.-ч | 0.02 | 1.875 | 0.1875 |  |  | 276.23 |  | 51.79 | [17 empty] | ОТм(Зтм) Средний разряд машинистов 4
| 91.17.04-233 | Аппараты сварочные для ручной дуговой сварки, сварочный ток до 350 А |  |  |  | маш.час | 0.35 | 1.875 | 3.2812 |  |  | 21.18 |  | 69.5 | [16 empty] | Аппараты сварочные для ручной дуговой сварки, сварочный ток до 350 А
| 4 | М |  |  |  | 12: 887.51 | [15 empty] | М
| 01.1.02.08-0001 | Прокладки из паронита ПМБ, толщина 1 мм, диаметр 50 мм |  |  |  | 1000 шт | 0.002 |  | 0.01 | 7023.63 | 1.16 | 8147.41 |  | 81.47 | [16 empty] | Прокладки из паронита ПМБ, толщина 1 мм, диаметр 50 мм
| 01.7.11.07-0227 | Электроды сварочные для сварки низколегированных и углеродистых сталей УОНИ 13/45, Э42А, диаметр 4-5 мм |  |  |  | кг | 0.14 |  | 0.7 | 155.63 | 1.06 | 164.97 |  | 115.48 | [16 empty] | Электроды сварочные для сварки низколегированных и углеродистых сталей УОНИ 13/45, Э42А, диаметр 4-5 мм
| 01.7.15.03-0014 | Болты стальные с шестигранной головкой, в комплекте с шестигранной гайкой и плоской круглой шайбой, диаметр резьбы М16, длина болта 25-200 мм |  |  |  | т | 0.0011 |  | 0.0055 | 107313.9 | 1.17 | 125557.26 |  | 690.56 | [16 empty] | Болты стальные с шестигранной головкой, в комплекте с шестигранной гайкой и плоской круглой шайбой, диаметр резьбы М16, длина болта 25-200 мм
|  | Итого прямые затраты |  |  |  | 12: 4415 | [18 empty] | Итого прямые затраты
|  | ФОТ |  |  |  | 12: 3358.03 | [19 empty] | ФОТ
| Пр/812-016.0-1, Приказ № 812/пр от 21.12.2020 п.25 | НР Сантехнические работы - внутренние (трубопроводы, водопровод, канализация, отопление, газоснабжение, вентиляция и кондиционирование воздуха) |  |  |  | 4: %; 5: 121; 6: 0.9; 7: 108.9; 12: 3656.89 | [19 empty] | НР Сантехнические работы - внутренние (трубопроводы, водопровод, канализация, отопление, газоснабжение, вентиляция и кондиционирование воздуха)
| Пр/774-016.0, Приказ № 774/пр от 11.12.2020 п.16 | СП Сантехнические работы - внутренние (трубопроводы, водопровод, канализация, отопление, газоснабжение, вентиляция и кондиционирование воздуха) |  |  |  | 4: %; 5: 72; 6: 0.85; 7: 61.2; 12: 2055.11 | [19 empty] | СП Сантехнические работы - внутренние (трубопроводы, водопровод, канализация, отопление, газоснабжение, вентиляция и кондиционирование воздуха)
|  | Всего по позиции |  |  |  | 10: 2025.4; 12: 10127 | [20 empty] | Всего по позиции
30 | ФСБЦ-18.1.03.02-0002 | Затвор дисковый поворотный чугунный межфланцевый, с ручным приводом, давление 1,6 МПа, диаметр 50 мм |  |  |  | шт | 5 | 1 | 5 | 4421.65 | 0.88 | 3891.05 |  | 19455.25 | [13 empty] | Затвор дисковый поворотный чугунный межфланцевый, с ручным приводом, давление 1,6 МПа, диаметр 50 мм
|  | Всего по позиции |  |  |  | 12: 19455.25 | [20 empty] | Всего по позиции
31 | ФСБЦ-23.8.03.11-0006 | Фланец приварной встык, марка стали 20, номинальное давление 1,6 МПа, номинальный диаметр 50 мм |  |  |  | шт | 10 | 1 | 10 | 418.91 | 1.06 | 444.04 |  | 4440.4 | [13 empty] | Фланец приварной встык, марка стали 20, номинальное давление 1,6 МПа, номинальный диаметр 50 мм
|  | Всего по позиции |  |  |  | 12: 4440.4 | [20 empty] | Всего по позиции
32 | ГЭСН16-05-001-03 | Установка вентилей, задвижек, затворов, клапанов обратных, кранов проходных на трубопроводах из стальных труб диаметром: до 100 мм | [33 empty] | Установка вентилей, задвижек, затворов, клапанов обратных, кранов проходных на трубопроводах из стальных труб диаметром: до 100 мм | bar: 4 to 7
| Приказ от 04.08.2020 № 421/пр п.58б | При применении сметных норм, включенных в сборники ГЭСН (ФЕР, ТЕР), аналогичных технологическим процессам в новом строительстве, в том числе по возведению новых конструктивных элементов ОЗП=1,15; ЭМ=1,25 к расх.; ЗПМ=1,25; ТЗ=1,15; ТЗМ=1,25 | [35 empty] | При применении сметных норм, включенных в сборники ГЭСН (ФЕР, ТЕР), аналогичных технологическим процессам в новом строительстве, в том числе по возведению новых конструктивных элементов ОЗП=1,15; ЭМ=1,25 к расх.; ЗПМ=1,25; ТЗ=1,15; ТЗМ=1,25
| Приказ от 04.08.2020 № 421/пр прил.10 табл.3 п.9 | Производство ремонтно-строительных работ осуществляется в жилых зданиях без расселения ОЗП=1,5; ЭМ=1,5 к расх.; ЗПМ=1,5; ТЗ=1,5; ТЗМ=1,5 | [35 empty] | Производство ремонтно-строительных работ осуществляется в жилых зданиях без расселения ОЗП=1,5; ЭМ=1,5 к расх.; ЗПМ=1,5; ТЗ=1,5; ТЗМ=1,5
| 1 | ОТ(ЗТ) |  |  |  | 4: чел.-ч; 7: 4.485; 12: 1169.55 | [24 empty] | ОТ(ЗТ)
| 1-100-35 | Средний разряд работы 3,5 |  |  |  | чел.-ч | 2.6 | 1.725 | 4.485 |  |  | 260.77 |  | 1169.55 | [25 empty] | Средний разряд работы 3,5
| 2 | ЭМ |  |  |  | 12: 85.93 | [24 empty] | ЭМ
|  | ОТм(ЗТм) |  |  |  | 4: чел.-ч; 7: 0.075; 12: 24.28 | [24 empty] | ОТм(ЗТм)
| 91.05.01-017 | Краны башенные, грузоподъемность 8 т |  |  |  | маш.час | 0.01 | 1.875 | 0.01875 | 622.62 | 1.2 | 747.14 |  | 14.01 | [25 empty] | Краны башенные, грузоподъемность 8 т
| 4-100-060 | ОТм(Зтм) Средний разряд машинистов 6 |  |  |  | чел.-ч | 0.01 | 1.875 | 0.01875 |  |  | 371.05 |  | 6.96 | [26 empty] | ОТм(Зтм) Средний разряд машинистов 6
| 91.05.05-015 | Краны на автомобильном ходу, грузоподъемность 16 т |  |  |  | маш.час | 0.01 | 1.875 | 0.01875 |  |  | 1435.23 |  | 26.91 | [25 empty] | Краны на автомобильном ходу, грузоподъемность 16 т
| 4-100-060 | ОТм(Зтм) Средний разряд машинистов 6 |  |  |  | чел.-ч | 0.01 | 1.875 | 0.01875 |  |  | 371.05 |  | 6.96 | [26 empty] | ОТм(Зтм) Средний разряд машинистов 6
| 91.14.02-001 | Автомобили бортовые, грузоподъемность до 5 т |  |  |  | маш.час | 0.02 | 1.875 | 0.0375 |  |  | 533.1 |  | 19.99 | [25 empty] | Автомобили бортовые, грузоподъемность до 5 т
| 4-100-040 | ОТм(Зтм) Средний разряд машинистов 4 |  |  |  | чел.-ч | 0.02 | 1.875 | 0.0375 |  |  | 276.23 |  | 10.36 | [26 empty] | ОТм(Зтм) Средний разряд машинистов 4
| 91.17.04-233 | Аппараты сварочные для ручной дуговой сварки, сварочный ток до 350 А |  |  |  | маш.час | 0.63 | 1.875 | 1.1812 |  |  | 21.18 |  | 25.02 | [25 empty] | Аппараты сварочные для ручной дуговой сварки, сварочный ток до 350 А
| 4 | М |  |  |  | 12: 346.08 | [24 empty] | М
| 01.1.02.08-0002 | Прокладки из паронита ПМБ, толщина 1 мм, диаметр 100 мм |  |  |  | 1000 шт | 0.002 |  | 0.002 | 13680.39 | 1.16 | 15869.25 |  | 31.74 | [25 empty] | Прокладки из паронита ПМБ, толщина 1 мм, диаметр 100 мм
| 01.7.11.07-0227 | Электроды сварочные для сварки низколегированных и углеродистых сталей УОНИ 13/45, Э42А, диаметр 4-5 мм |  |  |  | кг | 0.33 |  | 0.33 | 155.63 | 1.06 | 164.97 |  | 54.44 | [25 empty] | Электроды сварочные для сварки низколегированных и углеродистых сталей УОНИ 13/45, Э42А, диаметр 4-5 мм
| 01.7.15.03-0014 | Болты стальные с шестигранной головкой, в комплекте с шестигранной гайкой и плоской круглой шайбой, диаметр резьбы М16, длина болта 25-200 мм |  |  |  | т | 0.00207 |  | 0.00207 | 107313.9 | 1.17 | 125557.26 |  | 259.9 | [25 empty] | Болты стальные с шестигранной головкой, в комплекте с шестигранной гайкой и плоской круглой шайбой, диаметр резьбы М16, длина болта 25-200 мм
|  | Итого прямые затраты |  |  |  | 12: 1625.84 | [27 empty] | Итого прямые затраты
|  | ФОТ |  |  |  | 12: 1193.83 | [28 empty] | ФОТ
| Пр/812-016.0-1, Приказ № 812/пр от 21.12.2020 п.25 | НР Сантехнические работы - внутренние (трубопроводы, водопровод, канализация, отопление, газоснабжение, вентиляция и кондиционирование воздуха) |  |  |  | 4: %; 5: 121; 6: 0.9; 7: 108.9; 12: 1300.08 | [28 empty] | НР Сантехнические работы - внутренние (трубопроводы, водопровод, канализация, отопление, газоснабжение, вентиляция и кондиционирование воздуха)
| Пр/774-016.0, Приказ № 774/пр от 11.12.2020 п.16 | СП Сантехнические работы - внутренние (трубопроводы, водопровод, канализация, отопление, газоснабжение, вентиляция и кондиционирование воздуха) |  |  |  | 4: %; 5: 72; 6: 0.85; 7: 61.2; 12: 730.62 | [28 empty] | СП Сантехнические работы - внутренние (трубопроводы, водопровод, канализация, отопление, газоснабжение, вентиляция и кондиционирование воздуха)
|  | Всего по позиции |  |  |  | 10: 3656.54; 12: 3656.54 | [22 empty] | Всего по позиции
33 | ФСБЦ-18.1.03.02-0004 | Затвор дисковый поворотный чугунный межфланцевый, с ручным приводом, давление 1,6 МПа, диаметр 80 мм |  |  |  | шт | 1 | 1 | 1 | 5210.26 | 0.88 | 4585.03 |  | 4585.03 | [21 empty] | Затвор дисковый поворотный чугунный межфланцевый, с ручным приводом, давление 1,6 МПа, диаметр 80 мм
|  | Всего по позиции |  |  |  | 12: 4585.03 | [22 empty] | Всего по позиции
34 | ФСБЦ-23.8.03.11-0008 | Фланец приварной встык, марка стали 20, номинальное давление 1,6 МПа, номинальный диаметр 80 мм |  |  |  | шт | 2 | 1 | 2 | 683.79 | 1.06 | 724.82 |  | 1449.64 | [21 empty] | Фланец приварной встык, марка стали 20, номинальное давление 1,6 МПа, номинальный диаметр 80 мм
|  | Всего по позиции |  |  |  | 12: 1449.64 | [22 empty] | Всего по позиции
35 | ГЭСН16-06-005-01 | Установка счетчиков (водомеров) диаметром: до 40 мм | [25 empty] | Установка счетчиков (водомеров) диаметром: до 40 мм | bar: 4 to 7
| Приказ от 04.08.2020 № 421/пр п.58б | При применении сметных норм, включенных в сборники ГЭСН (ФЕР, ТЕР), аналогичных технологическим процессам в новом строительстве, в том числе по возведению новых конструктивных элементов ОЗП=1,15; ЭМ=1,25 к расх.; ЗПМ=1,25; ТЗ=1,15; ТЗМ=1,25 | [26 empty] | При применении сметных норм, включенных в сборники ГЭСН (ФЕР, ТЕР), аналогичных технологическим процессам в новом строительстве, в том числе по возведению новых конструктивных элементов ОЗП=1,15; ЭМ=1,25 к расх.; ЗПМ=1,25; ТЗ=1,15; ТЗМ=1,25
| Приказ от 04.08.2020 № 421/пр прил.10 табл.3 п.9 | Производство ремонтно-строительных работ осуществляется в жилых зданиях без расселения ОЗП=1,5; ЭМ=1,5 к расх.; ЗПМ=1,5; ТЗ=1,5; ТЗМ=1,5 | [26 empty] | Производство ремонтно-строительных работ осуществляется в жилых зданиях без расселения ОЗП=1,5; ЭМ=1,5 к расх.; ЗПМ=1,5; ТЗ=1,5; ТЗМ=1,5
| 1 | ОТ(ЗТ) |  |  |  | 4: чел.-ч; 7: 0.70725; 12: 190.99 | [15 empty] | ОТ(ЗТ)
| 1-100-38 | Средний разряд работы 3,8 |  |  |  | чел.-ч | 0.41 | 1.725 | 0.70725 |  |  | 270.04 |  | 190.99 | [16 empty] | Средний разряд работы 3,8
| 2 | ЭМ |  |  |  | 12: 10 | [15 empty] | ЭМ
|  | ОТм(ЗТм) |  |  |  | 4: чел.-ч; 7: 0.01875; 12: 5.18 | [15 empty] | ОТм(ЗТм)
| 91.14.02-001 | Автомобили бортовые, грузоподъемность до 5 т |  |  |  | маш.час | 0.01 | 1.875 | 0.01875 |  |  | 533.1 |  | 10 | [16 empty] | Автомобили бортовые, грузоподъемность до 5 т
| 4-100-040 | ОТм(Зтм) Средний разряд машинистов 4 |  |  |  | чел.-ч | 0.01 | 1.875 | 0.01875 |  |  | 276.23 |  | 5.18 | [17 empty] | ОТм(Зтм) Средний разряд машинистов 4
| 4 | М |  |  |  | 12: 4.53 | [15 empty] | М
| 01.7.07.29-0101 | Очес льняной |  |  |  | кг | 0.01 |  | 0.01 | 128.4 | 1.22 | 156.65 |  | 1.57 | [16 empty] | Очес льняной
| 14.4.02.04-0142 | Краска масляная МА-0115, мумия, сурик железный |  |  |  | кг | 0.02 |  | 0.02 | 79.88 | 1.41 | 112.63 |  | 2.25 | [16 empty] | Краска масляная МА-0115, мумия, сурик железный
| 14.5.05.01-0012 | Олифа комбинированная для разведения масляных густотертых красок и для внешних работ по деревянным поверхностям |  |  |  | т | 1e-05 |  | 1e-05 | 60697.21 | 1.17 | 71015.74 |  | 0.71 | [16 empty] | Олифа комбинированная для разведения масляных густотертых красок и для внешних работ по деревянным поверхностям
|  | Итого прямые затраты |  |  |  | 12: 210.7 | [18 empty] | Итого прямые затраты
|  | ФОТ |  |  |  | 12: 196.17 | [19 empty] | ФОТ
| Пр/812-016.0-1, Приказ № 812/пр от 21.12.2020 п.25 | НР Сантехнические работы - внутренние (трубопроводы, водопровод, канализация, отопление, газоснабжение, вентиляция и кондиционирование воздуха) |  |  |  | 4: %; 5: 121; 6: 0.9; 7: 108.9; 12: 213.63 | [19 empty] | НР Сантехнические работы - внутренние (трубопроводы, водопровод, канализация, отопление, газоснабжение, вентиляция и кондиционирование воздуха)
| Пр/774-016.0, Приказ № 774/пр от 11.12.2020 п.16 | СП Сантехнические работы - внутренние (трубопроводы, водопровод, канализация, отопление, газоснабжение, вентиляция и кондиционирование воздуха) |  |  |  | 4: %; 5: 72; 6: 0.85; 7: 61.2; 12: 120.06 | [19 empty] | СП Сантехнические работы - внутренние (трубопроводы, водопровод, канализация, отопление, газоснабжение, вентиляция и кондиционирование воздуха)
|  | Всего по позиции |  |  |  | 10: 544.39; 12: 544.39 | [20 empty] | Всего по позиции
36 О | ФСБЦ-65.1.01.01-0004 | Счетчик холодной воды крыльчатый, диаметр 32 мм |  |  |  | шт | 1 | 1 | 1 | 5439.61 | 1.25 | 6799.51 |  | 6799.51 | [13 empty] | Счетчик холодной воды крыльчатый, диаметр 32 мм
|  | Всего по позиции |  |  |  | 12: 6799.51 | [20 empty] | Всего по позиции
37 | ГЭСН18-07-001-02 | Установка манометров: с трехходовым краном |  |  |  | 4: компл; 5: 2; 6: 1; 7: 2 | [13 empty] | Установка манометров: с трехходовым краном
| Приказ от 04.08.2020 № 421/пр п.58б | При применении сметных норм, включенных в сборники ГЭСН (ФЕР, ТЕР), аналогичных технологическим процессам в новом строительстве, в том числе по возведению новых конструктивных элементов ОЗП=1,15; ЭМ=1,25 к расх.; ЗПМ=1,25; ТЗ=1,15; ТЗМ=1,25 | [26 empty] | При применении сметных норм, включенных в сборники ГЭСН (ФЕР, ТЕР), аналогичных технологическим процессам в новом строительстве, в том числе по возведению новых конструктивных элементов ОЗП=1,15; ЭМ=1,25 к расх.; ЗПМ=1,25; ТЗ=1,15; ТЗМ=1,25
| Приказ от 04.08.2020 № 421/пр прил.10 табл.3 п.9 | Производство ремонтно-строительных работ осуществляется в жилых зданиях без расселения ОЗП=1,5; ЭМ=1,5 к расх.; ЗПМ=1,5; ТЗ=1,5; ТЗМ=1,5 | [26 empty] | Производство ремонтно-строительных работ осуществляется в жилых зданиях без расселения ОЗП=1,5; ЭМ=1,5 к расх.; ЗПМ=1,5; ТЗ=1,5; ТЗМ=1,5
| 1 | ОТ(ЗТ) |  |  |  | 4: чел.-ч; 7: 0.759; 12: 215.91 | [15 empty] | ОТ(ЗТ)
| 1-100-42 | Средний разряд работы 4,2 |  |  |  | чел.-ч | 0.22 | 1.725 | 0.759 |  |  | 284.47 |  | 215.91 | [16 empty] | Средний разряд работы 4,2
| 4 | М |  |  |  | 12: 9.06 | [15 empty] | М
| 01.7.07.29-0101 | Очес льняной |  |  |  | кг | 0.01 |  | 0.02 | 128.4 | 1.22 | 156.65 |  | 3.13 | [16 empty] | Очес льняной
| 14.4.02.04-0142 | Краска масляная МА-0115, мумия, сурик железный |  |  |  | кг | 0.02 |  | 0.04 | 79.88 | 1.41 | 112.63 |  | 4.51 | [16 empty] | Краска масляная МА-0115, мумия, сурик железный
| 14.5.05.01-0012 | Олифа комбинированная для разведения масляных густотертых красок и для внешних работ по деревянным поверхностям |  |  |  | т | 1e-05 |  | 2e-05 | 60697.21 | 1.17 | 71015.74 |  | 1.42 | [16 empty] | Олифа комбинированная для разведения масляных густотертых красок и для внешних работ по деревянным поверхностям
|  | Итого прямые затраты |  |  |  | 12: 224.97 | [18 empty] | Итого прямые затраты
|  | ФОТ |  |  |  | 12: 215.91 | [19 empty] | ФОТ
| Пр/812-016.0-1, Приказ № 812/пр от 21.12.2020 п.25 | НР Сантехнические работы - внутренние (трубопроводы, водопровод, канализация, отопление, газоснабжение, вентиляция и кондиционирование воздуха) |  |  |  | 4: %; 5: 121; 6: 0.9; 7: 108.9; 12: 235.13 | [19 empty] | НР Сантехнические работы - внутренние (трубопроводы, водопровод, канализация, отопление, газоснабжение, вентиляция и кондиционирование воздуха)
| Пр/774-016.0, Приказ № 774/пр от 11.12.2020 п.16 | СП Сантехнические работы - внутренние (трубопроводы, водопровод, канализация, отопление, газоснабжение, вентиляция и кондиционирование воздуха) |  |  |  | 4: %; 5: 72; 6: 0.85; 7: 61.2; 12: 132.14 | [19 empty] | СП Сантехнические работы - внутренние (трубопроводы, водопровод, канализация, отопление, газоснабжение, вентиляция и кондиционирование воздуха)
|  | Всего по позиции |  |  |  | 10: 296.12; 12: 592.24 | [20 empty] | Всего по позиции
38 О | ФСБЦ-63.4.01.02-0012 | Манометр для измерения избыточного давления от 0 до 10 кгс/см2, диаметр корпуса 100 мм, класс точности 1,5 |  |  |  | шт | 2 | 1 | 2 | 624.23 | 0.94 | 586.78 |  | 1173.56 | [13 empty] | Манометр для измерения избыточного давления от 0 до 10 кгс/см2, диаметр корпуса 100 мм, класс точности 1,5
|  | Всего по позиции |  |  |  | 12: 1173.56 | [20 empty] | Всего по позиции
39 О | ФСБЦ-18.1.06.10-0012 | Кран трехходовой для манометра, номинальное давление 1,6 МПа, номинальный диаметр 15 мм |  |  |  | шт | 2 | 1 | 2 | 1114.14 | 1.25 | 1392.68 |  | 2785.36 | [13 empty] | Кран трехходовой для манометра, номинальное давление 1,6 МПа, номинальный диаметр 15 мм
|  | Всего по позиции |  |  |  | 12: 2785.36 | [20 empty] | Всего по позиции
40 | ГЭСН18-06-007-04 | Установка фильтров диаметром: 50 мм |  |  |  | 4: 10 шт; 5: 0.1; 6: 1; 7: 0.1 | [13 empty] | Установка фильтров диаметром: 50 мм
| Приказ от 04.08.2020 № 421/пр п.58б | При применении сметных норм, включенных в сборники ГЭСН (ФЕР, ТЕР), аналогичных технологическим процессам в новом строительстве, в том числе по возведению новых конструктивных элементов ОЗП=1,15; ЭМ=1,25 к расх.; ЗПМ=1,25; ТЗ=1,15; ТЗМ=1,25 | [26 empty] | При применении сметных норм, включенных в сборники ГЭСН (ФЕР, ТЕР), аналогичных технологическим процессам в новом строительстве, в том числе по возведению новых конструктивных элементов ОЗП=1,15; ЭМ=1,25 к расх.; ЗПМ=1,25; ТЗ=1,15; ТЗМ=1,25
| Приказ от 04.08.2020 № 421/пр прил.10 табл.3 п.9 | Производство ремонтно-строительных работ осуществляется в жилых зданиях без расселения ОЗП=1,5; ЭМ=1,5 к расх.; ЗПМ=1,5; ТЗ=1,5; ТЗМ=1,5 | [26 empty] | Производство ремонтно-строительных работ осуществляется в жилых зданиях без расселения ОЗП=1,5; ЭМ=1,5 к расх.; ЗПМ=1,5; ТЗ=1,5; ТЗМ=1,5
| 1 | ОТ(ЗТ) |  |  |  | 4: чел.-ч; 7: 1.5697; 12: 419.04 | [15 empty] | ОТ(ЗТ)
| 1-100-37 | Средний разряд работы 3,7 |  |  |  | чел.-ч | 9.1 | 1.725 | 1.5697 |  |  | 266.95 |  | 419.04 | [16 empty] | Средний разряд работы 3,7
| 2 | ЭМ |  |  |  | 12: 67.94 | [15 empty] | ЭМ
|  | ОТм(ЗТм) |  |  |  | 4: чел.-ч; 7: 0.08625; 12: 24.72 | [15 empty] | ОТм(ЗТм)
| 91.05.05-015 | Краны на автомобильном ходу, грузоподъемность 16 т |  |  |  | маш.час | 0.05 | 1.875 | 0.009375 |  |  | 1435.23 |  | 13.46 | [16 empty] | Краны на автомобильном ходу, грузоподъемность 16 т
| 4-100-060 | ОТм(Зтм) Средний разряд машинистов 6 |  |  |  | чел.-ч | 0.05 | 1.875 | 0.009375 |  |  | 371.05 |  | 3.48 | [17 empty] | ОТм(Зтм) Средний разряд машинистов 6
| 91.14.02-001 | Автомобили бортовые, грузоподъемность до 5 т |  |  |  | маш.час | 0.41 | 1.875 | 0.076875 |  |  | 533.1 |  | 40.98 | [16 empty] | Автомобили бортовые, грузоподъемность до 5 т
| 4-100-040 | ОТм(Зтм) Средний разряд машинистов 4 |  |  |  | чел.-ч | 0.41 | 1.875 | 0.076875 |  |  | 276.23 |  | 21.24 | [17 empty] | ОТм(Зтм) Средний разряд машинистов 4
| 91.17.04-233 | Аппараты сварочные для ручной дуговой сварки, сварочный ток до 350 А |  |  |  | маш.час | 3.4 | 1.875 | 0.6375 |  |  | 21.18 |  | 13.5 | [16 empty] | Аппараты сварочные для ручной дуговой сварки, сварочный ток до 350 А
| 4 | М |  |  |  | 12: 16.5 | [15 empty] | М
| 01.7.11.07-0227 | Электроды сварочные для сварки низколегированных и углеродистых сталей УОНИ 13/45, Э42А, диаметр 4-5 мм |  |  |  | кг | 1 |  | 0.1 | 155.63 | 1.06 | 164.97 |  | 16.5 | [16 empty] | Электроды сварочные для сварки низколегированных и углеродистых сталей УОНИ 13/45, Э42А, диаметр 4-5 мм
|  | Итого прямые затраты |  |  |  | 12: 528.2 | [18 empty] | Итого прямые затраты
|  | ФОТ |  |  |  | 12: 443.76 | [19 empty] | ФОТ
| Пр/812-016.0-1, Приказ № 812/пр от 21.12.2020 п.25 | НР Сантехнические работы - внутренние (трубопроводы, водопровод, канализация, отопление, газоснабжение, вентиляция и кондиционирование воздуха) |  |  |  | 4: %; 5: 121; 6: 0.9; 7: 108.9; 12: 483.25 | [19 empty] | НР Сантехнические работы - внутренние (трубопроводы, водопровод, канализация, отопление, газоснабжение, вентиляция и кондиционирование воздуха)
| Пр/774-016.0, Приказ № 774/пр от 11.12.2020 п.16 | СП Сантехнические работы - внутренние (трубопроводы, водопровод, канализация, отопление, газоснабжение, вентиляция и кондиционирование воздуха) |  |  |  | 4: %; 5: 72; 6: 0.85; 7: 61.2; 12: 271.58 | [19 empty] | СП Сантехнические работы - внутренние (трубопроводы, водопровод, канализация, отопление, газоснабжение, вентиляция и кондиционирование воздуха)
|  | Всего по позиции |  |  |  | 10: 12830.3; 12: 1283.03 | [20 empty] | Всего по позиции
41 | ФСБЦ-18.2.08.05-0012 | Фильтр магнитный фланцевый: ФМФ-50 |  |  |  | шт | 1 | 1 | 1 | 3523.63 | 1.26 | 4439.77 |  | 4439.77 | [13 empty] | Фильтр магнитный фланцевый: ФМФ-50
|  | Всего по позиции |  |  |  | 12: 4439.77 | [20 empty] | Всего по позиции
Прочие затраты. | [43 empty] | Прочие затраты.
42 | 47-1 | Погрузка в автотранспортное средство: мусор строительный с погрузкой вручную |  |  |  | т | 2.7 | 1 | 2.7 |  |  | 709.35 |  | 1915.25 | [13 empty] | Погрузка в автотранспортное средство: мусор строительный с погрузкой вручную
|  | Всего по позиции |  |  |  | 12: 1915.25 | [20 empty] | Всего по позиции
43 | 02-15-1-01-0020 | Перевозка грузов I класса автомобилями-самосвалами грузоподъемностью до 15 т по дорогам с усовершенствованным (асфальтобетонным, цементобетонным, железобетонным, обработанным органическим вяжущим) дорожным покрытием на расстояние 20 км |  |  |  | т | 2.7 | 1 | 2.7 |  |  | 184.33 |  | 497.69 | [13 empty] | Перевозка грузов I класса автомобилями-самосвалами грузоподъемностью до 15 т по дорогам с усовершенствованным (асфальтобетонным, цементобетонным, железобетонным, обработанным органическим вяжущим) дорожным покрытием на расстояние 20 км
|  | Всего по позиции |  |  |  | 12: 497.69 | [20 empty] | Всего по позиции
|  | Итоги по смете: | [42 empty] | Итоги по смете:
|  | Всего прямые затраты (справочно) |  |  |  | 12: 241472.96 | [31 empty] | Всего прямые затраты (справочно)
|  | в том числе: | [43 empty] | в том числе:
|  | Оплата труда рабочих |  |  |  | 12: 67885.27 | [31 empty] | Оплата труда рабочих
|  | Эксплуатация машин |  |  |  | 12: 5146.52 | [31 empty] | Эксплуатация машин
|  | Оплата труда машинистов (Отм) |  |  |  | 12: 2482.56 | [31 empty] | Оплата труда машинистов (Отм)
|  | Материалы |  |  |  | 12: 163545.67 | [31 empty] | Материалы
|  | Перевозка |  |  |  | 12: 2412.94 | [31 empty] | Перевозка
|  | Строительные работы |  |  |  | 12: 341567.67 | [31 empty] | Строительные работы
|  | Строительные работы |  |  |  | 12: 339154.73 | [31 empty] | Строительные работы
|  | в том числе: | [43 empty] | в том числе:
|  | оплата труда |  |  |  | 12: 67885.27 | [31 empty] | оплата труда
|  | эксплуатация машин и механизмов |  |  |  | 12: 5146.52 | [31 empty] | эксплуатация машин и механизмов
|  | оплата труда машинистов (Отм) |  |  |  | 12: 2482.56 | [31 empty] | оплата труда машинистов (Отм)
|  | материалы |  |  |  | 12: 163545.67 | [31 empty] | материалы
|  | накладные расходы |  |  |  | 12: 65362.55 | [31 empty] | накладные расходы
|  | сметная прибыль |  |  |  | 12: 34732.16 | [31 empty] | сметная прибыль
|  | Перевозка |  |  |  | 12: 2412.94 | [31 empty] | Перевозка
|  | Оборудование |  |  |  | 12: 10758.43 | [31 empty] | Оборудование
|  | Инженерное оборудование |  |  |  | 12: 10758.43 | [31 empty] | Инженерное оборудование
|  | Всего ФОТ (справочно) |  |  |  | 12: 70367.83 | [31 empty] | Всего ФОТ (справочно)
|  | Всего накладные расходы (справочно) |  |  |  | 12: 65362.55 | [31 empty] | Всего накладные расходы (справочно)
|  | Всего сметная прибыль (справочно) |  |  |  | 12: 34732.16 | [31 empty] | Всего сметная прибыль (справочно)
|  | ВСЕГО по смете |  |  |  | 12: 352326.1 | [32 empty] | ВСЕГО по смете
|  | Справочно | [45 empty] | Справочно
|  | затраты труда рабочих |  |  |  | 7: 261.9572 | [34 empty] | затраты труда рабочих
|  | затраты труда машинистов |  |  |  | 7: 9.0026 | [34 empty] | затраты труда машинистов
Составил:
[должность, подпись (инициалы, фамилия)]
Проверил:
[должность, подпись (инициалы, фамилия)]
1. Зарегистрирован Министерством юстиции Российской Федерации 10 сентября 2019 г., регистрационный № 55869), с изменениями, внесенными приказом Министерства строительства и жилищно-коммунального хозяйства Российской Федерации от 20 февраля 2021 г. № 79/пр (зарегистрирован Министерством юстиции Российской Федерации 9 августа 2021 г., регистрационный № 64577)
² Под прочими затратами понимаются затраты, учитываемые в соответствии с пунктом 184 Методики.
³ Под прочими работами понимаются затраты, учитываемые в соответствии с пунктами 122-128 Методики.

## Водоотведение - ЛСР по Методике
Приложение № 3
Утверждено приказом № 421 от 4 августа 2020 г. Минстроя РФ в редакции приказа № 557 от 7 июля 2022 г.
Наименование программного продукта |  |  |  |  | ГРАНД-Смета, версия 2024.1
Наименование редакции сметных нормативов |  |  |  |  | Приказ Минстроя России от 30.12.2021 № 1046/пр; Приказ Минстроя России от 04.08.2020 № 421/пр; Приказ Минстроя России от 21.12.2020 № 812/пр; Приказ Минстроя России от 11.12.2020 № 774/пр; Приказ Минстроя России от 02.08.2023 № 551/пр; Приказ Минстроя России от 14.11.2023 № 817/пр | [11 empty] | Приказ Минстроя России от 30.12.2021 № 1046/пр; Приказ Минстроя России от 04.08.2020 № 421/пр; Приказ Минстроя России от 21.12.2020 № 812/пр; Приказ Минстроя России от 11.12.2020 № 774/пр; Приказ Минстроя России от 02.08.2023 № 551/пр; Приказ Минстроя России от 14.11.2023 № 817/пр
Реквизиты приказа Минстроя России об утверждении дополнений и изменений к сметным нормативам |  |  |  |  | Приказ Минстроя России от 18 мая 2022 г. № 378/пр, Приказ Минстроя России от 26 августа 2022 г. № 703/пр, Приказ Минстроя России от 26 октября 2022 г. № 905/пр, Приказ Минстроя России от 27 декабря 2022 г. № 1133/пр, Приказ Минстроя России от 10 февраля 2023 г. № 84/пр, Приказ Минстроя России от 11.05.2023 №335/пр; Приказ Минстроя России от 07.07.2022 № 557/пр; Приказ Минстроя России от 02.09.2021 № 636/пр, Приказ Минстроя России от 26.07.2022 № 611/пр; Приказ Минстроя России от 22.04.2022 № 317/пр; Приказ Минстроя России от 02.08.2023 № 551/пр; Приказ Минстроя России от 14.11.2023 № 817/пр | [12 empty] | Приказ Минстроя России от 18 мая 2022 г. № 378/пр, Приказ Минстроя России от 26 августа 2022 г. № 703/пр, Приказ Минстроя России от 26 октября 2022 г. № 905/пр, Приказ Минстроя России от 27 декабря 2022 г. № 1133/пр, Приказ Минстроя России от 10 февраля 2023 г. № 84/пр, Приказ Минстроя России от 11.05.2023 №335/пр; Приказ Минстроя России от 07.07.2022 № 557/пр; Приказ Минстроя России от 02.09.2021 № 636/пр, Приказ Минстроя России от 26.07.2022 № 611/пр; Приказ Минстроя России от 22.04.2022 № 317/пр; Приказ Минстроя России от 02.08.2023 № 551/пр; Приказ Минстроя России от 14.11.2023 № 817/пр
Реквизиты письма Минстроя России об индексах изменения сметной стоимости строительства, включаемые в федеральный реестр сметных нормативов и размещаемые в федеральной государственной информационной системе ценообразования в строительстве, подготовленного в соответствии пунктом 85 Методики расчета индексов изменения сметной стоимости строительства, утвержденной приказом Министерства строительства и жилищно-коммунального хозяйства Российской Федерации от 5 июня 2019 г. № 326/пр¹ |  |  |  |  | Письмо Минстроя России от 22.02.2024 № 10096-ИФ/09 | [9 empty] | Реквизиты письма Минстроя России об индексах изменения сметной стоимости строительства, включаемые в федеральный реестр сметных нормативов и размещаемые в федеральной государственной информационной системе ценообразования в строительстве, подготовленного в соответствии пунктом 85 Методики расчета индексов изменения сметной стоимости строительства, утвержденной приказом Министерства строительства и жилищно-коммунального хозяйства Российской Федерации от 5 июня 2019 г. № 326/пр¹ | Письмо Минстроя России от 22.02.2024 № 10096-ИФ/09 |  |  | Письмо Минстроя России от 22.02.2024 № 10096-ИФ/09
Реквизиты нормативного правового акта об утверждении оплаты труда, утверждаемый в соответствии с пунктом 22(1) Правилами мониторинга цен, утвержденными постановлением Правительства Российской Федерации от 23 декабря 2016 г. № 1452 |  |  |  |  | Приказ Министерства строительства и жилищно-коммунального хозяйства Кабардино-Балкарской Республики от 06.03.2023 № 46 | [9 empty] | Реквизиты нормативного правового акта об утверждении оплаты труда, утверждаемый в соответствии с пунктом 22(1) Правилами мониторинга цен, утвержденными постановлением Правительства Российской Федерации от 23 декабря 2016 г. № 1452 | Приказ Министерства строительства и жилищно-коммунального хозяйства Кабардино-Балкарской Республики от 06.03.2023 № 46 |  |  |  | Приказ Министерства строительства и жилищно-коммунального хозяйства Кабардино-Балкарской Республики от 06.03.2023 № 46
Обоснование принятых текущих цен на строительные ресурсы
Наименование субъекта Российской Федерации |  |  |  |  | 7. Кабардино-Балкарская Республика | [10 empty] | 7. Кабардино-Балкарская Республика |  |  |  |  | 7. Кабардино-Балкарская Республика
Наименование зоны субъекта Российской Федерации
Капитальный ремонт общего имущества в многоквартирном жилом доме, расположенном по адресу: Кабардино-Балкарская Республика, г. Нальчик, ул.Профсоюзная, д.212 | [21 empty] | Капитальный ремонт общего имущества в многоквартирном жилом доме, расположенном по адресу: Кабардино-Балкарская Республика, г. Нальчик, ул.Профсоюзная, д.212
(наименование стройки)
Капитальный ремонт общего имущества в многоквартирном жилом доме, расположенном по адресу: Кабардино-Балкарская Республика, г. Нальчик, ул.Профсоюзная, д.212 | [22 empty] | Капитальный ремонт общего имущества в многоквартирном жилом доме, расположенном по адресу: Кабардино-Балкарская Республика, г. Нальчик, ул.Профсоюзная, д.212
(наименование объекта капитального строительства)
ЛОКАЛЬНЫЙ СМЕТНЫЙ РАСЧЕТ (СМЕТА) № ЛСР 02-01-04
Водоотведение | [23 empty] | Водоотведение
(наименование работ и затрат)
Составлен | ресурсно-индексным | методом
Основание | Акт обследования, Дефектная ведомость | [23 empty] | Акт обследования, Дефектная ведомость
(проектная и (или) иная техническая документация)
Составлен(а) в текущем уровне цен |  | I квартал 2024 года | [23 empty] | 15.03.2024
Сметная стоимость |  |  | 373.9 | тыс.руб.
в том числе:
| строительных работ |  | 373.9 | тыс.руб. |  |  |  |  | Средства на оплату труда рабочих |  |  |  | 111.4 | тыс.руб.
| монтажных работ |  | 0 | тыс.руб. |  |  |  |  | Средства на оплату труда машинистов |  |  |  | 0.79 | тыс.руб.
| оборудования |  | 0 | тыс.руб. |  |  |  |  | Нормативные затраты труда рабочих |  |  |  | 437.3 | чел.-ч.
| прочих затрат |  | 0 | тыс.руб. |  |  |  |  | Нормативные затраты труда машинистов |  |  |  | 2.62 | чел.-ч.
№ п/п | Обоснование | Наименование работ и затрат |  |  |  | Единица измерения | Количество |  |  | Сметная стоимость, руб.
[7 empty] | на единицу измерения | коэффициенты | всего с учетом коэффициентов | на единицу измерения в базисном уровне цен | индекс | на единицу измерения в текущем уровне цен | коэффициенты | всего в текущем уровне цен
1 | 2 | 3 |  |  |  | 4 | 5 | 6 | 7 | 8 | 9 | 10 | 11 | 12
Раздел 1. | [26 empty] | Раздел 1.
1 | ГЭСНр65-01-002-01 | Разборка трубопроводов из чугунных канализационных труб диаметром: 50 мм |  |  |  | 4: 100 м; 5: 0.3; 6: 1; 7: 0.3 | [13 empty] | Разборка трубопроводов из чугунных канализационных труб диаметром: 50 мм
| Приказ от 04.08.2020 № 421/пр прил.10 табл.3 п.9 | Производство ремонтно-строительных работ осуществляется в жилых зданиях без расселения ОЗП=1,5; ЭМ=1,5 к расх.; ЗПМ=1,5; ТЗ=1,5; ТЗМ=1,5 | [26 empty] | Производство ремонтно-строительных работ осуществляется в жилых зданиях без расселения ОЗП=1,5; ЭМ=1,5 к расх.; ЗПМ=1,5; ТЗ=1,5; ТЗМ=1,5
| 1 | ОТ(ЗТ) |  |  |  | 4: чел.-ч; 7: 30.96; 12: 7531.02 | [15 empty] | ОТ(ЗТ)
| 1-100-29 | Средний разряд работы 2,9 |  |  |  | чел.-ч | 68.8 | 1.5 | 30.96 |  |  | 243.25 |  | 7531.02 | [16 empty] | Средний разряд работы 2,9
| 2 | ЭМ |  |  |  | 12: 3.47 | [15 empty] | ЭМ
|  | ОТм(ЗТм) |  |  |  | 4: чел.-ч; 7: 0.072; 12: 17.66 | [15 empty] | ОТм(ЗТм)
| 91.06.06-048 | Подъемники одномачтовые, грузоподъемность до 500 кг, высота подъема 45 м |  |  |  | маш.час | 0.16 | 1.5 | 0.072 |  |  | 48.14 |  | 3.47 | [16 empty] | Подъемники одномачтовые, грузоподъемность до 500 кг, высота подъема 45 м
| 4-100-030 | ОТм(Зтм) Средний разряд машинистов 3 |  |  |  | чел.-ч | 0.16 | 1.5 | 0.072 |  |  | 245.31 |  | 17.66 | [17 empty] | ОТм(Зтм) Средний разряд машинистов 3
|  | Итого прямые затраты |  |  |  | 12: 7552.15 | [18 empty] | Итого прямые затраты
|  | ФОТ |  |  |  | 12: 7548.68 | [19 empty] | ФОТ
| Пр/812-099.1-1 | НР Внутренние санитарно-технические работы: демонтаж и разборка (ремонтно-строительные) |  |  |  | 4: %; 5: 87; 7: 87; 12: 6567.35 | [19 empty] | НР Внутренние санитарно-технические работы: демонтаж и разборка (ремонтно-строительные)
| Пр/774-099.1 | СП Внутренние санитарно-технические работы: демонтаж и разборка (ремонтно-строительные) |  |  |  | 4: %; 5: 44; 7: 44; 12: 3321.42 | [19 empty] | СП Внутренние санитарно-технические работы: демонтаж и разборка (ремонтно-строительные)
|  | Всего по позиции |  |  |  | 10: 58136.4; 12: 17440.92 | [20 empty] | Всего по позиции
2 | ГЭСН16-04-004-01 | Прокладка внутренних трубопроводов канализации из полипропиленовых труб диаметром: 50 мм |  |  |  | 4: 100 м; 5: 0.3; 6: 1; 7: 0.3 | [13 empty] | Прокладка внутренних трубопроводов канализации из полипропиленовых труб диаметром: 50 мм
| Приказ от 04.08.2020 № 421/пр п.58б | При применении сметных норм, включенных в сборники ГЭСН (ФЕР, ТЕР), аналогичных технологическим процессам в новом строительстве, в том числе по возведению новых конструктивных элементов ОЗП=1,15; ЭМ=1,25 к расх.; ЗПМ=1,25; ТЗ=1,15; ТЗМ=1,25 | [26 empty] | При применении сметных норм, включенных в сборники ГЭСН (ФЕР, ТЕР), аналогичных технологическим процессам в новом строительстве, в том числе по возведению новых конструктивных элементов ОЗП=1,15; ЭМ=1,25 к расх.; ЗПМ=1,25; ТЗ=1,15; ТЗМ=1,25
| Приказ от 04.08.2020 № 421/пр прил.10 табл.3 п.9 | Производство ремонтно-строительных работ осуществляется в жилых зданиях без расселения ОЗП=1,5; ЭМ=1,5 к расх.; ЗПМ=1,5; ТЗ=1,5; ТЗМ=1,5 | [26 empty] | Производство ремонтно-строительных работ осуществляется в жилых зданиях без расселения ОЗП=1,5; ЭМ=1,5 к расх.; ЗПМ=1,5; ТЗ=1,5; ТЗМ=1,5
| 1 | ОТ(ЗТ) |  |  |  | 4: чел.-ч; 7: 31.0086; 12: 8373.56 | [15 empty] | ОТ(ЗТ)
| 1-100-38 | Средний разряд работы 3,8 |  |  |  | чел.-ч | 59.92 | 1.725 | 31.0086 |  |  | 270.04 |  | 8373.56 | [16 empty] | Средний разряд работы 3,8
| 2 | ЭМ |  |  |  | 12: 52.69 | [15 empty] | ЭМ
|  | ОТм(ЗТм) |  |  |  | 4: чел.-ч; 7: 0.05625; 12: 18.74 | [15 empty] | ОТм(ЗТм)
| 91.05.01-017 | Краны башенные, грузоподъемность 8 т |  |  |  | маш.час | 0.02 | 1.875 | 0.01125 |  |  | 747.14 |  | 8.41 | [16 empty] | Краны башенные, грузоподъемность 8 т
| 4-100-060 | ОТм(Зтм) Средний разряд машинистов 6 |  |  |  | чел.-ч | 0.02 | 1.875 | 0.01125 |  |  | 371.05 |  | 4.17 | [17 empty] | ОТм(Зтм) Средний разряд машинистов 6
| 91.05.05-015 | Краны на автомобильном ходу, грузоподъемность 16 т |  |  |  | маш.час | 0.04 | 1.875 | 0.0225 |  |  | 1435.23 |  | 32.29 | [16 empty] | Краны на автомобильном ходу, грузоподъемность 16 т
| 4-100-060 | ОТм(Зтм) Средний разряд машинистов 6 |  |  |  | чел.-ч | 0.04 | 1.875 | 0.0225 |  |  | 371.05 |  | 8.35 | [17 empty] | ОТм(Зтм) Средний разряд машинистов 6
| 91.14.02-001 | Автомобили бортовые, грузоподъемность до 5 т |  |  |  | маш.час | 0.04 | 1.875 | 0.0225 |  |  | 533.1 |  | 11.99 | [16 empty] | Автомобили бортовые, грузоподъемность до 5 т
| 4-100-040 | ОТм(Зтм) Средний разряд машинистов 4 |  |  |  | чел.-ч | 0.04 | 1.875 | 0.0225 |  |  | 276.23 |  | 6.22 | [17 empty] | ОТм(Зтм) Средний разряд машинистов 4
| 4 | М |  |  |  | 12: 84.12 | [15 empty] | М
| 01.7.03.01-0001 | Вода |  |  |  | 4: м3; 5: 0.197; 7: 0.0591; 10: 18.57; 12: 1.1 | [16 empty] | Вода
| 01.7.03.04-0001 | Электроэнергия |  |  |  | 4: кВт-ч; 5: 0.0608; 7: 0.01824; 10: 5.99; 12: 0.11 | [16 empty] | Электроэнергия
| 01.7.15.03-0014 | Болты стальные с шестигранной головкой, в комплекте с шестигранной гайкой и плоской круглой шайбой, диаметр резьбы М16, длина болта 25-200 мм |  |  |  | 4: т; 5: 0.0012; 7: 0.00036; 10: 125557.26; 12: 45.2 | [16 empty] | Болты стальные с шестигранной головкой, в комплекте с шестигранной гайкой и плоской круглой шайбой, диаметр резьбы М16, длина болта 25-200 мм
| 01.7.19.02-0051 | Кольца резиновые уплотнительные для полипропиленовых труб, диаметр 50 мм |  |  |  | 4: 100 шт; 5: 0.12; 7: 0.036; 10: 1047.63; 12: 37.71 | [16 empty] | Кольца резиновые уплотнительные для полипропиленовых труб, диаметр 50 мм
|  | Итого прямые затраты |  |  |  | 12: 8529.11 | [18 empty] | Итого прямые затраты
|  | ФОТ |  |  |  | 12: 8392.3 | [19 empty] | ФОТ
| Пр/812-016.0-1, Приказ № 812/пр от 21.12.2020 п.25 | НР Сантехнические работы - внутренние (трубопроводы, водопровод, канализация, отопление, газоснабжение, вентиляция и кондиционирование воздуха) |  |  |  | 4: %; 5: 121; 6: 0.9; 7: 108.9; 12: 9139.21 | [19 empty] | НР Сантехнические работы - внутренние (трубопроводы, водопровод, канализация, отопление, газоснабжение, вентиляция и кондиционирование воздуха)
| Пр/774-016.0, Приказ № 774/пр от 11.12.2020 п.16 | СП Сантехнические работы - внутренние (трубопроводы, водопровод, канализация, отопление, газоснабжение, вентиляция и кондиционирование воздуха) |  |  |  | 4: %; 5: 72; 6: 0.85; 7: 61.2; 12: 5136.09 | [19 empty] | СП Сантехнические работы - внутренние (трубопроводы, водопровод, канализация, отопление, газоснабжение, вентиляция и кондиционирование воздуха)
|  | Всего по позиции |  |  |  | 10: 76014.7; 12: 22804.41 | [20 empty] | Всего по позиции
3 | ФСБЦ-24.3.02.02-0003 | Трубы полипропиленовые для систем водоотведения, диаметр 50 мм |  |  |  | м | 29.94 | 1 | 29.94 | 134 | 1.02 | 136.68 |  | 4092.2 | [13 empty] | Трубы полипропиленовые для систем водоотведения, диаметр 50 мм
|  | Всего по позиции |  |  |  | 12: 4092.2 | [20 empty] | Всего по позиции
4 | ФСБЦ-24.3.05.15-0101 | Тройник полипропиленовый для систем водоотведения, диаметр 50 мм |  |  |  | шт | 6 | 1 | 6 | 53.78 | 1.02 | 54.86 |  | 329.16 | [13 empty] | Тройник полипропиленовый для систем водоотведения, диаметр 50 мм
|  | Всего по позиции |  |  |  | 12: 329.16 | [20 empty] | Всего по позиции
5 | ФСБЦ-24.3.05.08-0201 | Отвод 45° полипропиленовый для систем водоотведения, диаметр 50 мм |  |  |  | шт | 6 | 1 | 6 | 26.78 | 1.02 | 27.32 |  | 163.92 | [13 empty] | Отвод 45° полипропиленовый для систем водоотведения, диаметр 50 мм
|  | Всего по позиции |  |  |  | 12: 163.92 | [20 empty] | Всего по позиции
6 | ФСБЦ-24.3.05.09-0003 | Патрубок полипропиленовый раструбный для систем водоотведения, диаметр 50 мм, длина 250 мм (Компенсатор канализационный) |  |  |  | шт | 3 | 1 | 3 | 57.08 | 1.13 | 64.5 |  | 193.5 | [13 empty] | Патрубок полипропиленовый раструбный для систем водоотведения, диаметр 50 мм, длина 250 мм (Компенсатор канализационный)
|  | Всего по позиции |  |  |  | 12: 193.5 | [20 empty] | Всего по позиции
7 | ФСБЦ-24.3.05.12-0001 | Ревизия полипропиленовая с крышкой диаметром 50 мм |  |  |  | шт | 6 | 1 | 6 | 116.54 | 1.02 | 118.87 |  | 713.22 | [13 empty] | Ревизия полипропиленовая с крышкой диаметром 50 мм
|  | Всего по позиции |  |  |  | 12: 713.22 | [20 empty] | Всего по позиции
1 | ГЭСНр65-01-002-02 | Разборка трубопроводов из чугунных канализационных труб диаметром: 100 мм |  |  |  | 4: 100 м; 5: 1.95; 6: 1; 7: 1.95 | [21 empty] | Разборка трубопроводов из чугунных канализационных труб диаметром: 100 мм
| Приказ от 04.08.2020 № 421/пр прил.10 табл.3 п.9 | Производство ремонтно-строительных работ осуществляется в жилых зданиях без расселения ОЗП=1,5; ЭМ=1,5 к расх.; ЗПМ=1,5; ТЗ=1,5; ТЗМ=1,5 | [34 empty] | Производство ремонтно-строительных работ осуществляется в жилых зданиях без расселения ОЗП=1,5; ЭМ=1,5 к расх.; ЗПМ=1,5; ТЗ=1,5; ТЗМ=1,5
| 1 | ОТ(ЗТ) |  |  |  | 4: чел.-ч; 7: 249.5025; 12: 60691.48 | [23 empty] | ОТ(ЗТ)
| 1-100-29 | Средний разряд работы 2,9 |  |  |  | чел.-ч | 85.3 | 1.5 | 249.5025 |  |  | 243.25 |  | 60691.48 | [24 empty] | Средний разряд работы 2,9
| 2 | ЭМ |  |  |  | 12: 45.06 | [23 empty] | ЭМ
|  | ОТм(ЗТм) |  |  |  | 4: чел.-ч; 7: 0.936; 12: 229.61 | [23 empty] | ОТм(ЗТм)
| 91.06.06-048 | Подъемники одномачтовые, грузоподъемность до 500 кг, высота подъема 45 м |  |  |  | маш.час | 0.32 | 1.5 | 0.936 | 37.32 | 1.29 | 48.14 |  | 45.06 | [24 empty] | Подъемники одномачтовые, грузоподъемность до 500 кг, высота подъема 45 м
| 4-100-030 | ОТм(Зтм) Средний разряд машинистов 3 |  |  |  | чел.-ч | 0.32 | 1.5 | 0.936 |  |  | 245.31 |  | 229.61 | [25 empty] | ОТм(Зтм) Средний разряд машинистов 3
|  | Итого прямые затраты |  |  |  | 12: 60966.15 | [26 empty] | Итого прямые затраты
|  | ФОТ |  |  |  | 12: 60921.09 | [27 empty] | ФОТ
| Пр/812-099.1-1 | НР Внутренние санитарно-технические работы: демонтаж и разборка (ремонтно-строительные) |  |  |  | 4: %; 5: 87; 7: 87; 12: 53001.35 | [27 empty] | НР Внутренние санитарно-технические работы: демонтаж и разборка (ремонтно-строительные)
| Пр/774-099.1 | СП Внутренние санитарно-технические работы: демонтаж и разборка (ремонтно-строительные) |  |  |  | 4: %; 5: 44; 7: 44; 12: 26805.28 | [27 empty] | СП Внутренние санитарно-технические работы: демонтаж и разборка (ремонтно-строительные)
|  | Всего по позиции |  |  |  | 10: 72191.17; 12: 140772.78 | [28 empty] | Всего по позиции
2 | ГЭСН16-04-004-02 | Прокладка внутренних трубопроводов канализации из полипропиленовых труб диаметром: 110 мм |  |  |  | 4: 100 м; 5: 1.95; 6: 1; 7: 1.95 | [21 empty] | Прокладка внутренних трубопроводов канализации из полипропиленовых труб диаметром: 110 мм
| Приказ от 04.08.2020 № 421/пр п.58б | При применении сметных норм, включенных в сборники ГЭСН (ФЕР, ТЕР), аналогичных технологическим процессам в новом строительстве, в том числе по возведению новых конструктивных элементов ОЗП=1,15; ЭМ=1,25 к расх.; ЗПМ=1,25; ТЗ=1,15; ТЗМ=1,25 | [34 empty] | При применении сметных норм, включенных в сборники ГЭСН (ФЕР, ТЕР), аналогичных технологическим процессам в новом строительстве, в том числе по возведению новых конструктивных элементов ОЗП=1,15; ЭМ=1,25 к расх.; ЗПМ=1,25; ТЗ=1,15; ТЗМ=1,25
| Приказ от 04.08.2020 № 421/пр прил.10 табл.3 п.9 | Производство ремонтно-строительных работ осуществляется в жилых зданиях без расселения ОЗП=1,5; ЭМ=1,5 к расх.; ЗПМ=1,5; ТЗ=1,5; ТЗМ=1,5 | [34 empty] | Производство ремонтно-строительных работ осуществляется в жилых зданиях без расселения ОЗП=1,5; ЭМ=1,5 к расх.; ЗПМ=1,5; ТЗ=1,5; ТЗМ=1,5
| 1 | ОТ(ЗТ) |  |  |  | 4: чел.-ч; 7: 187.7982; 12: 50713.02 | [23 empty] | ОТ(ЗТ)
| 1-100-38 | Средний разряд работы 3,8 |  |  |  | чел.-ч | 55.83 | 1.725 | 187.7982 |  |  | 270.04 |  | 50713.02 | [24 empty] | Средний разряд работы 3,8
| 2 | ЭМ |  |  |  | 12: 1568.58 | [23 empty] | ЭМ
|  | ОТм(ЗТм) |  |  |  | 4: чел.-ч; 7: 1.6819; 12: 561.66 | [23 empty] | ОТм(ЗТм)
| 91.05.01-017 | Краны башенные, грузоподъемность 8 т |  |  |  | маш.час | 0.1 | 1.875 | 0.36562 | 622.62 | 1.2 | 747.14 |  | 273.17 | [24 empty] | Краны башенные, грузоподъемность 8 т
| 4-100-060 | ОТм(Зтм) Средний разряд машинистов 6 |  |  |  | чел.-ч | 0.1 | 1.875 | 0.36562 |  |  | 371.05 |  | 135.67 | [25 empty] | ОТм(Зтм) Средний разряд машинистов 6
| 91.05.05-015 | Краны на автомобильном ходу, грузоподъемность 16 т |  |  |  | маш.час | 0.18 | 1.875 | 0.65812 |  |  | 1435.23 |  | 944.56 | [24 empty] | Краны на автомобильном ходу, грузоподъемность 16 т
| 4-100-060 | ОТм(Зтм) Средний разряд машинистов 6 |  |  |  | чел.-ч | 0.18 | 1.875 | 0.65812 |  |  | 371.05 |  | 244.2 | [25 empty] | ОТм(Зтм) Средний разряд машинистов 6
| 91.14.02-001 | Автомобили бортовые, грузоподъемность до 5 т |  |  |  | маш.час | 0.18 | 1.875 | 0.65812 |  |  | 533.1 |  | 350.85 | [24 empty] | Автомобили бортовые, грузоподъемность до 5 т
| 4-100-040 | ОТм(Зтм) Средний разряд машинистов 4 |  |  |  | чел.-ч | 0.18 | 1.875 | 0.65812 |  |  | 276.23 |  | 181.79 | [25 empty] | ОТм(Зтм) Средний разряд машинистов 4
| 4 | М |  |  |  | 12: 1362.75 | [23 empty] | М
| 01.7.03.01-0001 | Вода |  |  |  | м3 | 0.786 |  | 1.5327 | 35.71 | 0.52 | 18.57 |  | 28.46 | [24 empty] | Вода
| 01.7.03.04-0001 | Электроэнергия |  |  |  | 4: кВт-ч; 5: 0.0336; 7: 0.06552; 10: 5.99; 12: 0.39 | [24 empty] | Электроэнергия
| 01.7.15.03-0014 | Болты стальные с шестигранной головкой, в комплекте с шестигранной гайкой и плоской круглой шайбой, диаметр резьбы М16, длина болта 25-200 мм |  |  |  | т | 0.00266 |  | 0.005187 | 107313.9 | 1.17 | 125557.26 |  | 651.27 | [24 empty] | Болты стальные с шестигранной головкой, в комплекте с шестигранной гайкой и плоской круглой шайбой, диаметр резьбы М16, длина болта 25-200 мм
| 01.7.19.02-0052 | Кольца резиновые уплотнительные для полипропиленовых труб, диаметр 110 мм |  |  |  | 100 шт | 0.12 |  | 0.234 | 2628.13 | 1.11 | 2917.22 |  | 682.63 | [24 empty] | Кольца резиновые уплотнительные для полипропиленовых труб, диаметр 110 мм
|  | Итого прямые затраты |  |  |  | 12: 54206.01 | [26 empty] | Итого прямые затраты
|  | ФОТ |  |  |  | 12: 51274.68 | [27 empty] | ФОТ
| Пр/812-016.0-1, Приказ № 812/пр от 21.12.2020 п.25 | НР Сантехнические работы - внутренние (трубопроводы, водопровод, канализация, отопление, газоснабжение, вентиляция и кондиционирование воздуха) |  |  |  | 4: %; 5: 121; 6: 0.9; 7: 108.9; 12: 55838.13 | [27 empty] | НР Сантехнические работы - внутренние (трубопроводы, водопровод, канализация, отопление, газоснабжение, вентиляция и кондиционирование воздуха)
| Пр/774-016.0, Приказ № 774/пр от 11.12.2020 п.16 | СП Сантехнические работы - внутренние (трубопроводы, водопровод, канализация, отопление, газоснабжение, вентиляция и кондиционирование воздуха) |  |  |  | 4: %; 5: 72; 6: 0.85; 7: 61.2; 12: 31380.1 | [27 empty] | СП Сантехнические работы - внутренние (трубопроводы, водопровод, канализация, отопление, газоснабжение, вентиляция и кондиционирование воздуха)
|  | Всего по позиции |  |  |  | 10: 72525.25; 12: 141424.24 | [28 empty] | Всего по позиции
3 | ФСБЦ-24.3.02.02-0004 | Трубы полипропиленовые для систем водоотведения, диаметр 110 мм |  |  |  | м | 194.61 | 1 | 194.61 | 324.68 | 1.02 | 331.17 |  | 64448.99 | [21 empty] | Трубы полипропиленовые для систем водоотведения, диаметр 110 мм
|  | Всего по позиции |  |  |  | 12: 64448.99 | [28 empty] | Всего по позиции
4 | ФСБЦ-24.3.05.15-0102 | Тройник полипропиленовый для систем водоотведения, диаметр 110 мм (+100х50х100) |  |  |  | шт | 80 | 1 | 80 | 111.78 | 1.02 | 114.02 |  | 9121.6 | [21 empty] | Тройник полипропиленовый для систем водоотведения, диаметр 110 мм (+100х50х100)
|  | Всего по позиции |  |  |  | 12: 9121.6 | [28 empty] | Всего по позиции
5 | ФСБЦ-24.3.05.08-0202 | Отвод 45° полипропиленовый для систем водоотведения, диаметр 110 мм |  |  |  | шт | 16 | 1 | 16 | 69.52 | 1.02 | 70.91 |  | 1134.56 | [21 empty] | Отвод 45° полипропиленовый для систем водоотведения, диаметр 110 мм
|  | Всего по позиции |  |  |  | 12: 1134.56 | [28 empty] | Всего по позиции
6 | ФСБЦ-24.3.05.09-0010 | Патрубок полипропиленовый раструбный для систем водоотведения, диаметр 110 мм, длина 250 мм (Компенсатор канализационный) |  |  |  | шт | 16 | 1 | 16 | 148.61 | 1.13 | 167.93 |  | 2686.88 | [21 empty] | Патрубок полипропиленовый раструбный для систем водоотведения, диаметр 110 мм, длина 250 мм (Компенсатор канализационный)
|  | Всего по позиции |  |  |  | 12: 2686.88 | [28 empty] | Всего по позиции
7 | ФСБЦ-24.3.05.12-0001 | Ревизия полипропиленовая с крышкой диаметром 100 мм |  |  |  | шт | 16 | 1 | 16 | 116.54 | 1.02 | 118.87 |  | 1901.92 | [21 empty] | Ревизия полипропиленовая с крышкой диаметром 100 мм
|  | Всего по позиции |  |  |  | 12: 1901.92 | [28 empty] | Всего по позиции
8 | ФСБЦ-24.1.02.01-0113 | Хомуты для крепления труб |  |  |  | шт | 200 | 1 | 200 | 38.69 | 1.2 | 46.43 |  | 9286 | [21 empty] | Хомуты для крепления труб
|  | Всего по позиции |  |  |  | 12: 9286 | [28 empty] | Всего по позиции
Прочие затраты. | [43 empty] | Прочие затраты.
9 | 47-1 | Погрузка в автотранспортное средство: мусор строительный с погрузкой вручную |  |  |  | т | 3.5 | 1 | 3.5 |  |  | 709.35 |  | 2482.73 | [21 empty] | Погрузка в автотранспортное средство: мусор строительный с погрузкой вручную
|  | Всего по позиции |  |  |  | 12: 2482.73 | [28 empty] | Всего по позиции
10 | 02-15-1-01-0020 | Перевозка грузов I класса автомобилями-самосвалами грузоподъемностью до 15 т по дорогам с усовершенствованным (асфальтобетонным, цементобетонным, железобетонным, обработанным органическим вяжущим) дорожным покрытием на расстояние 20 км |  |  |  | т | 3.5 | 1 | 3.5 |  |  | 184.33 |  | 645.16 | [21 empty] | Перевозка грузов I класса автомобилями-самосвалами грузоподъемностью до 15 т по дорогам с усовершенствованным (асфальтобетонным, цементобетонным, железобетонным, обработанным органическим вяжущим) дорожным покрытием на расстояние 20 км
|  | Всего по позиции |  |  |  | 12: 645.16 | [28 empty] | Всего по позиции
|  | Итоги по смете: | [42 empty] | Итоги по смете:
|  | Всего прямые затраты (справочно) |  |  |  | 12: 206880 | [31 empty] | Всего прямые затраты (справочно)
|  | в том числе: | [43 empty] | в том числе:
|  | Оплата труда рабочих |  |  |  | 12: 111404.5 | [31 empty] | Оплата труда рабочих
|  | Эксплуатация машин |  |  |  | 12: 1613.64 | [31 empty] | Эксплуатация машин
|  | Оплата труда машинистов (Отм) |  |  |  | 12: 791.27 | [31 empty] | Оплата труда машинистов (Отм)
|  | Материалы |  |  |  | 12: 89942.7 | [31 empty] | Материалы
|  | Перевозка |  |  |  | 12: 3127.89 | [31 empty] | Перевозка
|  | Строительные работы |  |  |  | 12: 373904.86 | [31 empty] | Строительные работы
|  | Строительные работы |  |  |  | 12: 370776.97 | [31 empty] | Строительные работы
|  | в том числе: | [43 empty] | в том числе:
|  | оплата труда |  |  |  | 12: 111404.5 | [31 empty] | оплата труда
|  | эксплуатация машин и механизмов |  |  |  | 12: 1613.64 | [31 empty] | эксплуатация машин и механизмов
|  | оплата труда машинистов (Отм) |  |  |  | 12: 791.27 | [31 empty] | оплата труда машинистов (Отм)
|  | материалы |  |  |  | 12: 89942.7 | [31 empty] | материалы
|  | накладные расходы |  |  |  | 12: 108839.48 | [31 empty] | накладные расходы
|  | сметная прибыль |  |  |  | 12: 58185.38 | [31 empty] | сметная прибыль
|  | Перевозка |  |  |  | 12: 3127.89 | [31 empty] | Перевозка
|  | Всего ФОТ (справочно) |  |  |  | 12: 112195.77 | [31 empty] | Всего ФОТ (справочно)
|  | Всего накладные расходы (справочно) |  |  |  | 12: 108839.48 | [31 empty] | Всего накладные расходы (справочно)
|  | Всего сметная прибыль (справочно) |  |  |  | 12: 58185.38 | [31 empty] | Всего сметная прибыль (справочно)
|  | ВСЕГО по смете |  |  |  | 12: 373904.86 | [32 empty] | ВСЕГО по смете
|  | Справочно | [45 empty] | Справочно
|  | затраты труда рабочих |  |  |  | 7: 437.3007 | [34 empty] | затраты труда рабочих
|  | затраты труда машинистов |  |  |  | 7: 2.6179 | [34 empty] | затраты труда машинистов
Составил:
[должность, подпись (инициалы, фамилия)]
Проверил:
[должность, подпись (инициалы, фамилия)]
1. Зарегистрирован Министерством юстиции Российской Федерации 10 сентября 2019 г., регистрационный № 55869), с изменениями, внесенными приказом Министерства строительства и жилищно-коммунального хозяйства Российской Федерации от 20 февраля 2021 г. № 79/пр (зарегистрирован Министерством юстиции Российской Федерации 9 августа 2021 г., регистрационный № 64577)
² Под прочими затратами понимаются затраты, учитываемые в соответствии с пунктом 184 Методики.
³ Под прочими работами понимаются затраты, учитываемые в соответствии с пунктами 122-128 Методики.

## Теплоснабжение - ЛСР по Методик
Приложение № 3
Утверждено приказом № 421 от 4 августа 2020 г. Минстроя РФ в редакции приказа № 557 от 7 июля 2022 г.
Наименование программного продукта |  |  |  |  | ГРАНД-Смета, версия 2024.1
Наименование редакции сметных нормативов |  |  |  |  | Приказ Минстроя России от 30.12.2021 № 1046/пр; Приказ Минстроя России от 04.08.2020 № 421/пр; Приказ Минстроя России от 21.12.2020 № 812/пр; Приказ Минстроя России от 11.12.2020 № 774/пр; Приказ Минстроя России от 02.08.2023 № 551/пр; Приказ Минстроя России от 14.11.2023 № 817/пр | [11 empty] | Приказ Минстроя России от 30.12.2021 № 1046/пр; Приказ Минстроя России от 04.08.2020 № 421/пр; Приказ Минстроя России от 21.12.2020 № 812/пр; Приказ Минстроя России от 11.12.2020 № 774/пр; Приказ Минстроя России от 02.08.2023 № 551/пр; Приказ Минстроя России от 14.11.2023 № 817/пр
Реквизиты приказа Минстроя России об утверждении дополнений и изменений к сметным нормативам |  |  |  |  | Приказ Минстроя России от 18 мая 2022 г. № 378/пр, Приказ Минстроя России от 26 августа 2022 г. № 703/пр, Приказ Минстроя России от 26 октября 2022 г. № 905/пр, Приказ Минстроя России от 27 декабря 2022 г. № 1133/пр, Приказ Минстроя России от 10 февраля 2023 г. № 84/пр, Приказ Минстроя России от 11.05.2023 №335/пр; Приказ Минстроя России от 07.07.2022 № 557/пр; Приказ Минстроя России от 02.09.2021 № 636/пр, Приказ Минстроя России от 26.07.2022 № 611/пр; Приказ Минстроя России от 22.04.2022 № 317/пр; Приказ Минстроя России от 02.08.2023 № 551/пр; Приказ Минстроя России от 14.11.2023 № 817/пр | [12 empty] | Приказ Минстроя России от 18 мая 2022 г. № 378/пр, Приказ Минстроя России от 26 августа 2022 г. № 703/пр, Приказ Минстроя России от 26 октября 2022 г. № 905/пр, Приказ Минстроя России от 27 декабря 2022 г. № 1133/пр, Приказ Минстроя России от 10 февраля 2023 г. № 84/пр, Приказ Минстроя России от 11.05.2023 №335/пр; Приказ Минстроя России от 07.07.2022 № 557/пр; Приказ Минстроя России от 02.09.2021 № 636/пр, Приказ Минстроя России от 26.07.2022 № 611/пр; Приказ Минстроя России от 22.04.2022 № 317/пр; Приказ Минстроя России от 02.08.2023 № 551/пр; Приказ Минстроя России от 14.11.2023 № 817/пр
Реквизиты письма Минстроя России об индексах изменения сметной стоимости строительства, включаемые в федеральный реестр сметных нормативов и размещаемые в федеральной государственной информационной системе ценообразования в строительстве, подготовленного в соответствии пунктом 85 Методики расчета индексов изменения сметной стоимости строительства, утвержденной приказом Министерства строительства и жилищно-коммунального хозяйства Российской Федерации от 5 июня 2019 г. № 326/пр¹ |  |  |  |  | Письмо Минстроя России от 22.02.2024 № 10096-ИФ/09 | [9 empty] | Реквизиты письма Минстроя России об индексах изменения сметной стоимости строительства, включаемые в федеральный реестр сметных нормативов и размещаемые в федеральной государственной информационной системе ценообразования в строительстве, подготовленного в соответствии пунктом 85 Методики расчета индексов изменения сметной стоимости строительства, утвержденной приказом Министерства строительства и жилищно-коммунального хозяйства Российской Федерации от 5 июня 2019 г. № 326/пр¹ | Письмо Минстроя России от 22.02.2024 № 10096-ИФ/09 |  |  | Письмо Минстроя России от 22.02.2024 № 10096-ИФ/09
Реквизиты нормативного правового акта об утверждении оплаты труда, утверждаемый в соответствии с пунктом 22(1) Правилами мониторинга цен, утвержденными постановлением Правительства Российской Федерации от 23 декабря 2016 г. № 1452 |  |  |  |  | Приказ Министерства строительства и жилищно-коммунального хозяйства Кабардино-Балкарской Республики от 06.03.2023 № 46 | [9 empty] | Реквизиты нормативного правового акта об утверждении оплаты труда, утверждаемый в соответствии с пунктом 22(1) Правилами мониторинга цен, утвержденными постановлением Правительства Российской Федерации от 23 декабря 2016 г. № 1452 | Приказ Министерства строительства и жилищно-коммунального хозяйства Кабардино-Балкарской Республики от 06.03.2023 № 46 |  |  |  | Приказ Министерства строительства и жилищно-коммунального хозяйства Кабардино-Балкарской Республики от 06.03.2023 № 46
Обоснование принятых текущих цен на строительные ресурсы
Наименование субъекта Российской Федерации |  |  |  |  | 7. Кабардино-Балкарская Республика | [10 empty] | 7. Кабардино-Балкарская Республика |  |  |  |  | 7. Кабардино-Балкарская Республика
Наименование зоны субъекта Российской Федерации |  |  |  |  | Кабардино-Балкарская Республика | [10 empty] | Кабардино-Балкарская Республика | [5 empty] | Кабардино-Балкарская Республика
Капитальный ремонт общего имущества в многоквартирном жилом доме, расположенном по адресу: Кабардино-Балкарская Республика, г. Нальчик, ул.Профсоюзная, д.212 | [22 empty] | Капитальный ремонт общего имущества в многоквартирном жилом доме, расположенном по адресу: Кабардино-Балкарская Республика, г. Нальчик, ул.Профсоюзная, д.212
(наименование стройки)
Капитальный ремонт общего имущества в многоквартирном жилом доме, расположенном по адресу: Кабардино-Балкарская Республика, г. Нальчик, ул.Профсоюзная, д.212 | [23 empty] | Капитальный ремонт общего имущества в многоквартирном жилом доме, расположенном по адресу: Кабардино-Балкарская Республика, г. Нальчик, ул.Профсоюзная, д.212
(наименование объекта капитального строительства)
ЛОКАЛЬНЫЙ СМЕТНЫЙ РАСЧЕТ (СМЕТА) № ЛСР 02-01-05
Теплоснабжение | [24 empty] | Теплоснабжение
(наименование работ и затрат)
Составлен | ресурсно-индексным | методом
Основание
(проектная и (или) иная техническая документация)
Составлен(а) в текущем уровне цен |  | I квартал 2024 года | [23 empty] | 01.01.2024
Сметная стоимость |  |  | 1163.85 | тыс.руб.
в том числе:
| строительных работ |  | 1162.68 | тыс.руб. |  |  |  |  | Средства на оплату труда рабочих |  |  |  | 186.72 | тыс.руб.
| монтажных работ |  | 0 | тыс.руб. |  |  |  |  | Средства на оплату труда машинистов |  |  |  | 1.97 | тыс.руб.
| оборудования |  | 1.17 | тыс.руб. |  |  |  |  | Нормативные затраты труда рабочих |  |  |  | 723.55 | чел.-ч.
| прочих затрат |  | 0 | тыс.руб. |  |  |  |  | Нормативные затраты труда машинистов |  |  |  | 7.09 | чел.-ч.
№ п/п | Обоснование | Наименование работ и затрат |  |  |  | Единица измерения | Количество |  |  | Сметная стоимость, руб.
[7 empty] | на единицу измерения | коэффициенты | всего с учетом коэффициентов | на единицу измерения в базисном уровне цен | индекс | на единицу измерения в текущем уровне цен | коэффициенты | всего в текущем уровне цен
1 | 2 | 3 |  |  |  | 4 | 5 | 6 | 7 | 8 | 9 | 10 | 11 | 12
Раздел 1. | [26 empty] | Раздел 1.
1 | ГЭСНр65-01-001-06 | Разборка трубопроводов из водогазопроводных труб диаметром: свыше 63 до 100 мм |  |  |  | 4: 100 м; 5: 0.09; 6: 1; 7: 0.09 | [13 empty] | Разборка трубопроводов из водогазопроводных труб диаметром: свыше 63 до 100 мм
| Приказ от 04.08.2020 № 421/пр прил.10 табл.3 п.9 | Производство ремонтно-строительных работ осуществляется в жилых зданиях без расселения ОЗП=1,5; ЭМ=1,5 к расх.; ЗПМ=1,5; ТЗ=1,5; ТЗМ=1,5 | [26 empty] | Производство ремонтно-строительных работ осуществляется в жилых зданиях без расселения ОЗП=1,5; ЭМ=1,5 к расх.; ЗПМ=1,5; ТЗ=1,5; ТЗМ=1,5
| 1 | ОТ(ЗТ) |  |  |  | 4: чел.-ч; 7: 10.3113; 12: 2465.64 | [15 empty] | ОТ(ЗТ)
| 1-100-27 | Средний разряд работы 2,7 |  |  |  | чел.-ч | 76.38 | 1.5 | 10.3113 |  |  | 239.12 |  | 2465.64 | [16 empty] | Средний разряд работы 2,7
| 2 | ЭМ |  |  |  | 12: 6.19 | [15 empty] | ЭМ
|  | ОТм(ЗТм) |  |  |  | 4: чел.-ч; 7: 0.0351; 12: 8.61 | [15 empty] | ОТм(ЗТм)
| 91.06.06-048 | Подъемники одномачтовые, грузоподъемность до 500 кг, высота подъема 45 м |  |  |  | маш.час | 0.26 | 1.5 | 0.0351 | 37.32 | 1.29 | 48.14 |  | 1.69 | [16 empty] | Подъемники одномачтовые, грузоподъемность до 500 кг, высота подъема 45 м
| 4-100-030 | ОТм(Зтм) Средний разряд машинистов 3 |  |  |  | чел.-ч | 0.26 | 1.5 | 0.0351 |  |  | 245.31 |  | 8.61 | [17 empty] | ОТм(Зтм) Средний разряд машинистов 3
| 91.17.04-042 | Аппараты для газовой сварки и резки |  |  |  | маш.час | 6.5 | 1.5 | 0.8775 | 4.35 | 1.18 | 5.13 |  | 4.5 | [16 empty] | Аппараты для газовой сварки и резки
| 4 | М |  |  |  | 12: 94.11 | [15 empty] | М
| 01.3.02.03-0001 | Ацетилен газообразный технический |  |  |  | м3 | 0.85 |  | 0.0765 | 340.41 | 1.41 | 479.98 |  | 36.72 | [16 empty] | Ацетилен газообразный технический
| 01.3.02.08-0001 | Кислород газообразный технический |  |  |  | м3 | 5.4 |  | 0.486 | 114.64 | 1.03 | 118.08 |  | 57.39 | [16 empty] | Кислород газообразный технический
|  | Итого прямые затраты |  |  |  | 12: 2574.55 | [18 empty] | Итого прямые затраты
|  | ФОТ |  |  |  | 12: 2474.25 | [19 empty] | ФОТ
| Пр/812-099.1-1 | НР Внутренние санитарно-технические работы: демонтаж и разборка (ремонтно-строительные) |  |  |  | 4: %; 5: 87; 7: 87; 12: 2152.6 | [19 empty] | НР Внутренние санитарно-технические работы: демонтаж и разборка (ремонтно-строительные)
| Пр/774-099.1 | СП Внутренние санитарно-технические работы: демонтаж и разборка (ремонтно-строительные) |  |  |  | 4: %; 5: 44; 7: 44; 12: 1088.67 | [19 empty] | СП Внутренние санитарно-технические работы: демонтаж и разборка (ремонтно-строительные)
|  | Всего по позиции |  |  |  | 10: 64620.22; 12: 5815.82 | [20 empty] | Всего по позиции
2 | ГЭСНр65-02-002-02 | Демонтаж: грязевиков |  |  |  | 4: 100 шт; 5: 0.01; 6: 1; 7: 0.01 | [21 empty] | Демонтаж: грязевиков
| Приказ от 04.08.2020 № 421/пр прил.10 табл.3 п.9 | Производство ремонтно-строительных работ осуществляется в жилых зданиях без расселения ОЗП=1,5; ЭМ=1,5 к расх.; ЗПМ=1,5; ТЗ=1,5; ТЗМ=1,5 | [34 empty] | Производство ремонтно-строительных работ осуществляется в жилых зданиях без расселения ОЗП=1,5; ЭМ=1,5 к расх.; ЗПМ=1,5; ТЗ=1,5; ТЗМ=1,5
| 1 | ОТ(ЗТ) |  |  |  | 4: чел.-ч; 7: 2.385; 12: 585.06 | [23 empty] | ОТ(ЗТ)
| 1-100-30 | Средний разряд работы 3,0 |  |  |  | чел.-ч | 159 | 1.5 | 2.385 |  |  | 245.31 |  | 585.06 | [24 empty] | Средний разряд работы 3,0
|  | Итого прямые затраты |  |  |  | 12: 585.06 | [25 empty] | Итого прямые затраты
|  | ФОТ |  |  |  | 12: 585.06 | [26 empty] | ФОТ
| Пр/812-099.1-1 | НР Внутренние санитарно-технические работы: демонтаж и разборка (ремонтно-строительные) |  |  |  | 4: %; 5: 87; 7: 87; 12: 509 | [26 empty] | НР Внутренние санитарно-технические работы: демонтаж и разборка (ремонтно-строительные)
| Пр/774-099.1 | СП Внутренние санитарно-технические работы: демонтаж и разборка (ремонтно-строительные) |  |  |  | 4: %; 5: 44; 7: 44; 12: 257.43 | [26 empty] | СП Внутренние санитарно-технические работы: демонтаж и разборка (ремонтно-строительные)
|  | Всего по позиции |  |  |  | 10: 135149; 12: 1351.49 | [27 empty] | Всего по позиции
3 | ГЭСНр65-01-003-13 | Снятие задвижек диаметром: до 100 мм |  |  |  | 4: 100 шт; 5: 0.05; 6: 1; 7: 0.05 | [21 empty] | Снятие задвижек диаметром: до 100 мм
| Приказ от 04.08.2020 № 421/пр прил.10 табл.3 п.9 | Производство ремонтно-строительных работ осуществляется в жилых зданиях без расселения ОЗП=1,5; ЭМ=1,5 к расх.; ЗПМ=1,5; ТЗ=1,5; ТЗМ=1,5 | [34 empty] | Производство ремонтно-строительных работ осуществляется в жилых зданиях без расселения ОЗП=1,5; ЭМ=1,5 к расх.; ЗПМ=1,5; ТЗ=1,5; ТЗМ=1,5
| 1 | ОТ(ЗТ) |  |  |  | 4: чел.-ч; 7: 7.1475; 12: 1753.35 | [23 empty] | ОТ(ЗТ)
| 1-100-30 | Средний разряд работы 3,0 |  |  |  | чел.-ч | 95.3 | 1.5 | 7.1475 |  |  | 245.31 |  | 1753.35 | [24 empty] | Средний разряд работы 3,0
| 2 | ЭМ |  |  |  | 12: 0.9 | [23 empty] | ЭМ
|  | ОТм(ЗТм) |  |  |  | 4: чел.-ч; 7: 0.01875; 12: 4.6 | [23 empty] | ОТм(ЗТм)
| 91.06.06-048 | Подъемники одномачтовые, грузоподъемность до 500 кг, высота подъема 45 м |  |  |  | маш.час | 0.25 | 1.5 | 0.01875 | 37.32 | 1.29 | 48.14 |  | 0.9 | [24 empty] | Подъемники одномачтовые, грузоподъемность до 500 кг, высота подъема 45 м
| 4-100-030 | ОТм(Зтм) Средний разряд машинистов 3 |  |  |  | чел.-ч | 0.25 | 1.5 | 0.01875 |  |  | 245.31 |  | 4.6 | [28 empty] | ОТм(Зтм) Средний разряд машинистов 3
|  | Итого прямые затраты |  |  |  | 12: 1758.85 | [25 empty] | Итого прямые затраты
|  | ФОТ |  |  |  | 12: 1757.95 | [26 empty] | ФОТ
| Пр/812-099.1-1 | НР Внутренние санитарно-технические работы: демонтаж и разборка (ремонтно-строительные) |  |  |  | 4: %; 5: 87; 7: 87; 12: 1529.42 | [26 empty] | НР Внутренние санитарно-технические работы: демонтаж и разборка (ремонтно-строительные)
| Пр/774-099.1 | СП Внутренние санитарно-технические работы: демонтаж и разборка (ремонтно-строительные) |  |  |  | 4: %; 5: 44; 7: 44; 12: 773.5 | [26 empty] | СП Внутренние санитарно-технические работы: демонтаж и разборка (ремонтно-строительные)
|  | Всего по позиции |  |  |  | 10: 81235.4; 12: 4061.77 | [27 empty] | Всего по позиции
4 | ГЭСНр65-05-003-02 | Демонтаж: манометров |  |  |  | 4: 100 шт; 5: 0.02; 6: 1; 7: 0.02 | [21 empty] | Демонтаж: манометров
| Приказ от 04.08.2020 № 421/пр прил.10 табл.3 п.9 | Производство ремонтно-строительных работ осуществляется в жилых зданиях без расселения ОЗП=1,5; ЭМ=1,5 к расх.; ЗПМ=1,5; ТЗ=1,5; ТЗМ=1,5 | [34 empty] | Производство ремонтно-строительных работ осуществляется в жилых зданиях без расселения ОЗП=1,5; ЭМ=1,5 к расх.; ЗПМ=1,5; ТЗ=1,5; ТЗМ=1,5
| 1 | ОТ(ЗТ) |  |  |  | 4: чел.-ч; 7: 0.0693; 12: 17 | [23 empty] | ОТ(ЗТ)
| 1-100-30 | Средний разряд работы 3,0 |  |  |  | чел.-ч | 2.31 | 1.5 | 0.0693 |  |  | 245.31 |  | 17 | [24 empty] | Средний разряд работы 3,0
|  | Итого прямые затраты |  |  |  | 12: 17 | [25 empty] | Итого прямые затраты
|  | ФОТ |  |  |  | 12: 17 | [26 empty] | ФОТ
| Пр/812-099.1-1 | НР Внутренние санитарно-технические работы: демонтаж и разборка (ремонтно-строительные) |  |  |  | 4: %; 5: 87; 7: 87; 12: 14.79 | [26 empty] | НР Внутренние санитарно-технические работы: демонтаж и разборка (ремонтно-строительные)
| Пр/774-099.1 | СП Внутренние санитарно-технические работы: демонтаж и разборка (ремонтно-строительные) |  |  |  | 4: %; 5: 44; 7: 44; 12: 7.48 | [26 empty] | СП Внутренние санитарно-технические работы: демонтаж и разборка (ремонтно-строительные)
|  | Всего по позиции |  |  |  | 10: 1963.5; 12: 39.27 | [27 empty] | Всего по позиции
5 | ГЭСНр65-05-003-03 | Демонтаж: термометров |  |  |  | 4: 100 шт; 5: 0.02; 6: 1; 7: 0.02 | [21 empty] | Демонтаж: термометров
| Приказ от 04.08.2020 № 421/пр прил.10 табл.3 п.9 | Производство ремонтно-строительных работ осуществляется в жилых зданиях без расселения ОЗП=1,5; ЭМ=1,5 к расх.; ЗПМ=1,5; ТЗ=1,5; ТЗМ=1,5 | [34 empty] | Производство ремонтно-строительных работ осуществляется в жилых зданиях без расселения ОЗП=1,5; ЭМ=1,5 к расх.; ЗПМ=1,5; ТЗ=1,5; ТЗМ=1,5
| 1 | ОТ(ЗТ) |  |  |  | 4: чел.-ч; 7: 0.1323; 12: 32.45 | [23 empty] | ОТ(ЗТ)
| 1-100-30 | Средний разряд работы 3,0 |  |  |  | чел.-ч | 4.41 | 1.5 | 0.1323 |  |  | 245.31 |  | 32.45 | [24 empty] | Средний разряд работы 3,0
|  | Итого прямые затраты |  |  |  | 12: 32.45 | [25 empty] | Итого прямые затраты
|  | ФОТ |  |  |  | 12: 32.45 | [26 empty] | ФОТ
| Пр/812-099.1-1 | НР Внутренние санитарно-технические работы: демонтаж и разборка (ремонтно-строительные) |  |  |  | 4: %; 5: 87; 7: 87; 12: 28.23 | [26 empty] | НР Внутренние санитарно-технические работы: демонтаж и разборка (ремонтно-строительные)
| Пр/774-099.1 | СП Внутренние санитарно-технические работы: демонтаж и разборка (ремонтно-строительные) |  |  |  | 4: %; 5: 44; 7: 44; 12: 14.28 | [26 empty] | СП Внутренние санитарно-технические работы: демонтаж и разборка (ремонтно-строительные)
|  | Всего по позиции |  |  |  | 10: 3748; 12: 74.96 | [27 empty] | Всего по позиции
6 | ГЭСНр65-01-005-01 | Смена вентилей и клапанов обратных муфтовых диаметром: до 20 мм |  |  |  | 4: 100 шт; 5: 0.12; 6: 1; 7: 0.12 | [21 empty] | Смена вентилей и клапанов обратных муфтовых диаметром: до 20 мм
| Приказ от 04.08.2020 № 421/пр прил.10 табл.3 п.9 | Производство ремонтно-строительных работ осуществляется в жилых зданиях без расселения ОЗП=1,5; ЭМ=1,5 к расх.; ЗПМ=1,5; ТЗ=1,5; ТЗМ=1,5 | [34 empty] | Производство ремонтно-строительных работ осуществляется в жилых зданиях без расселения ОЗП=1,5; ЭМ=1,5 к расх.; ЗПМ=1,5; ТЗ=1,5; ТЗМ=1,5
| 1 | ОТ(ЗТ) |  |  |  | 4: чел.-ч; 7: 10.044; 12: 2619.17 | [23 empty] | ОТ(ЗТ)
| 1-100-35 | Средний разряд работы 3,5 |  |  |  | чел.-ч | 55.8 | 1.5 | 10.044 |  |  | 260.77 |  | 2619.17 | [24 empty] | Средний разряд работы 3,5
| 2 | ЭМ |  |  |  | 12: 4.8 | [23 empty] | ЭМ
|  | ОТм(ЗТм) |  |  |  | 4: чел.-ч; 7: 0.009; 12: 2.49 | [23 empty] | ОТм(ЗТм)
| 91.14.02-001 | Автомобили бортовые, грузоподъемность до 5 т |  |  |  | маш.час | 0.05 | 1.5 | 0.009 |  |  | 533.1 |  | 4.8 | [24 empty] | Автомобили бортовые, грузоподъемность до 5 т
| 4-100-040 | ОТм(Зтм) Средний разряд машинистов 4 |  |  |  | чел.-ч | 0.05 | 1.5 | 0.009 |  |  | 276.23 |  | 2.49 | [28 empty] | ОТм(Зтм) Средний разряд машинистов 4
| 4 | М |  |  |  | 12: 38.05 | [23 empty] | М
| 01.7.07.29-0101 | Очес льняной |  |  |  | кг | 0.7 |  | 0.084 | 128.4 | 1.22 | 156.65 |  | 13.16 | [24 empty] | Очес льняной
| 14.4.02.04-0142 | Краска масляная МА-0115, мумия, сурик железный |  |  |  | кг | 1.4 |  | 0.168 | 79.88 | 1.41 | 112.63 |  | 18.92 | [24 empty] | Краска масляная МА-0115, мумия, сурик железный
| 14.5.05.01-0012 | Олифа комбинированная для разведения масляных густотертых красок и для внешних работ по деревянным поверхностям |  |  |  | т | 0.0007 |  | 8.4e-05 | 60697.21 | 1.17 | 71015.74 |  | 5.97 | [24 empty] | Олифа комбинированная для разведения масляных густотертых красок и для внешних работ по деревянным поверхностям
|  | Итого прямые затраты |  |  |  | 12: 2664.51 | [25 empty] | Итого прямые затраты
|  | ФОТ |  |  |  | 12: 2621.66 | [26 empty] | ФОТ
| Пр/812-099.2-1 | НР Внутренние санитарно-технические работы: смена труб, санприборов, запорной арматуры и другое (ремонтно-строительные) |  |  |  | 4: %; 5: 103; 7: 103; 12: 2700.31 | [26 empty] | НР Внутренние санитарно-технические работы: смена труб, санприборов, запорной арматуры и другое (ремонтно-строительные)
| Пр/774-099.2 | СП Внутренние санитарно-технические работы: смена труб, санприборов, запорной арматуры и другое (ремонтно-строительные) |  |  |  | 4: %; 5: 52; 7: 52; 12: 1363.26 | [26 empty] | СП Внутренние санитарно-технические работы: смена труб, санприборов, запорной арматуры и другое (ремонтно-строительные)
|  | Всего по позиции |  |  |  | 10: 56067.33; 12: 6728.08 | [27 empty] | Всего по позиции
7 | ФСБЦ-18.1.09.06-1022 | Кран шаровой муфтовый для воды, тип резьбы внутренняя/наружная, номинальный диаметр 15 мм |  |  |  | шт | 12 | 1 | 12 | 279.65 | 1.25 | 349.56 |  | 4194.72 | [21 empty] | Кран шаровой муфтовый для воды, тип резьбы внутренняя/наружная, номинальный диаметр 15 мм
|  | Всего по позиции |  |  |  | 12: 4194.72 | [27 empty] | Всего по позиции
8 | ФСБЦ-18.1.10.09-0011 | Кран латунный для спуска воздуха |  |  |  | шт | 56 | 1 | 56 | 28.88 | 1.3 | 37.54 |  | 2102.24 | [13 empty] | Кран латунный для спуска воздуха
|  | Всего по позиции |  |  |  | 12: 2102.24 | [20 empty] | Всего по позиции
9 | ГЭСН16-05-001-03 | Установка вентилей, задвижек, затворов, клапанов обратных, кранов проходных на трубопроводах из стальных труб диаметром: до 100 мм |  |  |  | 4: шт; 5: 5; 6: 1; 7: 5 | [21 empty] | Установка вентилей, задвижек, затворов, клапанов обратных, кранов проходных на трубопроводах из стальных труб диаметром: до 100 мм
| Приказ от 04.08.2020 № 421/пр п.58б | При применении сметных норм, включенных в сборники ГЭСН (ФЕР, ТЕР), аналогичных технологическим процессам в новом строительстве, в том числе по возведению новых конструктивных элементов ОЗП=1,15; ЭМ=1,25 к расх.; ЗПМ=1,25; ТЗ=1,15; ТЗМ=1,25 | [34 empty] | При применении сметных норм, включенных в сборники ГЭСН (ФЕР, ТЕР), аналогичных технологическим процессам в новом строительстве, в том числе по возведению новых конструктивных элементов ОЗП=1,15; ЭМ=1,25 к расх.; ЗПМ=1,25; ТЗ=1,15; ТЗМ=1,25
| Приказ от 04.08.2020 № 421/пр прил.10 табл.3 п.9 | Производство ремонтно-строительных работ осуществляется в жилых зданиях без расселения ОЗП=1,5; ЭМ=1,5 к расх.; ЗПМ=1,5; ТЗ=1,5; ТЗМ=1,5 | [34 empty] | Производство ремонтно-строительных работ осуществляется в жилых зданиях без расселения ОЗП=1,5; ЭМ=1,5 к расх.; ЗПМ=1,5; ТЗ=1,5; ТЗМ=1,5
| 1 | ОТ(ЗТ) |  |  |  | 4: чел.-ч; 7: 22.425; 12: 5847.77 | [23 empty] | ОТ(ЗТ)
| 1-100-35 | Средний разряд работы 3,5 |  |  |  | чел.-ч | 2.6 | 1.725 | 22.425 |  |  | 260.77 |  | 5847.77 | [24 empty] | Средний разряд работы 3,5
| 2 | ЭМ |  |  |  | 12: 429.64 | [23 empty] | ЭМ
|  | ОТм(ЗТм) |  |  |  | 4: чел.-ч; 7: 0.375; 12: 121.37 | [23 empty] | ОТм(ЗТм)
| 91.05.01-017 | Краны башенные, грузоподъемность 8 т |  |  |  | маш.час | 0.01 | 1.875 | 0.09375 |  |  | 747.14 |  | 70.04 | [24 empty] | Краны башенные, грузоподъемность 8 т
| 4-100-060 | ОТм(Зтм) Средний разряд машинистов 6 |  |  |  | чел.-ч | 0.01 | 1.875 | 0.09375 |  |  | 371.05 |  | 34.79 | [28 empty] | ОТм(Зтм) Средний разряд машинистов 6
| 91.05.05-015 | Краны на автомобильном ходу, грузоподъемность 16 т |  |  |  | маш.час | 0.01 | 1.875 | 0.09375 |  |  | 1435.23 |  | 134.55 | [24 empty] | Краны на автомобильном ходу, грузоподъемность 16 т
| 4-100-060 | ОТм(Зтм) Средний разряд машинистов 6 |  |  |  | чел.-ч | 0.01 | 1.875 | 0.09375 |  |  | 371.05 |  | 34.79 | [28 empty] | ОТм(Зтм) Средний разряд машинистов 6
| 91.14.02-001 | Автомобили бортовые, грузоподъемность до 5 т |  |  |  | маш.час | 0.02 | 1.875 | 0.1875 |  |  | 533.1 |  | 99.96 | [24 empty] | Автомобили бортовые, грузоподъемность до 5 т
| 4-100-040 | ОТм(Зтм) Средний разряд машинистов 4 |  |  |  | чел.-ч | 0.02 | 1.875 | 0.1875 |  |  | 276.23 |  | 51.79 | [28 empty] | ОТм(Зтм) Средний разряд машинистов 4
| 91.17.04-233 | Аппараты сварочные для ручной дуговой сварки, сварочный ток до 350 А |  |  |  | маш.час | 0.63 | 1.875 | 5.9062 |  |  | 21.18 |  | 125.09 | [24 empty] | Аппараты сварочные для ручной дуговой сварки, сварочный ток до 350 А
| 4 | М |  |  |  | 12: 1730.41 | [23 empty] | М
| 01.1.02.08-0002 | Прокладки из паронита ПМБ, толщина 1 мм, диаметр 100 мм |  |  |  | 4: 1000 шт; 5: 0.002; 7: 0.01; 10: 15869.25; 12: 158.69 | [24 empty] | Прокладки из паронита ПМБ, толщина 1 мм, диаметр 100 мм
| 01.7.11.07-0227 | Электроды сварочные для сварки низколегированных и углеродистых сталей УОНИ 13/45, Э42А, диаметр 4-5 мм |  |  |  | 4: кг; 5: 0.33; 7: 1.65; 10: 164.97; 12: 272.2 | [24 empty] | Электроды сварочные для сварки низколегированных и углеродистых сталей УОНИ 13/45, Э42А, диаметр 4-5 мм
| 01.7.15.03-0014 | Болты стальные с шестигранной головкой, в комплекте с шестигранной гайкой и плоской круглой шайбой, диаметр резьбы М16, длина болта 25-200 мм |  |  |  | 4: т; 5: 0.00207; 7: 0.01035; 10: 125557.26; 12: 1299.52 | [24 empty] | Болты стальные с шестигранной головкой, в комплекте с шестигранной гайкой и плоской круглой шайбой, диаметр резьбы М16, длина болта 25-200 мм
|  | Итого прямые затраты |  |  |  | 12: 8129.19 | [25 empty] | Итого прямые затраты
|  | ФОТ |  |  |  | 12: 5969.14 | [26 empty] | ФОТ
| Пр/812-016.0-1, Приказ № 812/пр от 21.12.2020 п.25 | НР Сантехнические работы - внутренние (трубопроводы, водопровод, канализация, отопление, газоснабжение, вентиляция и кондиционирование воздуха) |  |  |  | 4: %; 5: 121; 6: 0.9; 7: 108.9; 12: 6500.39 | [26 empty] | НР Сантехнические работы - внутренние (трубопроводы, водопровод, канализация, отопление, газоснабжение, вентиляция и кондиционирование воздуха)
| Пр/774-016.0, Приказ № 774/пр от 11.12.2020 п.16 | СП Сантехнические работы - внутренние (трубопроводы, водопровод, канализация, отопление, газоснабжение, вентиляция и кондиционирование воздуха) |  |  |  | 4: %; 5: 72; 6: 0.85; 7: 61.2; 12: 3653.11 | [26 empty] | СП Сантехнические работы - внутренние (трубопроводы, водопровод, канализация, отопление, газоснабжение, вентиляция и кондиционирование воздуха)
|  | Всего по позиции |  |  |  | 10: 3656.54; 12: 18282.69 | [27 empty] | Всего по позиции
10 | ФСБЦ-18.1.09.07-0187 | Кран стальной шаровой, с рукояткой, присоединение к трубопроводу под приварку, номинальное давление 2,5 МПа, номинальный диаметр 100 мм |  |  |  | шт | 5 | 1 | 5 | 9211.18 | 1.25 | 11513.98 |  | 57569.9 | [21 empty] | Кран стальной шаровой, с рукояткой, присоединение к трубопроводу под приварку, номинальное давление 2,5 МПа, номинальный диаметр 100 мм
|  | Всего по позиции |  |  |  | 12: 57569.9 | [27 empty] | Всего по позиции
11 | ФСБЦ-23.8.03.11-0027 | Фланец приварной встык, марка стали 20, номинальное давление 2,5 МПа, номинальный диаметр 100 мм |  |  |  | шт | 10 | 1 | 10 | 1313.65 | 1.06 | 1392.47 |  | 13924.7 | [21 empty] | Фланец приварной встык, марка стали 20, номинальное давление 2,5 МПа, номинальный диаметр 100 мм
|  | Всего по позиции |  |  |  | 12: 13924.7 | [27 empty] | Всего по позиции
12 | ГЭСН18-07-001-02 | Установка манометров: с трехходовым краном |  |  |  | 4: компл; 5: 2; 6: 1; 7: 2 | [21 empty] | Установка манометров: с трехходовым краном
| Приказ от 04.08.2020 № 421/пр п.58б | При применении сметных норм, включенных в сборники ГЭСН (ФЕР, ТЕР), аналогичных технологическим процессам в новом строительстве, в том числе по возведению новых конструктивных элементов ОЗП=1,15; ЭМ=1,25 к расх.; ЗПМ=1,25; ТЗ=1,15; ТЗМ=1,25 | [34 empty] | При применении сметных норм, включенных в сборники ГЭСН (ФЕР, ТЕР), аналогичных технологическим процессам в новом строительстве, в том числе по возведению новых конструктивных элементов ОЗП=1,15; ЭМ=1,25 к расх.; ЗПМ=1,25; ТЗ=1,15; ТЗМ=1,25
| Приказ от 04.08.2020 № 421/пр прил.10 табл.3 п.9 | Производство ремонтно-строительных работ осуществляется в жилых зданиях без расселения ОЗП=1,5; ЭМ=1,5 к расх.; ЗПМ=1,5; ТЗ=1,5; ТЗМ=1,5 | [34 empty] | Производство ремонтно-строительных работ осуществляется в жилых зданиях без расселения ОЗП=1,5; ЭМ=1,5 к расх.; ЗПМ=1,5; ТЗ=1,5; ТЗМ=1,5
| 1 | ОТ(ЗТ) |  |  |  | 4: чел.-ч; 7: 0.759; 12: 215.91 | [23 empty] | ОТ(ЗТ)
| 1-100-42 | Средний разряд работы 4,2 |  |  |  | чел.-ч | 0.22 | 1.725 | 0.759 |  |  | 284.47 |  | 215.91 | [24 empty] | Средний разряд работы 4,2
| 4 | М |  |  |  | 12: 9.06 | [23 empty] | М
| 01.7.07.29-0101 | Очес льняной |  |  |  | кг | 0.01 |  | 0.02 | 128.4 | 1.22 | 156.65 |  | 3.13 | [24 empty] | Очес льняной
| 14.4.02.04-0142 | Краска масляная МА-0115, мумия, сурик железный |  |  |  | кг | 0.02 |  | 0.04 | 79.88 | 1.41 | 112.63 |  | 4.51 | [24 empty] | Краска масляная МА-0115, мумия, сурик железный
| 14.5.05.01-0012 | Олифа комбинированная для разведения масляных густотертых красок и для внешних работ по деревянным поверхностям |  |  |  | т | 1e-05 |  | 2e-05 | 60697.21 | 1.17 | 71015.74 |  | 1.42 | [24 empty] | Олифа комбинированная для разведения масляных густотертых красок и для внешних работ по деревянным поверхностям
|  | Итого прямые затраты |  |  |  | 12: 224.97 | [25 empty] | Итого прямые затраты
|  | ФОТ |  |  |  | 12: 215.91 | [26 empty] | ФОТ
| Пр/812-016.0-1, Приказ № 812/пр от 21.12.2020 п.25 | НР Сантехнические работы - внутренние (трубопроводы, водопровод, канализация, отопление, газоснабжение, вентиляция и кондиционирование воздуха) |  |  |  | 4: %; 5: 121; 6: 0.9; 7: 108.9; 12: 235.13 | [26 empty] | НР Сантехнические работы - внутренние (трубопроводы, водопровод, канализация, отопление, газоснабжение, вентиляция и кондиционирование воздуха)
| Пр/774-016.0, Приказ № 774/пр от 11.12.2020 п.16 | СП Сантехнические работы - внутренние (трубопроводы, водопровод, канализация, отопление, газоснабжение, вентиляция и кондиционирование воздуха) |  |  |  | 4: %; 5: 72; 6: 0.85; 7: 61.2; 12: 132.14 | [26 empty] | СП Сантехнические работы - внутренние (трубопроводы, водопровод, канализация, отопление, газоснабжение, вентиляция и кондиционирование воздуха)
|  | Всего по позиции |  |  |  | 10: 296.12; 12: 592.24 | [27 empty] | Всего по позиции
13 О | ФСБЦ-63.4.01.02-0012 | Манометр для измерения избыточного давления от 0 до 10 кгс/см2, диаметр корпуса 100 мм, класс точности 1,5 |  |  |  | шт | 2 | 1 | 2 | 624.23 | 0.94 | 586.78 |  | 1173.56 | [21 empty] | Манометр для измерения избыточного давления от 0 до 10 кгс/см2, диаметр корпуса 100 мм, класс точности 1,5
|  | Всего по позиции |  |  |  | 12: 1173.56 | [27 empty] | Всего по позиции
14 | ФСБЦ-18.1.06.10-0012 | Кран трехходовой для манометра, номинальное давление 1,6 МПа, номинальный диаметр 15 мм |  |  |  | шт | 2 | 1 | 2 | 1114.14 | 1.25 | 1392.68 |  | 2785.36 | [21 empty] | Кран трехходовой для манометра, номинальное давление 1,6 МПа, номинальный диаметр 15 мм
|  | Всего по позиции |  |  |  | 12: 2785.36 | [27 empty] | Всего по позиции
15 | ГЭСНр65-01-001-03 | Разборка трубопроводов из водогазопроводных труб диаметром: свыше 32 до 40 мм |  |  |  | 4: 100 м; 5: 2.592; 6: 1; 7: 2.592 | [21 empty] | Разборка трубопроводов из водогазопроводных труб диаметром: свыше 32 до 40 мм
| Приказ от 04.08.2020 № 421/пр прил.10 табл.3 п.9 | Производство ремонтно-строительных работ осуществляется в жилых зданиях без расселения ОЗП=1,5; ЭМ=1,5 к расх.; ЗПМ=1,5; ТЗ=1,5; ТЗМ=1,5 | [34 empty] | Производство ремонтно-строительных работ осуществляется в жилых зданиях без расселения ОЗП=1,5; ЭМ=1,5 к расх.; ЗПМ=1,5; ТЗ=1,5; ТЗМ=1,5
| 1 | ОТ(ЗТ) |  |  |  | 4: чел.-ч; 7: 181.8806; 12: 43116.62 | [23 empty] | ОТ(ЗТ)
| 1-100-26 | Средний разряд работы 2,6 |  |  |  | чел.-ч | 46.78 | 1.5 | 181.8806 |  |  | 237.06 |  | 43116.62 | [24 empty] | Средний разряд работы 2,6
| 2 | ЭМ |  |  |  | 12: 108.47 | [23 empty] | ЭМ
|  | ОТм(ЗТм) |  |  |  | 4: чел.-ч; 7: 0.3888; 12: 95.38 | [23 empty] | ОТм(ЗТм)
| 91.06.06-048 | Подъемники одномачтовые, грузоподъемность до 500 кг, высота подъема 45 м |  |  |  | маш.час | 0.1 | 1.5 | 0.3888 | 37.32 | 1.29 | 48.14 |  | 18.72 | [24 empty] | Подъемники одномачтовые, грузоподъемность до 500 кг, высота подъема 45 м
| 4-100-030 | ОТм(Зтм) Средний разряд машинистов 3 |  |  |  | чел.-ч | 0.1 | 1.5 | 0.3888 |  |  | 245.31 |  | 95.38 | [28 empty] | ОТм(Зтм) Средний разряд машинистов 3
| 91.17.04-042 | Аппараты для газовой сварки и резки |  |  |  | маш.час | 4.5 | 1.5 | 17.496 | 4.35 | 1.18 | 5.13 |  | 89.75 | [24 empty] | Аппараты для газовой сварки и резки
| 4 | М |  |  |  | 12: 1629.21 | [23 empty] | М
| 01.3.02.03-0001 | Ацетилен газообразный технический |  |  |  | м3 | 0.51 |  | 1.3219 | 340.41 | 1.41 | 479.98 |  | 634.5 | [24 empty] | Ацетилен газообразный технический
| 01.3.02.08-0001 | Кислород газообразный технический |  |  |  | м3 | 3.25 |  | 8.424 | 114.64 | 1.03 | 118.08 |  | 994.71 | [24 empty] | Кислород газообразный технический
|  | Итого прямые затраты |  |  |  | 12: 44949.68 | [25 empty] | Итого прямые затраты
|  | ФОТ |  |  |  | 12: 43212 | [26 empty] | ФОТ
| Пр/812-099.1-1 | НР Внутренние санитарно-технические работы: демонтаж и разборка (ремонтно-строительные) |  |  |  | 4: %; 5: 87; 7: 87; 12: 37594.44 | [26 empty] | НР Внутренние санитарно-технические работы: демонтаж и разборка (ремонтно-строительные)
| Пр/774-099.1 | СП Внутренние санитарно-технические работы: демонтаж и разборка (ремонтно-строительные) |  |  |  | 4: %; 5: 44; 7: 44; 12: 19013.28 | [26 empty] | СП Внутренние санитарно-технические работы: демонтаж и разборка (ремонтно-строительные)
|  | Всего по позиции |  |  |  | 10: 39181.1; 12: 101557.4 | [27 empty] | Всего по позиции
16 | ГЭСНр65-01-001-06 | Разборка трубопроводов из водогазопроводных труб диаметром: свыше 63 до 100 мм |  |  |  | 4: 100 м; 5: 1.026; 6: 1; 7: 1.026 | [21 empty] | Разборка трубопроводов из водогазопроводных труб диаметром: свыше 63 до 100 мм
| Приказ от 04.08.2020 № 421/пр прил.10 табл.3 п.9 | Производство ремонтно-строительных работ осуществляется в жилых зданиях без расселения ОЗП=1,5; ЭМ=1,5 к расх.; ЗПМ=1,5; ТЗ=1,5; ТЗМ=1,5 | [34 empty] | Производство ремонтно-строительных работ осуществляется в жилых зданиях без расселения ОЗП=1,5; ЭМ=1,5 к расх.; ЗПМ=1,5; ТЗ=1,5; ТЗМ=1,5
| 1 | ОТ(ЗТ) |  |  |  | 4: чел.-ч; 7: 117.5488; 12: 28108.27 | [23 empty] | ОТ(ЗТ)
| 1-100-27 | Средний разряд работы 2,7 |  |  |  | чел.-ч | 76.38 | 1.5 | 117.5488 |  |  | 239.12 |  | 28108.27 | [24 empty] | Средний разряд работы 2,7
| 2 | ЭМ |  |  |  | 12: 70.58 | [23 empty] | ЭМ
|  | ОТм(ЗТм) |  |  |  | 4: чел.-ч; 7: 0.40014; 12: 98.16 | [23 empty] | ОТм(ЗТм)
| 91.06.06-048 | Подъемники одномачтовые, грузоподъемность до 500 кг, высота подъема 45 м |  |  |  | маш.час | 0.26 | 1.5 | 0.40014 |  |  | 48.14 |  | 19.26 | [24 empty] | Подъемники одномачтовые, грузоподъемность до 500 кг, высота подъема 45 м
| 4-100-030 | ОТм(Зтм) Средний разряд машинистов 3 |  |  |  | чел.-ч | 0.26 | 1.5 | 0.40014 |  |  | 245.31 |  | 98.16 | [28 empty] | ОТм(Зтм) Средний разряд машинистов 3
| 91.17.04-042 | Аппараты для газовой сварки и резки |  |  |  | маш.час | 6.5 | 1.5 | 10.0035 |  |  | 5.13 |  | 51.32 | [24 empty] | Аппараты для газовой сварки и резки
| 4 | М |  |  |  | 12: 1072.8 | [23 empty] | М
| 01.3.02.03-0001 | Ацетилен газообразный технический |  |  |  | 4: м3; 5: 0.85; 7: 0.8721; 10: 479.98; 12: 418.59 | [24 empty] | Ацетилен газообразный технический
| 01.3.02.08-0001 | Кислород газообразный технический |  |  |  | 4: м3; 5: 5.4; 7: 5.5404; 10: 118.08; 12: 654.21 | [24 empty] | Кислород газообразный технический
|  | Итого прямые затраты |  |  |  | 12: 29349.81 | [25 empty] | Итого прямые затраты
|  | ФОТ |  |  |  | 12: 28206.43 | [26 empty] | ФОТ
| Пр/812-099.1-1 | НР Внутренние санитарно-технические работы: демонтаж и разборка (ремонтно-строительные) |  |  |  | 4: %; 5: 87; 7: 87; 12: 24539.59 | [26 empty] | НР Внутренние санитарно-технические работы: демонтаж и разборка (ремонтно-строительные)
| Пр/774-099.1 | СП Внутренние санитарно-технические работы: демонтаж и разборка (ремонтно-строительные) |  |  |  | 4: %; 5: 44; 7: 44; 12: 12410.83 | [26 empty] | СП Внутренние санитарно-технические работы: демонтаж и разборка (ремонтно-строительные)
|  | Всего по позиции |  |  |  | 10: 64620.11; 12: 66300.23 | [27 empty] | Всего по позиции
17 | ГЭСНр65-01-001-01 | Разборка трубопроводов из водогазопроводных труб диаметром: до 25 мм |  |  |  | 4: 100 м; 5: 1.728; 6: 1; 7: 1.728 | [21 empty] | Разборка трубопроводов из водогазопроводных труб диаметром: до 25 мм
| Приказ от 04.08.2020 № 421/пр прил.10 табл.3 п.9 | Производство ремонтно-строительных работ осуществляется в жилых зданиях без расселения ОЗП=1,5; ЭМ=1,5 к расх.; ЗПМ=1,5; ТЗ=1,5; ТЗМ=1,5 | [34 empty] | Производство ремонтно-строительных работ осуществляется в жилых зданиях без расселения ОЗП=1,5; ЭМ=1,5 к расх.; ЗПМ=1,5; ТЗ=1,5; ТЗМ=1,5
| 1 | ОТ(ЗТ) |  |  |  | 4: чел.-ч; 7: 72.6538; 12: 17223.3 | [23 empty] | ОТ(ЗТ)
| 1-100-26 | Средний разряд работы 2,6 |  |  |  | чел.-ч | 28.03 | 1.5 | 72.6538 |  |  | 237.06 |  | 17223.3 | [24 empty] | Средний разряд работы 2,6
| 2 | ЭМ |  |  |  | 12: 39.48 | [23 empty] | ЭМ
|  | ОТм(ЗТм) |  |  |  | 4: чел.-ч; 7: 0.1296; 12: 31.79 | [23 empty] | ОТм(ЗТм)
| 91.06.06-048 | Подъемники одномачтовые, грузоподъемность до 500 кг, высота подъема 45 м |  |  |  | маш.час | 0.05 | 1.5 | 0.1296 | 37.32 | 1.29 | 48.14 |  | 6.24 | [24 empty] | Подъемники одномачтовые, грузоподъемность до 500 кг, высота подъема 45 м
| 4-100-030 | ОТм(Зтм) Средний разряд машинистов 3 |  |  |  | чел.-ч | 0.05 | 1.5 | 0.1296 |  |  | 245.31 |  | 31.79 | [28 empty] | ОТм(Зтм) Средний разряд машинистов 3
| 91.17.04-042 | Аппараты для газовой сварки и резки |  |  |  | маш.час | 2.5 | 1.5 | 6.48 | 4.35 | 1.18 | 5.13 |  | 33.24 | [24 empty] | Аппараты для газовой сварки и резки
| 4 | М |  |  |  | 12: 765.85 | [23 empty] | М
| 01.3.02.03-0001 | Ацетилен газообразный технический |  |  |  | м3 | 0.36 |  | 0.62208 | 340.41 | 1.41 | 479.98 |  | 298.59 | [24 empty] | Ацетилен газообразный технический
| 01.3.02.08-0001 | Кислород газообразный технический |  |  |  | м3 | 2.29 |  | 3.9571 | 114.64 | 1.03 | 118.08 |  | 467.26 | [24 empty] | Кислород газообразный технический
|  | Итого прямые затраты |  |  |  | 12: 18060.42 | [25 empty] | Итого прямые затраты
|  | ФОТ |  |  |  | 12: 17255.09 | [26 empty] | ФОТ
| Пр/812-099.1-1 | НР Внутренние санитарно-технические работы: демонтаж и разборка (ремонтно-строительные) |  |  |  | 4: %; 5: 87; 7: 87; 12: 15011.93 | [26 empty] | НР Внутренние санитарно-технические работы: демонтаж и разборка (ремонтно-строительные)
| Пр/774-099.1 | СП Внутренние санитарно-технические работы: демонтаж и разборка (ремонтно-строительные) |  |  |  | 4: %; 5: 44; 7: 44; 12: 7592.24 | [26 empty] | СП Внутренние санитарно-технические работы: демонтаж и разборка (ремонтно-строительные)
|  | Всего по позиции |  |  |  | 10: 23532.75; 12: 40664.59 | [27 empty] | Всего по позиции
18 | ГЭСН16-04-005-07 | Прокладка внутренних трубопроводов водоснабжения и отопления из многослойных полипропиленовых труб, из заранее собранных узлов, наружным диаметром: 75 мм |  |  |  | 4: 100 м; 5: 1.026; 6: 1; 7: 1.026 | [21 empty] | Прокладка внутренних трубопроводов водоснабжения и отопления из многослойных полипропиленовых труб, из заранее собранных узлов, наружным диаметром: 75 мм
| Приказ от 04.08.2020 № 421/пр п.58б | При применении сметных норм, включенных в сборники ГЭСН (ФЕР, ТЕР), аналогичных технологическим процессам в новом строительстве, в том числе по возведению новых конструктивных элементов ОЗП=1,15; ЭМ=1,25 к расх.; ЗПМ=1,25; ТЗ=1,15; ТЗМ=1,25 | [34 empty] | При применении сметных норм, включенных в сборники ГЭСН (ФЕР, ТЕР), аналогичных технологическим процессам в новом строительстве, в том числе по возведению новых конструктивных элементов ОЗП=1,15; ЭМ=1,25 к расх.; ЗПМ=1,25; ТЗ=1,15; ТЗМ=1,25
| Приказ от 04.08.2020 № 421/пр прил.10 табл.3 п.9 | Производство ремонтно-строительных работ осуществляется в жилых зданиях без расселения ОЗП=1,5; ЭМ=1,5 к расх.; ЗПМ=1,5; ТЗ=1,5; ТЗМ=1,5 | [34 empty] | Производство ремонтно-строительных работ осуществляется в жилых зданиях без расселения ОЗП=1,5; ЭМ=1,5 к расх.; ЗПМ=1,5; ТЗ=1,5; ТЗМ=1,5
| 1 | ОТ(ЗТ) |  |  |  | 4: чел.-ч; 7: 21.0081; 12: 5673.03 | [23 empty] | ОТ(ЗТ)
| 1-100-38 | Средний разряд работы 3,8 |  |  |  | чел.-ч | 11.87 | 1.725 | 21.0081 |  |  | 270.04 |  | 5673.03 | [24 empty] | Средний разряд работы 3,8
| 2 | ЭМ |  |  |  | 12: 328.31 | [23 empty] | ЭМ
|  | ОТм(ЗТм) |  |  |  | 4: чел.-ч; 7: 0.50018; 12: 147.28 | [23 empty] | ОТм(ЗТм)
| 91.05.01-017 | Краны башенные, грузоподъемность 8 т |  |  |  | маш.час | 0.05 | 1.875 | 0.096187 | 622.62 | 1.2 | 747.14 |  | 71.87 | [24 empty] | Краны башенные, грузоподъемность 8 т
| 4-100-060 | ОТм(Зтм) Средний разряд машинистов 6 |  |  |  | чел.-ч | 0.05 | 1.875 | 0.096187 |  |  | 371.05 |  | 35.69 | [28 empty] | ОТм(Зтм) Средний разряд машинистов 6
| 91.10.09-011 | Установки для гидравлических испытаний трубопроводов, давление нагнетания низкое 0,1 МПа (1 кгс/см2), высокое 10 МПа (100 кгс/см2) |  |  |  | маш.час | 1.27 | 1.875 | 2.4432 | 14.13 | 1.19 | 16.81 |  | 41.07 | [24 empty] | Установки для гидравлических испытаний трубопроводов, давление нагнетания низкое 0,1 МПа (1 кгс/см2), высокое 10 МПа (100 кгс/см2)
| 91.14.02-001 | Автомобили бортовые, грузоподъемность до 5 т |  |  |  | маш.час | 0.21 | 1.875 | 0.40399 |  |  | 533.1 |  | 215.37 | [24 empty] | Автомобили бортовые, грузоподъемность до 5 т
| 4-100-040 | ОТм(Зтм) Средний разряд машинистов 4 |  |  |  | чел.-ч | 0.21 | 1.875 | 0.40399 |  |  | 276.23 |  | 111.59 | [28 empty] | ОТм(Зтм) Средний разряд машинистов 4
| 4 | М |  |  |  | 12: 403.23 | [23 empty] | М
| 01.7.03.01-0001 | Вода |  |  |  | м3 | 4.7862 |  | 4.9106 | 35.71 | 0.52 | 18.57 |  | 91.19 | [24 empty] | Вода
| 01.7.03.04-0001 | Электроэнергия |  |  |  | 4: кВт-ч; 5: 1.8004; 7: 1.8472; 10: 5.99; 12: 11.06 | [24 empty] | Электроэнергия
| 01.7.15.07-0025 | Дюбели полиэтиленовые распорные, диаметр 10 мм, длина 40 мм |  |  |  | 1000 шт | 0.071 |  | 0.072846 | 584.14 | 1.2 | 700.97 |  | 51.06 | [24 empty] | Дюбели полиэтиленовые распорные, диаметр 10 мм, длина 40 мм
| 01.7.15.12-0031 | Шпильки стальные оцинкованные резьбовые, диаметр резьбы М10, длина 100 мм |  |  |  | т | 0.00135 |  | 0.0013851 | 150361.36 | 1.2 | 180433.63 |  | 249.92 | [24 empty] | Шпильки стальные оцинкованные резьбовые, диаметр резьбы М10, длина 100 мм
|  | Итого прямые затраты |  |  |  | 12: 6551.85 | [25 empty] | Итого прямые затраты
|  | ФОТ |  |  |  | 12: 5820.31 | [26 empty] | ФОТ
| Пр/812-016.0-1, Приказ № 812/пр от 21.12.2020 п.25 | НР Сантехнические работы - внутренние (трубопроводы, водопровод, канализация, отопление, газоснабжение, вентиляция и кондиционирование воздуха) |  |  |  | 4: %; 5: 121; 6: 0.9; 7: 108.9; 12: 6338.32 | [26 empty] | НР Сантехнические работы - внутренние (трубопроводы, водопровод, канализация, отопление, газоснабжение, вентиляция и кондиционирование воздуха)
| Пр/774-016.0, Приказ № 774/пр от 11.12.2020 п.16 | СП Сантехнические работы - внутренние (трубопроводы, водопровод, канализация, отопление, газоснабжение, вентиляция и кондиционирование воздуха) |  |  |  | 4: %; 5: 72; 6: 0.85; 7: 61.2; 12: 3562.03 | [26 empty] | СП Сантехнические работы - внутренние (трубопроводы, водопровод, канализация, отопление, газоснабжение, вентиляция и кондиционирование воздуха)
|  | Всего по позиции |  |  |  | 10: 16035.28; 12: 16452.2 | [27 empty] | Всего по позиции
19 | ФСБЦ-24.3.02.05-0039 | Трубы полипропиленовые ПП-Р, номинальное давление 2,5 МПа, номинальный наружный диаметр 75 мм |  |  |  | м | 105.165 | 1 | 105.165 | 676.86 | 1.02 | 690.4 |  | 72605.92 | [21 empty] | Трубы полипропиленовые ПП-Р, номинальное давление 2,5 МПа, номинальный наружный диаметр 75 мм
|  | Всего по позиции |  |  |  | 12: 72605.92 | [27 empty] | Всего по позиции
20 | ФСБЦ-24.1.02.01-0113 | Хомуты для крепления труб |  |  |  | шт | 72.846 | 1 | 72.846 | 38.69 | 1.2 | 46.43 |  | 3382.24 | [21 empty] | Хомуты для крепления труб
|  | Всего по позиции |  |  |  | 12: 3382.24 | [27 empty] | Всего по позиции
24 | ГЭСН16-04-005-03 | Прокладка внутренних трубопроводов водоснабжения и отопления из многослойных полипропиленовых труб, из заранее собранных узлов, наружным диаметром: 32 мм |  |  |  | 4: 100 м; 5: 2.592; 6: 1; 7: 2.592 | [21 empty] | Прокладка внутренних трубопроводов водоснабжения и отопления из многослойных полипропиленовых труб, из заранее собранных узлов, наружным диаметром: 32 мм
| Приказ от 04.08.2020 № 421/пр п.58б | При применении сметных норм, включенных в сборники ГЭСН (ФЕР, ТЕР), аналогичных технологическим процессам в новом строительстве, в том числе по возведению новых конструктивных элементов ОЗП=1,15; ЭМ=1,25 к расх.; ЗПМ=1,25; ТЗ=1,15; ТЗМ=1,25 | [34 empty] | При применении сметных норм, включенных в сборники ГЭСН (ФЕР, ТЕР), аналогичных технологическим процессам в новом строительстве, в том числе по возведению новых конструктивных элементов ОЗП=1,15; ЭМ=1,25 к расх.; ЗПМ=1,25; ТЗ=1,15; ТЗМ=1,25
| Приказ от 04.08.2020 № 421/пр прил.10 табл.3 п.9 | Производство ремонтно-строительных работ осуществляется в жилых зданиях без расселения ОЗП=1,5; ЭМ=1,5 к расх.; ЗПМ=1,5; ТЗ=1,5; ТЗМ=1,5 | [34 empty] | Производство ремонтно-строительных работ осуществляется в жилых зданиях без расселения ОЗП=1,5; ЭМ=1,5 к расх.; ЗПМ=1,5; ТЗ=1,5; ТЗМ=1,5
| 1 | ОТ(ЗТ) |  |  |  | 4: чел.-ч; 7: 57.2314; 12: 15454.76 | [23 empty] | ОТ(ЗТ)
| 1-100-38 | Средний разряд работы 3,8 |  |  |  | чел.-ч | 12.8 | 1.725 | 57.2314 |  |  | 270.04 |  | 15454.76 | [24 empty] | Средний разряд работы 3,8
| 2 | ЭМ |  |  |  | 12: 243.69 | [23 empty] | ЭМ
|  | ОТм(ЗТм) |  |  |  | 4: чел.-ч; 7: 0.243; 12: 71.73 | [23 empty] | ОТм(ЗТм)
| 91.05.01-017 | Краны башенные, грузоподъемность 8 т |  |  |  | маш.час | 0.01 | 1.875 | 0.0486 | 622.62 | 1.2 | 747.14 |  | 36.31 | [24 empty] | Краны башенные, грузоподъемность 8 т
| 4-100-060 | ОТм(Зтм) Средний разряд машинистов 6 |  |  |  | чел.-ч | 0.01 | 1.875 | 0.0486 |  |  | 371.05 |  | 18.03 | [28 empty] | ОТм(Зтм) Средний разряд машинистов 6
| 91.10.09-011 | Установки для гидравлических испытаний трубопроводов, давление нагнетания низкое 0,1 МПа (1 кгс/см2), высокое 10 МПа (100 кгс/см2) |  |  |  | маш.час | 1.27 | 1.875 | 6.1722 | 14.13 | 1.19 | 16.81 |  | 103.75 | [24 empty] | Установки для гидравлических испытаний трубопроводов, давление нагнетания низкое 0,1 МПа (1 кгс/см2), высокое 10 МПа (100 кгс/см2)
| 91.14.02-001 | Автомобили бортовые, грузоподъемность до 5 т |  |  |  | маш.час | 0.04 | 1.875 | 0.1944 |  |  | 533.1 |  | 103.63 | [24 empty] | Автомобили бортовые, грузоподъемность до 5 т
| 4-100-040 | ОТм(Зтм) Средний разряд машинистов 4 |  |  |  | чел.-ч | 0.04 | 1.875 | 0.1944 |  |  | 276.23 |  | 53.7 | [28 empty] | ОТм(Зтм) Средний разряд машинистов 4
| 4 | М |  |  |  | 12: 1415.97 | [23 empty] | М
| 01.7.03.01-0001 | Вода |  |  |  | м3 | 0.8691 |  | 2.2527 | 35.71 | 0.52 | 18.57 |  | 41.83 | [24 empty] | Вода
| 01.7.03.04-0001 | Электроэнергия |  |  |  | 4: кВт-ч; 5: 2.1852; 7: 5.664; 10: 5.99; 12: 33.93 | [24 empty] | Электроэнергия
| 01.7.15.07-0025 | Дюбели полиэтиленовые распорные, диаметр 10 мм, длина 40 мм |  |  |  | 1000 шт | 0.125 |  | 0.324 | 584.14 | 1.2 | 700.97 |  | 227.11 | [24 empty] | Дюбели полиэтиленовые распорные, диаметр 10 мм, длина 40 мм
| 01.7.15.12-0031 | Шпильки стальные оцинкованные резьбовые, диаметр резьбы М10, длина 100 мм |  |  |  | т | 0.00238 |  | 0.006169 | 150361.36 | 1.2 | 180433.63 |  | 1113.1 | [24 empty] | Шпильки стальные оцинкованные резьбовые, диаметр резьбы М10, длина 100 мм
|  | Итого прямые затраты |  |  |  | 12: 17186.15 | [25 empty] | Итого прямые затраты
|  | ФОТ |  |  |  | 12: 15526.49 | [26 empty] | ФОТ
| Пр/812-016.0-1, Приказ № 812/пр от 21.12.2020 п.25 | НР Сантехнические работы - внутренние (трубопроводы, водопровод, канализация, отопление, газоснабжение, вентиляция и кондиционирование воздуха) |  |  |  | 4: %; 5: 121; 6: 0.9; 7: 108.9; 12: 16908.35 | [26 empty] | НР Сантехнические работы - внутренние (трубопроводы, водопровод, канализация, отопление, газоснабжение, вентиляция и кондиционирование воздуха)
| Пр/774-016.0, Приказ № 774/пр от 11.12.2020 п.16 | СП Сантехнические работы - внутренние (трубопроводы, водопровод, канализация, отопление, газоснабжение, вентиляция и кондиционирование воздуха) |  |  |  | 4: %; 5: 72; 6: 0.85; 7: 61.2; 12: 9502.21 | [26 empty] | СП Сантехнические работы - внутренние (трубопроводы, водопровод, канализация, отопление, газоснабжение, вентиляция и кондиционирование воздуха)
|  | Всего по позиции |  |  |  | 10: 16819.72; 12: 43596.71 | [27 empty] | Всего по позиции
25 | ФСБЦ-24.3.02.05-0035 | Трубы полипропиленовые ПП-Р, номинальное давление 2,5 МПа, номинальный наружный диаметр 32 мм |  |  |  | м | 265.68 | 1 | 265.68 | 124.64 | 1.02 | 127.13 |  | 33775.9 | [21 empty] | Трубы полипропиленовые ПП-Р, номинальное давление 2,5 МПа, номинальный наружный диаметр 32 мм
|  | Всего по позиции |  |  |  | 12: 33775.9 | [27 empty] | Всего по позиции
26 | ФСБЦ-24.1.02.01-0113 | Хомуты для крепления труб |  |  |  | шт | 324 | 1 | 324 | 38.69 | 1.2 | 46.43 |  | 15043.32 | [21 empty] | Хомуты для крепления труб
|  | Всего по позиции |  |  |  | 12: 15043.32 | [27 empty] | Всего по позиции
21 | ГЭСН16-04-005-05 | Прокладка внутренних трубопроводов водоснабжения и отопления из многослойных полипропиленовых труб, из заранее собранных узлов, наружным диаметром: 50 мм |  |  |  | 4: 100 м; 5: 0.09; 6: 1; 7: 0.09 | [13 empty] | Прокладка внутренних трубопроводов водоснабжения и отопления из многослойных полипропиленовых труб, из заранее собранных узлов, наружным диаметром: 50 мм
| Приказ от 04.08.2020 № 421/пр п.58б | При применении сметных норм, включенных в сборники ГЭСН (ФЕР, ТЕР), аналогичных технологическим процессам в новом строительстве, в том числе по возведению новых конструктивных элементов ОЗП=1,15; ЭМ=1,25 к расх.; ЗПМ=1,25; ТЗ=1,15; ТЗМ=1,25 | [26 empty] | При применении сметных норм, включенных в сборники ГЭСН (ФЕР, ТЕР), аналогичных технологическим процессам в новом строительстве, в том числе по возведению новых конструктивных элементов ОЗП=1,15; ЭМ=1,25 к расх.; ЗПМ=1,25; ТЗ=1,15; ТЗМ=1,25
| Приказ от 04.08.2020 № 421/пр прил.10 табл.3 п.9 | Производство ремонтно-строительных работ осуществляется в жилых зданиях без расселения ОЗП=1,5; ЭМ=1,5 к расх.; ЗПМ=1,5; ТЗ=1,5; ТЗМ=1,5 | [26 empty] | Производство ремонтно-строительных работ осуществляется в жилых зданиях без расселения ОЗП=1,5; ЭМ=1,5 к расх.; ЗПМ=1,5; ТЗ=1,5; ТЗМ=1,5
| 1 | ОТ(ЗТ) |  |  |  | 4: чел.-ч; 7: 1.8847; 12: 508.95 | [15 empty] | ОТ(ЗТ)
| 1-100-38 | Средний разряд работы 3,8 |  |  |  | чел.-ч | 12.14 | 1.725 | 1.8847 |  |  | 270.04 |  | 508.95 | [16 empty] | Средний разряд работы 3,8
| 2 | ЭМ |  |  |  | 12: 15.12 | [15 empty] | ЭМ
|  | ОТм(ЗТм) |  |  |  | 4: чел.-ч; 7: 0.02025; 12: 5.91 | [15 empty] | ОТм(ЗТм)
| 91.05.01-017 | Краны башенные, грузоподъемность 8 т |  |  |  | маш.час | 0.02 | 1.875 | 0.003375 | 622.62 | 1.2 | 747.14 |  | 2.52 | [16 empty] | Краны башенные, грузоподъемность 8 т
| 4-100-060 | ОТм(Зтм) Средний разряд машинистов 6 |  |  |  | чел.-ч | 0.02 | 1.875 | 0.003375 |  |  | 371.05 |  | 1.25 | [17 empty] | ОТм(Зтм) Средний разряд машинистов 6
| 91.10.09-011 | Установки для гидравлических испытаний трубопроводов, давление нагнетания низкое 0,1 МПа (1 кгс/см2), высокое 10 МПа (100 кгс/см2) |  |  |  | маш.час | 1.27 | 1.875 | 0.21431 | 14.13 | 1.19 | 16.81 |  | 3.6 | [16 empty] | Установки для гидравлических испытаний трубопроводов, давление нагнетания низкое 0,1 МПа (1 кгс/см2), высокое 10 МПа (100 кгс/см2)
| 91.14.02-001 | Автомобили бортовые, грузоподъемность до 5 т |  |  |  | маш.час | 0.1 | 1.875 | 0.016875 |  |  | 533.1 |  | 9 | [16 empty] | Автомобили бортовые, грузоподъемность до 5 т
| 4-100-040 | ОТм(Зтм) Средний разряд машинистов 4 |  |  |  | чел.-ч | 0.1 | 1.875 | 0.016875 |  |  | 276.23 |  | 4.66 | [17 empty] | ОТм(Зтм) Средний разряд машинистов 4
| 4 | М |  |  |  | 12: 38.44 | [15 empty] | М
| 01.7.03.01-0001 | Вода |  |  |  | м3 | 2.1272 |  | 0.19145 | 35.71 | 0.52 | 18.57 |  | 3.56 | [16 empty] | Вода
| 01.7.03.04-0001 | Электроэнергия |  |  |  | 4: кВт-ч; 5: 1.9468; 7: 0.17521; 10: 5.99; 12: 1.05 | [16 empty] | Электроэнергия
| 01.7.15.07-0025 | Дюбели полиэтиленовые распорные, диаметр 10 мм, длина 40 мм |  |  |  | 1000 шт | 0.091 |  | 0.00819 | 584.14 | 1.2 | 700.97 |  | 5.74 | [16 empty] | Дюбели полиэтиленовые распорные, диаметр 10 мм, длина 40 мм
| 01.7.15.12-0031 | Шпильки стальные оцинкованные резьбовые, диаметр резьбы М10, длина 100 мм |  |  |  | т | 0.00173 |  | 0.0001557 | 150361.36 | 1.2 | 180433.63 |  | 28.09 | [16 empty] | Шпильки стальные оцинкованные резьбовые, диаметр резьбы М10, длина 100 мм
|  | Итого прямые затраты |  |  |  | 12: 568.42 | [18 empty] | Итого прямые затраты
|  | ФОТ |  |  |  | 12: 514.86 | [19 empty] | ФОТ
| Пр/812-016.0-1, Приказ № 812/пр от 21.12.2020 п.25 | НР Сантехнические работы - внутренние (трубопроводы, водопровод, канализация, отопление, газоснабжение, вентиляция и кондиционирование воздуха) |  |  |  | 4: %; 5: 121; 6: 0.9; 7: 108.9; 12: 560.68 | [19 empty] | НР Сантехнические работы - внутренние (трубопроводы, водопровод, канализация, отопление, газоснабжение, вентиляция и кондиционирование воздуха)
| Пр/774-016.0, Приказ № 774/пр от 11.12.2020 п.16 | СП Сантехнические работы - внутренние (трубопроводы, водопровод, канализация, отопление, газоснабжение, вентиляция и кондиционирование воздуха) |  |  |  | 4: %; 5: 72; 6: 0.85; 7: 61.2; 12: 315.09 | [19 empty] | СП Сантехнические работы - внутренние (трубопроводы, водопровод, канализация, отопление, газоснабжение, вентиляция и кондиционирование воздуха)
|  | Всего по позиции |  |  |  | 10: 16046.56; 12: 1444.19 | [20 empty] | Всего по позиции
22 | ФСБЦ-24.3.02.05-0037 | Трубы полипропиленовые ПП-Р, номинальное давление 2,5 МПа, номинальный наружный диаметр 50 мм |  |  |  | м | 9.225 | 1 | 9.225 | 295.78 | 1.02 | 301.7 |  | 2783.18 | [13 empty] | Трубы полипропиленовые ПП-Р, номинальное давление 2,5 МПа, номинальный наружный диаметр 50 мм
|  | Всего по позиции |  |  |  | 12: 2783.18 | [20 empty] | Всего по позиции
23 | ФСБЦ-24.1.02.01-0113 | Хомуты для крепления труб |  |  |  | шт | 8.19 | 1 | 8.19 | 38.69 | 1.2 | 46.43 |  | 380.26 | [13 empty] | Хомуты для крепления труб
|  | Всего по позиции |  |  |  | 12: 380.26 | [20 empty] | Всего по позиции
27 | ГЭСН16-04-005-02 | Прокладка внутренних трубопроводов водоснабжения и отопления из многослойных полипропиленовых труб, из заранее собранных узлов, наружным диаметром: 25 мм |  |  |  | 4: 100 м; 5: 1.728; 6: 1; 7: 1.728 | [21 empty] | Прокладка внутренних трубопроводов водоснабжения и отопления из многослойных полипропиленовых труб, из заранее собранных узлов, наружным диаметром: 25 мм
| Приказ от 04.08.2020 № 421/пр п.58б | При применении сметных норм, включенных в сборники ГЭСН (ФЕР, ТЕР), аналогичных технологическим процессам в новом строительстве, в том числе по возведению новых конструктивных элементов ОЗП=1,15; ЭМ=1,25 к расх.; ЗПМ=1,25; ТЗ=1,15; ТЗМ=1,25 | [34 empty] | При применении сметных норм, включенных в сборники ГЭСН (ФЕР, ТЕР), аналогичных технологическим процессам в новом строительстве, в том числе по возведению новых конструктивных элементов ОЗП=1,15; ЭМ=1,25 к расх.; ЗПМ=1,25; ТЗ=1,15; ТЗМ=1,25
| Приказ от 04.08.2020 № 421/пр прил.10 табл.3 п.9 | Производство ремонтно-строительных работ осуществляется в жилых зданиях без расселения ОЗП=1,5; ЭМ=1,5 к расх.; ЗПМ=1,5; ТЗ=1,5; ТЗМ=1,5 | [34 empty] | Производство ремонтно-строительных работ осуществляется в жилых зданиях без расселения ОЗП=1,5; ЭМ=1,5 к расх.; ЗПМ=1,5; ТЗ=1,5; ТЗМ=1,5
| 1 | ОТ(ЗТ) |  |  |  | 4: чел.-ч; 7: 39.2869; 12: 10609.05 | [23 empty] | ОТ(ЗТ)
| 1-100-38 | Средний разряд работы 3,8 |  |  |  | чел.-ч | 13.18 | 1.725 | 39.2869 |  |  | 270.04 |  | 10609.05 | [24 empty] | Средний разряд работы 3,8
| 2 | ЭМ |  |  |  | 12: 145.2 | [23 empty] | ЭМ
|  | ОТм(ЗТм) |  |  |  | 4: чел.-ч; 7: 0.1296; 12: 38.87 | [23 empty] | ОТм(ЗТм)
| 91.05.01-017 | Краны башенные, грузоподъемность 8 т |  |  |  | маш.час | 0.01 | 1.875 | 0.0324 | 622.62 | 1.2 | 747.14 |  | 24.21 | [24 empty] | Краны башенные, грузоподъемность 8 т
| 4-100-060 | ОТм(Зтм) Средний разряд машинистов 6 |  |  |  | чел.-ч | 0.01 | 1.875 | 0.0324 |  |  | 371.05 |  | 12.02 | [28 empty] | ОТм(Зтм) Средний разряд машинистов 6
| 91.10.09-011 | Установки для гидравлических испытаний трубопроводов, давление нагнетания низкое 0,1 МПа (1 кгс/см2), высокое 10 МПа (100 кгс/см2) |  |  |  | маш.час | 1.27 | 1.875 | 4.1148 | 14.13 | 1.19 | 16.81 |  | 69.17 | [24 empty] | Установки для гидравлических испытаний трубопроводов, давление нагнетания низкое 0,1 МПа (1 кгс/см2), высокое 10 МПа (100 кгс/см2)
| 91.14.02-001 | Автомобили бортовые, грузоподъемность до 5 т |  |  |  | маш.час | 0.03 | 1.875 | 0.0972 |  |  | 533.1 |  | 51.82 | [24 empty] | Автомобили бортовые, грузоподъемность до 5 т
| 4-100-040 | ОТм(Зтм) Средний разряд машинистов 4 |  |  |  | чел.-ч | 0.03 | 1.875 | 0.0972 |  |  | 276.23 |  | 26.85 | [28 empty] | ОТм(Зтм) Средний разряд машинистов 4
| 4 | М |  |  |  | 12: 1059.94 | [23 empty] | М
| 01.7.03.01-0001 | Вода |  |  |  | м3 | 0.4578 |  | 0.79108 | 35.71 | 0.52 | 18.57 |  | 14.69 | [24 empty] | Вода
| 01.7.03.04-0001 | Электроэнергия |  |  |  | 4: кВт-ч; 5: 2.316; 7: 4.002; 10: 5.99; 12: 23.97 | [24 empty] | Электроэнергия
| 01.7.15.07-0025 | Дюбели полиэтиленовые распорные, диаметр 10 мм, длина 40 мм |  |  |  | 1000 шт | 0.143 |  | 0.2471 | 584.14 | 1.2 | 700.97 |  | 173.21 | [24 empty] | Дюбели полиэтиленовые распорные, диаметр 10 мм, длина 40 мм
| 01.7.15.12-0031 | Шпильки стальные оцинкованные резьбовые, диаметр резьбы М10, длина 100 мм |  |  |  | т | 0.00272 |  | 0.0047002 | 150361.36 | 1.2 | 180433.63 |  | 848.07 | [24 empty] | Шпильки стальные оцинкованные резьбовые, диаметр резьбы М10, длина 100 мм
|  | Итого прямые затраты |  |  |  | 12: 11853.06 | [25 empty] | Итого прямые затраты
|  | ФОТ |  |  |  | 12: 10647.92 | [26 empty] | ФОТ
| Пр/812-016.0-1, Приказ № 812/пр от 21.12.2020 п.25 | НР Сантехнические работы - внутренние (трубопроводы, водопровод, канализация, отопление, газоснабжение, вентиляция и кондиционирование воздуха) |  |  |  | 4: %; 5: 121; 6: 0.9; 7: 108.9; 12: 11595.58 | [26 empty] | НР Сантехнические работы - внутренние (трубопроводы, водопровод, канализация, отопление, газоснабжение, вентиляция и кондиционирование воздуха)
| Пр/774-016.0, Приказ № 774/пр от 11.12.2020 п.16 | СП Сантехнические работы - внутренние (трубопроводы, водопровод, канализация, отопление, газоснабжение, вентиляция и кондиционирование воздуха) |  |  |  | 4: %; 5: 72; 6: 0.85; 7: 61.2; 12: 6516.53 | [26 empty] | СП Сантехнические работы - внутренние (трубопроводы, водопровод, канализация, отопление, газоснабжение, вентиляция и кондиционирование воздуха)
|  | Всего по позиции |  |  |  | 10: 17340.95; 12: 29965.17 | [27 empty] | Всего по позиции
28 | ФСБЦ-24.3.02.05-0034 | Трубы полипропиленовые ПП-Р, номинальное давление 2,5 МПа, номинальный наружный диаметр 25 мм |  |  |  | м | 177.12 | 1 | 177.12 | 74.38 | 1.02 | 75.87 |  | 13438.09 | [21 empty] | Трубы полипропиленовые ПП-Р, номинальное давление 2,5 МПа, номинальный наружный диаметр 25 мм
|  | Всего по позиции |  |  |  | 12: 13438.09 | [27 empty] | Всего по позиции
29 | ФСБЦ-24.1.02.01-0113 | Хомуты для крепления труб |  |  |  | шт | 247.104 | 1 | 247.104 | 38.69 | 1.2 | 46.43 |  | 11473.04 | [21 empty] | Хомуты для крепления труб
|  | Всего по позиции |  |  |  | 12: 11473.04 | [27 empty] | Всего по позиции
30 | ФСБЦ-18.1.09.06-1038 | Кран шаровой муфтовый для воды, со сгоном, номинальный диаметр 25 мм |  |  |  | шт | 240 | 1 | 240 | 1004.99 | 1.25 | 1256.24 |  | 301497.6 | [21 empty] | Кран шаровой муфтовый для воды, со сгоном, номинальный диаметр 25 мм
|  | Всего по позиции |  |  |  | 12: 301497.6 | [27 empty] | Всего по позиции
31 | ГЭСН16-04-006-02 | Сборка узла трубопровода водоснабжения и отопления из многослойного полипропилена, армированного стекловолокном, раструбная сварка, наружный диаметр: 25 мм |  |  |  | 4: 100 соединений; 5: 12; 6: 1; 7: 12 | [21 empty] | Сборка узла трубопровода водоснабжения и отопления из многослойного полипропилена, армированного стекловолокном, раструбная сварка, наружный диаметр: 25 мм
| Приказ от 04.08.2020 № 421/пр п.58б | При применении сметных норм, включенных в сборники ГЭСН (ФЕР, ТЕР), аналогичных технологическим процессам в новом строительстве, в том числе по возведению новых конструктивных элементов ОЗП=1,15; ЭМ=1,25 к расх.; ЗПМ=1,25; ТЗ=1,15; ТЗМ=1,25 | [34 empty] | При применении сметных норм, включенных в сборники ГЭСН (ФЕР, ТЕР), аналогичных технологическим процессам в новом строительстве, в том числе по возведению новых конструктивных элементов ОЗП=1,15; ЭМ=1,25 к расх.; ЗПМ=1,25; ТЗ=1,15; ТЗМ=1,25
| Приказ от 04.08.2020 № 421/пр прил.10 табл.3 п.9 | Производство ремонтно-строительных работ осуществляется в жилых зданиях без расселения ОЗП=1,5; ЭМ=1,5 к расх.; ЗПМ=1,5; ТЗ=1,5; ТЗМ=1,5 | [34 empty] | Производство ремонтно-строительных работ осуществляется в жилых зданиях без расселения ОЗП=1,5; ЭМ=1,5 к расх.; ЗПМ=1,5; ТЗ=1,5; ТЗМ=1,5
| 1 | ОТ(ЗТ) |  |  |  | 4: чел.-ч; 7: 48.438; 12: 14178.77 | [23 empty] | ОТ(ЗТ)
| 1-100-44 | Средний разряд работы 4,4 |  |  |  | чел.-ч | 2.34 | 1.725 | 48.438 |  |  | 292.72 |  | 14178.77 | [24 empty] | Средний разряд работы 4,4
| 4 | М |  |  |  | 12: 251.58 | [23 empty] | М
| 01.7.03.04-0001 | Электроэнергия |  |  |  | 4: кВт-ч; 5: 3.5; 7: 42; 10: 5.99; 12: 251.58 | [24 empty] | Электроэнергия
|  | Итого прямые затраты |  |  |  | 12: 14430.35 | [25 empty] | Итого прямые затраты
|  | ФОТ |  |  |  | 12: 14178.77 | [26 empty] | ФОТ
| Пр/812-016.0-1, Приказ № 812/пр от 21.12.2020 п.25 | НР Сантехнические работы - внутренние (трубопроводы, водопровод, канализация, отопление, газоснабжение, вентиляция и кондиционирование воздуха) |  |  |  | 4: %; 5: 121; 6: 0.9; 7: 108.9; 12: 15440.68 | [26 empty] | НР Сантехнические работы - внутренние (трубопроводы, водопровод, канализация, отопление, газоснабжение, вентиляция и кондиционирование воздуха)
| Пр/774-016.0, Приказ № 774/пр от 11.12.2020 п.16 | СП Сантехнические работы - внутренние (трубопроводы, водопровод, канализация, отопление, газоснабжение, вентиляция и кондиционирование воздуха) |  |  |  | 4: %; 5: 72; 6: 0.85; 7: 61.2; 12: 8677.41 | [26 empty] | СП Сантехнические работы - внутренние (трубопроводы, водопровод, канализация, отопление, газоснабжение, вентиляция и кондиционирование воздуха)
|  | Всего по позиции |  |  |  | 10: 3212.37; 12: 38548.44 | [27 empty] | Всего по позиции
32 | ФСБЦ-24.3.05.15-0123 | Тройник полипропиленовый, комбинированный, с внутренней резьбой, номинальный наружный диаметр 25 мм, размер резьбы 1/2" |  |  |  | шт | 240 | 1 | 240 | 35.58 | 1.02 | 36.29 |  | 8709.6 | [21 empty] | Тройник полипропиленовый, комбинированный, с внутренней резьбой, номинальный наружный диаметр 25 мм, размер резьбы 1/2"
|  | Всего по позиции |  |  |  | 12: 8709.6 | [27 empty] | Всего по позиции
39 | ФСБЦ-24.3.05.16-0033 | Угольник 90° ХПВХ, номинальное давление 2,5 МПа, диаметр 25 мм |  |  |  | шт | 18 | 1 | 18 |  |  | 331.62 |  | 5969.16 | [13 empty] | Угольник 90° ХПВХ, номинальное давление 2,5 МПа, диаметр 25 мм
|  | Всего по позиции |  |  |  | 12: 5969.16 | [20 empty] | Всего по позиции
52 | ФСБЦ-24.3.05.08-0111 | Отвод 90° полиэтиленовый удлиненный, номинальный внутренний диаметр 32 мм (прим. 25 мм) |  |  |  | шт | 240 | 1 | 240 |  |  | 120.49 |  | 28917.6 | [21 empty] | Отвод 90° полиэтиленовый удлиненный, номинальный внутренний диаметр 32 мм (прим. 25 мм)
|  | Всего по позиции |  |  |  | 12: 28917.6 | [27 empty] | Всего по позиции
53 | ГЭСН16-04-006-03 | Сборка узла трубопровода водоснабжения и отопления из многослойного полипропилена, армированного стекловолокном, раструбная сварка, наружный диаметр: 32 мм |  |  |  | 4: 100 соединений; 5: 14.4; 6: 1; 7: 14.4 | [21 empty] | Сборка узла трубопровода водоснабжения и отопления из многослойного полипропилена, армированного стекловолокном, раструбная сварка, наружный диаметр: 32 мм
| Приказ от 04.08.2020 № 421/пр п.58б | При применении сметных норм, включенных в сборники ГЭСН (ФЕР, ТЕР), аналогичных технологическим процессам в новом строительстве, в том числе по возведению новых конструктивных элементов ОЗП=1,15; ЭМ=1,25 к расх.; ЗПМ=1,25; ТЗ=1,15; ТЗМ=1,25 | [34 empty] | При применении сметных норм, включенных в сборники ГЭСН (ФЕР, ТЕР), аналогичных технологическим процессам в новом строительстве, в том числе по возведению новых конструктивных элементов ОЗП=1,15; ЭМ=1,25 к расх.; ЗПМ=1,25; ТЗ=1,15; ТЗМ=1,25
| Приказ от 04.08.2020 № 421/пр прил.10 табл.3 п.9 | Производство ремонтно-строительных работ осуществляется в жилых зданиях без расселения ОЗП=1,5; ЭМ=1,5 к расх.; ЗПМ=1,5; ТЗ=1,5; ТЗМ=1,5 | [34 empty] | Производство ремонтно-строительных работ осуществляется в жилых зданиях без расселения ОЗП=1,5; ЭМ=1,5 к расх.; ЗПМ=1,5; ТЗ=1,5; ТЗМ=1,5
| 1 | ОТ(ЗТ) |  |  |  | 4: чел.-ч; 7: 71.0424; 12: 20795.53 | [23 empty] | ОТ(ЗТ)
| 1-100-44 | Средний разряд работы 4,4 |  |  |  | чел.-ч | 2.86 | 1.725 | 71.0424 |  |  | 292.72 |  | 20795.53 | [24 empty] | Средний разряд работы 4,4
| 4 | М |  |  |  | 12: 371.33 | [23 empty] | М
| 01.7.03.04-0001 | Электроэнергия |  |  |  | 4: кВт-ч; 5: 4.305; 7: 61.992; 10: 5.99; 12: 371.33 | [24 empty] | Электроэнергия
|  | Итого прямые затраты |  |  |  | 12: 21166.86 | [25 empty] | Итого прямые затраты
|  | ФОТ |  |  |  | 12: 20795.53 | [26 empty] | ФОТ
| Пр/812-016.0-1, Приказ № 812/пр от 21.12.2020 п.25 | НР Сантехнические работы - внутренние (трубопроводы, водопровод, канализация, отопление, газоснабжение, вентиляция и кондиционирование воздуха) |  |  |  | 4: %; 5: 121; 6: 0.9; 7: 108.9; 12: 22646.33 | [26 empty] | НР Сантехнические работы - внутренние (трубопроводы, водопровод, канализация, отопление, газоснабжение, вентиляция и кондиционирование воздуха)
| Пр/774-016.0, Приказ № 774/пр от 11.12.2020 п.16 | СП Сантехнические работы - внутренние (трубопроводы, водопровод, канализация, отопление, газоснабжение, вентиляция и кондиционирование воздуха) |  |  |  | 4: %; 5: 72; 6: 0.85; 7: 61.2; 12: 12726.86 | [26 empty] | СП Сантехнические работы - внутренние (трубопроводы, водопровод, канализация, отопление, газоснабжение, вентиляция и кондиционирование воздуха)
|  | Всего по позиции |  |  |  | 10: 3926.39; 12: 56540.05 | [27 empty] | Всего по позиции
55 | ФСБЦ-24.3.05.15-0148 | Тройник полипропиленовый переходной, номинальный наружный диаметр 32х25х32 мм |  |  |  | шт | 12 | 1 | 12 | 19.14 | 1.02 | 19.52 |  | 234.24 | [13 empty] | Тройник полипропиленовый переходной, номинальный наружный диаметр 32х25х32 мм
|  | Всего по позиции |  |  |  | 12: 234.24 | [20 empty] | Всего по позиции
33 | ФСБЦ-24.3.05.16-0034 | Угольник 90° ХПВХ, номинальное давление 2,5 МПа, диаметр 32 мм |  |  |  | шт | 7 | 1 | 7 | 392.89 | 1.03 | 404.68 |  | 2832.76 | [13 empty] | Угольник 90° ХПВХ, номинальное давление 2,5 МПа, диаметр 32 мм
|  | Всего по позиции |  |  |  | 12: 2832.76 | [20 empty] | Всего по позиции
34 | ФСБЦ-24.3.05.07-0118 | Муфта полипропиленовая комбинированная разъемная, с наружной резьбой, номинальный наружный диаметр 32 мм, размер резьбы 1 1/4" |  |  |  | шт | 54 | 1 | 54 | 319.18 | 1.02 | 325.56 |  | 17580.24 | [13 empty] | Муфта полипропиленовая комбинированная разъемная, с наружной резьбой, номинальный наружный диаметр 32 мм, размер резьбы 1 1/4"
|  | Всего по позиции |  |  |  | 12: 17580.24 | [20 empty] | Всего по позиции
67 | ФСБЦ-24.3.05.08-0111 | Отвод 90° полиэтиленовый удлиненный, номинальный внутренний диаметр 32 мм |  |  |  | шт | 480 | 1 | 480 |  |  | 120.49 |  | 57835.2 | [21 empty] | Отвод 90° полиэтиленовый удлиненный, номинальный внутренний диаметр 32 мм
|  | Всего по позиции |  |  |  | 12: 57835.2 | [27 empty] | Всего по позиции
35 | ФСБЦ-24.3.05.07-0133 | Муфта полипропиленовая переходная, номинальный наружный диаметр 32х25 мм |  |  |  | шт | 240 | 1 | 240 | 8.05 | 1.02 | 8.21 |  | 1970.4 | [21 empty] | Муфта полипропиленовая переходная, номинальный наружный диаметр 32х25 мм
|  | Всего по позиции |  |  |  | 12: 1970.4 | [27 empty] | Всего по позиции
66 | ГЭСН16-04-006-07 | Сборка узла трубопровода водоснабжения и отопления из многослойного полипропилена, армированного стекловолокном, раструбная сварка, наружный диаметр: 75 мм |  |  |  | 4: 100 соединений; 5: 1.36; 6: 1; 7: 1.36 | [21 empty] | Сборка узла трубопровода водоснабжения и отопления из многослойного полипропилена, армированного стекловолокном, раструбная сварка, наружный диаметр: 75 мм
| Приказ от 04.08.2020 № 421/пр п.58б | При применении сметных норм, включенных в сборники ГЭСН (ФЕР, ТЕР), аналогичных технологическим процессам в новом строительстве, в том числе по возведению новых конструктивных элементов ОЗП=1,15; ЭМ=1,25 к расх.; ЗПМ=1,25; ТЗ=1,15; ТЗМ=1,25 | [34 empty] | При применении сметных норм, включенных в сборники ГЭСН (ФЕР, ТЕР), аналогичных технологическим процессам в новом строительстве, в том числе по возведению новых конструктивных элементов ОЗП=1,15; ЭМ=1,25 к расх.; ЗПМ=1,25; ТЗ=1,15; ТЗМ=1,25
| Приказ от 04.08.2020 № 421/пр прил.10 табл.3 п.9 | Производство ремонтно-строительных работ осуществляется в жилых зданиях без расселения ОЗП=1,5; ЭМ=1,5 к расх.; ЗПМ=1,5; ТЗ=1,5; ТЗМ=1,5 | [34 empty] | Производство ремонтно-строительных работ осуществляется в жилых зданиях без расселения ОЗП=1,5; ЭМ=1,5 к расх.; ЗПМ=1,5; ТЗ=1,5; ТЗМ=1,5
| 1 | ОТ(ЗТ) |  |  |  | 4: чел.-ч; 7: 28.0112; 12: 8199.45 | [23 empty] | ОТ(ЗТ)
| 1-100-44 | Средний разряд работы 4,4 |  |  |  | чел.-ч | 11.94 | 1.725 | 28.0112 |  |  | 292.72 |  | 8199.45 | [24 empty] | Средний разряд работы 4,4
| 2 | ЭМ |  |  |  | 12: 27.19 | [23 empty] | ЭМ
|  | ОТм(ЗТм) |  |  |  | 4: чел.-ч; 7: 0.051; 12: 14.09 | [23 empty] | ОТм(ЗТм)
| 91.14.02-001 | Автомобили бортовые, грузоподъемность до 5 т |  |  |  | маш.час | 0.02 | 1.875 | 0.051 |  |  | 533.1 |  | 27.19 | [24 empty] | Автомобили бортовые, грузоподъемность до 5 т
| 4-100-040 | ОТм(Зтм) Средний разряд машинистов 4 |  |  |  | чел.-ч | 0.02 | 1.875 | 0.051 |  |  | 276.23 |  | 14.09 | [28 empty] | ОТм(Зтм) Средний разряд машинистов 4
| 4 | М |  |  |  | 12: 135.15 | [23 empty] | М
| 01.7.03.04-0001 | Электроэнергия |  |  |  | 4: кВт-ч; 5: 16.59; 7: 22.5624; 10: 5.99; 12: 135.15 | [24 empty] | Электроэнергия
|  | Итого прямые затраты |  |  |  | 12: 8375.88 | [25 empty] | Итого прямые затраты
|  | ФОТ |  |  |  | 12: 8213.54 | [26 empty] | ФОТ
| Пр/812-016.0-1, Приказ № 812/пр от 21.12.2020 п.25 | НР Сантехнические работы - внутренние (трубопроводы, водопровод, канализация, отопление, газоснабжение, вентиляция и кондиционирование воздуха) |  |  |  | 4: %; 5: 121; 6: 0.9; 7: 108.9; 12: 8944.55 | [26 empty] | НР Сантехнические работы - внутренние (трубопроводы, водопровод, канализация, отопление, газоснабжение, вентиляция и кондиционирование воздуха)
| Пр/774-016.0, Приказ № 774/пр от 11.12.2020 п.16 | СП Сантехнические работы - внутренние (трубопроводы, водопровод, канализация, отопление, газоснабжение, вентиляция и кондиционирование воздуха) |  |  |  | 4: %; 5: 72; 6: 0.85; 7: 61.2; 12: 5026.69 | [26 empty] | СП Сантехнические работы - внутренние (трубопроводы, водопровод, канализация, отопление, газоснабжение, вентиляция и кондиционирование воздуха)
|  | Всего по позиции |  |  |  | 10: 16431.71; 12: 22347.12 | [27 empty] | Всего по позиции
36 | ФСБЦ-24.3.05.15-0158 | Тройник полипропиленовый переходной, номинальный наружный диаметр 50х32х50 мм |  |  |  | шт | 5 | 1 | 5 | 55.84 | 1.02 | 56.96 |  | 284.8 | [13 empty] | Тройник полипропиленовый переходной, номинальный наружный диаметр 50х32х50 мм
|  | Всего по позиции |  |  |  | 12: 284.8 | [20 empty] | Всего по позиции
38 | ФСБЦ-24.3.05.15-0165 | Тройник полипропиленовый переходной, номинальный наружный диаметр 75х40х75 мм |  |  |  | шт | 40 | 1 | 40 |  |  | 192.66 |  | 7706.4 | [21 empty] | Тройник полипропиленовый переходной, номинальный наружный диаметр 75х40х75 мм
|  | Всего по позиции |  |  |  | 12: 7706.4 | [27 empty] | Всего по позиции
68 | ФСБЦ-24.3.05.16-0038 | Угольник 90° ХПВХ, номинальное давление 2,5 МПа, диаметр 75 мм |  |  |  | шт | 8 | 1 | 8 |  |  | 2135.59 |  | 17084.72 | [21 empty] | Угольник 90° ХПВХ, номинальное давление 2,5 МПа, диаметр 75 мм
|  | Всего по позиции |  |  |  | 12: 17084.72 | [27 empty] | Всего по позиции
37 | ГЭСН18-06-002-02 | Установка грязевиков наружным диаметром патрубков: до 57 мм | [33 empty] | Установка грязевиков наружным диаметром патрубков: до 57 мм | bar: 4 to 7
| Приказ от 04.08.2020 № 421/пр п.58б | При применении сметных норм, включенных в сборники ГЭСН (ФЕР, ТЕР), аналогичных технологическим процессам в новом строительстве, в том числе по возведению новых конструктивных элементов ОЗП=1,15; ЭМ=1,25 к расх.; ЗПМ=1,25; ТЗ=1,15; ТЗМ=1,25 | [34 empty] | При применении сметных норм, включенных в сборники ГЭСН (ФЕР, ТЕР), аналогичных технологическим процессам в новом строительстве, в том числе по возведению новых конструктивных элементов ОЗП=1,15; ЭМ=1,25 к расх.; ЗПМ=1,25; ТЗ=1,15; ТЗМ=1,25
| Приказ от 04.08.2020 № 421/пр прил.10 табл.3 п.9 | Производство ремонтно-строительных работ осуществляется в жилых зданиях без расселения ОЗП=1,5; ЭМ=1,5 к расх.; ЗПМ=1,5; ТЗ=1,5; ТЗМ=1,5 | [34 empty] | Производство ремонтно-строительных работ осуществляется в жилых зданиях без расселения ОЗП=1,5; ЭМ=1,5 к расх.; ЗПМ=1,5; ТЗ=1,5; ТЗМ=1,5
| 1 | ОТ(ЗТ) |  |  |  | 4: чел.-ч; 7: 4.554; 12: 1215.69 | [23 empty] | ОТ(ЗТ)
| 1-100-37 | Средний разряд работы 3,7 |  |  |  | чел.-ч | 2.64 | 1.725 | 4.554 |  |  | 266.95 |  | 1215.69 | [24 empty] | Средний разряд работы 3,7
| 2 | ЭМ |  |  |  | 12: 63.52 | [23 empty] | ЭМ
|  | ОТм(ЗТм) |  |  |  | 4: чел.-ч; 7: 0.0375; 12: 12.14 | [23 empty] | ОТм(ЗТм)
| 91.05.05-015 | Краны на автомобильном ходу, грузоподъемность 16 т |  |  |  | маш.час | 0.01 | 1.875 | 0.01875 |  |  | 1435.23 |  | 26.91 | [24 empty] | Краны на автомобильном ходу, грузоподъемность 16 т
| 4-100-060 | ОТм(Зтм) Средний разряд машинистов 6 |  |  |  | чел.-ч | 0.01 | 1.875 | 0.01875 |  |  | 371.05 |  | 6.96 | [28 empty] | ОТм(Зтм) Средний разряд машинистов 6
| 91.14.02-001 | Автомобили бортовые, грузоподъемность до 5 т |  |  |  | маш.час | 0.01 | 1.875 | 0.01875 |  |  | 533.1 |  | 10 | [24 empty] | Автомобили бортовые, грузоподъемность до 5 т
| 4-100-040 | ОТм(Зтм) Средний разряд машинистов 4 |  |  |  | чел.-ч | 0.01 | 1.875 | 0.01875 |  |  | 276.23 |  | 5.18 | [28 empty] | ОТм(Зтм) Средний разряд машинистов 4
| 91.17.04-233 | Аппараты сварочные для ручной дуговой сварки, сварочный ток до 350 А |  |  |  | маш.час | 0.67 | 1.875 | 1.2563 |  |  | 21.18 |  | 26.61 | [24 empty] | Аппараты сварочные для ручной дуговой сварки, сварочный ток до 350 А
| 4 | М |  |  |  | 12: 5959.73 | [23 empty] | М
| 01.1.02.04-0011 | Картон асбестовый общего назначения, марка КАОН-1, толщина 3 мм |  |  |  | т | 0.003 |  | 0.003 | 50110.25 | 1.16 | 58127.89 |  | 174.38 | [24 empty] | Картон асбестовый общего назначения, марка КАОН-1, толщина 3 мм
| 01.1.02.08-0001 | Прокладки из паронита ПМБ, толщина 1 мм, диаметр 50 мм |  |  |  | 1000 шт | 0.004 |  | 0.004 | 7023.63 | 1.16 | 8147.41 |  | 32.59 | [24 empty] | Прокладки из паронита ПМБ, толщина 1 мм, диаметр 50 мм
| 01.7.11.07-0227 | Электроды сварочные для сварки низколегированных и углеродистых сталей УОНИ 13/45, Э42А, диаметр 4-5 мм |  |  |  | кг | 0.37 |  | 0.37 | 155.63 | 1.06 | 164.97 |  | 61.04 | [24 empty] | Электроды сварочные для сварки низколегированных и углеродистых сталей УОНИ 13/45, Э42А, диаметр 4-5 мм
| 01.7.15.03-0013 | Болты стальные с шестигранной головкой, в комплекте с шестигранной гайкой и плоской круглой шайбой, диаметр резьбы М12, длина болта 16-160 мм |  |  |  | т | 0.00124 |  | 0.00124 | 118383.24 | 1.17 | 138508.39 |  | 171.75 | [24 empty] | Болты стальные с шестигранной головкой, в комплекте с шестигранной гайкой и плоской круглой шайбой, диаметр резьбы М12, длина болта 16-160 мм
| 18.5.05.02-0003 | Грязевик из стальных электросварных и водогазопроводных труб, наружный диаметр входного патрубка 57 мм, наружный диаметр корпуса 273 мм |  |  |  | шт | 1 |  | 1 | 3887.3 | 1.42 | 5519.97 |  | 5519.97 | [24 empty] | Грязевик из стальных электросварных и водогазопроводных труб, наружный диаметр входного патрубка 57 мм, наружный диаметр корпуса 273 мм
|  | Итого прямые затраты |  |  |  | 12: 7251.08 | [25 empty] | Итого прямые затраты
|  | ФОТ |  |  |  | 12: 1227.83 | [26 empty] | ФОТ
| Пр/812-016.0-1, Приказ № 812/пр от 21.12.2020 п.25 | НР Сантехнические работы - внутренние (трубопроводы, водопровод, канализация, отопление, газоснабжение, вентиляция и кондиционирование воздуха) |  |  |  | 4: %; 5: 121; 6: 0.9; 7: 108.9; 12: 1337.11 | [26 empty] | НР Сантехнические работы - внутренние (трубопроводы, водопровод, канализация, отопление, газоснабжение, вентиляция и кондиционирование воздуха)
| Пр/774-016.0, Приказ № 774/пр от 11.12.2020 п.16 | СП Сантехнические работы - внутренние (трубопроводы, водопровод, канализация, отопление, газоснабжение, вентиляция и кондиционирование воздуха) |  |  |  | 4: %; 5: 72; 6: 0.85; 7: 61.2; 12: 751.43 | [26 empty] | СП Сантехнические работы - внутренние (трубопроводы, водопровод, канализация, отопление, газоснабжение, вентиляция и кондиционирование воздуха)
|  | Всего по позиции |  |  |  | 10: 9339.62; 12: 9339.62 | [27 empty] | Всего по позиции
40 | ГЭСН26-01-017-01 | Изоляция изделиями из вспененного каучука, вспененного полиэтилена трубопроводов наружным диметром до 160 мм трубками |  |  |  | 4: 10 м; 5: 10.26; 6: 1; 7: 10.26 | [21 empty] | Изоляция изделиями из вспененного каучука, вспененного полиэтилена трубопроводов наружным диметром до 160 мм трубками
| Приказ от 04.08.2020 № 421/пр п.58б | При применении сметных норм, включенных в сборники ГЭСН (ФЕР, ТЕР), аналогичных технологическим процессам в новом строительстве, в том числе по возведению новых конструктивных элементов ОЗП=1,15; ЭМ=1,25 к расх.; ЗПМ=1,25; ТЗ=1,15; ТЗМ=1,25 | [34 empty] | При применении сметных норм, включенных в сборники ГЭСН (ФЕР, ТЕР), аналогичных технологическим процессам в новом строительстве, в том числе по возведению новых конструктивных элементов ОЗП=1,15; ЭМ=1,25 к расх.; ЗПМ=1,25; ТЗ=1,15; ТЗМ=1,25
| Приказ от 04.08.2020 № 421/пр прил.10 табл.3 п.9 | Производство ремонтно-строительных работ осуществляется в жилых зданиях без расселения ОЗП=1,5; ЭМ=1,5 к расх.; ЗПМ=1,5; ТЗ=1,5; ТЗМ=1,5 | [34 empty] | Производство ремонтно-строительных работ осуществляется в жилых зданиях без расселения ОЗП=1,5; ЭМ=1,5 к расх.; ЗПМ=1,5; ТЗ=1,5; ТЗМ=1,5
| 1 | ОТ(ЗТ) |  |  |  | 4: чел.-ч; 7: 38.9367; 12: 11076.32 | [23 empty] | ОТ(ЗТ)
| 1-100-42 | Средний разряд работы 4,2 |  |  |  | чел.-ч | 2.2 | 1.725 | 38.9367 |  |  | 284.47 |  | 11076.32 | [24 empty] | Средний разряд работы 4,2
| 2 | ЭМ |  |  |  | 12: 2745.22 | [23 empty] | ЭМ
|  | ОТм(ЗТм) |  |  |  | 4: чел.-ч; 7: 4.8094; 12: 1328.49 | [23 empty] | ОТм(ЗТм)
| 91.14.02-001 | Автомобили бортовые, грузоподъемность до 5 т |  |  |  | маш.час | 0.25 | 1.875 | 4.8094 |  |  | 533.1 |  | 2563.88 | [24 empty] | Автомобили бортовые, грузоподъемность до 5 т
| 4-100-040 | ОТм(Зтм) Средний разряд машинистов 4 |  |  |  | чел.-ч | 0.25 | 1.875 | 4.8094 |  |  | 276.23 |  | 1328.49 | [28 empty] | ОТм(Зтм) Средний разряд машинистов 4
| 91.21.22-443 | Станки универсальные электромеханические для изготовления бандажей, диафрагм, пряжек, мощность 0,75 кВт |  |  |  | маш.час | 0.39 | 1.875 | 7.5026 | 21.39 | 1.13 | 24.17 |  | 181.34 | [24 empty] | Станки универсальные электромеханические для изготовления бандажей, диафрагм, пряжек, мощность 0,75 кВт
| 4 | М |  |  |  | 12: 11901.03 | [23 empty] | М
| 01.7.06.14-0036 | Ленты термоизоляционные на основе вспененного каучука с липким слоем с одной стороны для герметизации стыков рулонной теплоизоляции, цвет серый, ширина 50 мм, толщина 3 мм |  |  |  | м | 15 |  | 153.9 | 40.94 | 1.44 | 58.95 |  | 9072.41 | [24 empty] | Ленты термоизоляционные на основе вспененного каучука с липким слоем с одной стороны для герметизации стыков рулонной теплоизоляции, цвет серый, ширина 50 мм, толщина 3 мм
| 10.1.02.02-0102 | Листы из алюминия марки АД1Н, толщина 0,5-2,0 мм |  |  |  | кг | 0.033 |  | 0.33858 | 329.28 | 1.05 | 345.74 |  | 117.06 | [24 empty] | Листы из алюминия марки АД1Н, толщина 0,5-2,0 мм
| 12.2.01.01-0021 | Клипсы (зажимы) |  |  |  | 100 шт | 0.3 |  | 3.078 | 237.35 | 1.22 | 289.57 |  | 891.3 | [24 empty] | Клипсы (зажимы)
| 14.1.04.01-0001 | Клей на основе вспененного синтетического каучука для склеивания изоляционных материалов |  |  |  | л | 0.143 |  | 1.4672 | 774.67 | 1.42 | 1100.03 |  | 1613.94 | [24 empty] | Клей на основе вспененного синтетического каучука для склеивания изоляционных материалов
| 14.5.09.05-0103 | Очиститель клея |  |  |  | л | 0.02 |  | 0.2052 | 830.95 | 1.21 | 1005.45 |  | 206.32 | [24 empty] | Очиститель клея
|  | Итого прямые затраты |  |  |  | 12: 27051.06 | [25 empty] | Итого прямые затраты
|  | ФОТ |  |  |  | 12: 12404.81 | [26 empty] | ФОТ
| Пр/812-020.0-1, Приказ № 812/пр от 21.12.2020 п.25 | НР Теплоизоляционные работы |  |  |  | 4: %; 5: 97; 6: 0.9; 7: 87.3; 12: 10829.4 | [26 empty] | НР Теплоизоляционные работы
| Пр/774-020.0, Приказ № 774/пр от 11.12.2020 п.16 | СП Теплоизоляционные работы |  |  |  | 4: %; 5: 55; 6: 0.85; 7: 46.75; 12: 5799.25 | [26 empty] | СП Теплоизоляционные работы
|  | Всего по позиции |  |  |  | 10: 4257.28; 12: 43679.71 | [27 empty] | Всего по позиции
41 | ФСБЦ-12.2.07.05-0079 | Трубки теплоизоляционные из вспененного полиэтилена, внутренний диаметр 89 мм, толщина 13 мм |  |  |  | 100 м | 1.375 | 1 | 1.375 | 10008.64 | 1.31 | 13111.32 |  | 18028.07 | [13 empty] | Трубки теплоизоляционные из вспененного полиэтилена, внутренний диаметр 89 мм, толщина 13 мм
|  | Всего по позиции |  |  |  | 12: 18028.07 | [20 empty] | Всего по позиции
69 | ФСБЦ-12.2.07.05-0076 | Трубки теплоизоляционные из вспененного полиэтилена, внутренний диаметр 76 мм, толщина 13 мм |  |  |  | 100 м | 1.1286 | 1 | 1.1286 |  |  | 7371.03 |  | 8318.94 | [21 empty] | Трубки теплоизоляционные из вспененного полиэтилена, внутренний диаметр 76 мм, толщина 13 мм
|  | Всего по позиции |  |  |  | 12: 8318.94 | [27 empty] | Всего по позиции
42 | ФСБЦ-12.2.07.05-0049 | Трубки теплоизоляционные из вспененного полиэтилена, внутренний диаметр 35 мм, толщина 13 мм |  |  |  | 100 м | 0.968 | 1 | 0.968 | 2847.59 | 1.31 | 3730.34 |  | 3610.97 | [13 empty] | Трубки теплоизоляционные из вспененного полиэтилена, внутренний диаметр 35 мм, толщина 13 мм
|  | Всего по позиции |  |  |  | 12: 3610.97 | [20 empty] | Всего по позиции
43 | ФСБЦ-12.2.07.05-0064 | Трубки теплоизоляционные из вспененного полиэтилена, внутренний диаметр 57 мм, толщина 13 мм |  |  |  | 100 м | 0.275 | 1 | 0.275 | 5025.74 | 1.31 | 6583.72 |  | 1810.52 | [13 empty] | Трубки теплоизоляционные из вспененного полиэтилена, внутренний диаметр 57 мм, толщина 13 мм
|  | Всего по позиции |  |  |  | 12: 1810.52 | [20 empty] | Всего по позиции
44 | ФСБЦ-12.2.07.05-0041 | Трубки теплоизоляционные из вспененного полиэтилена, внутренний диаметр 28 мм, толщина 13 мм |  |  |  | 100 м | 0.715 | 1 | 0.715 | 2379.17 | 1.31 | 3116.71 |  | 2228.45 | [13 empty] | Трубки теплоизоляционные из вспененного полиэтилена, внутренний диаметр 28 мм, толщина 13 мм
|  | Всего по позиции |  |  |  | 12: 2228.45 | [20 empty] | Всего по позиции
|  | Итого по разделу 1 |  |  |  | 12: 1161528.95 | [29 empty] | Итого по разделу 1
|  | Справочно | [42 empty] | Справочно
|  | затраты труда рабочих |  |  |  | 7: 723.5541 | [31 empty] | затраты труда рабочих
|  | затраты труда машинистов |  |  |  | 7: 7.0919 | [31 empty] | затраты труда машинистов
Раздел 2. узел управления | [26 empty] | Раздел 2. узел управления
45 | ГЭСН16-05-001-03 | Установка вентилей, задвижек, затворов, клапанов обратных, кранов проходных на трубопроводах из стальных труб диаметром: до 100 мм |  |  |  | 4: шт; 5: 2; 6: 1; 7: 2 | [13 empty] | Установка вентилей, задвижек, затворов, клапанов обратных, кранов проходных на трубопроводах из стальных труб диаметром: до 100 мм
| Приказ от 04.08.2020 № 421/пр п.58б | При применении сметных норм, включенных в сборники ГЭСН (ФЕР, ТЕР), аналогичных технологическим процессам в новом строительстве, в том числе по возведению новых конструктивных элементов ОЗП=1,15; ЭМ=1,25 к расх.; ЗПМ=1,25; ТЗ=1,15; ТЗМ=1,25 | [26 empty] | При применении сметных норм, включенных в сборники ГЭСН (ФЕР, ТЕР), аналогичных технологическим процессам в новом строительстве, в том числе по возведению новых конструктивных элементов ОЗП=1,15; ЭМ=1,25 к расх.; ЗПМ=1,25; ТЗ=1,15; ТЗМ=1,25
| Приказ от 04.08.2020 № 421/пр прил.10 табл.3 п.9 | Производство ремонтно-строительных работ осуществляется в жилых зданиях без расселения ОЗП=1,5; ЭМ=1,5 к расх.; ЗПМ=1,5; ТЗ=1,5; ТЗМ=1,5 | [26 empty] | Производство ремонтно-строительных работ осуществляется в жилых зданиях без расселения ОЗП=1,5; ЭМ=1,5 к расх.; ЗПМ=1,5; ТЗ=1,5; ТЗМ=1,5
| 1 | ОТ(ЗТ) |  |  |  | 4: чел.-ч; 7: 8.97; 12: 2339.11 | [15 empty] | ОТ(ЗТ)
| 1-100-35 | Средний разряд работы 3,5 |  |  |  | чел.-ч | 2.6 | 1.725 | 8.97 |  |  | 260.77 |  | 2339.11 | [16 empty] | Средний разряд работы 3,5
| 2 | ЭМ |  |  |  | 12: 171.86 | [15 empty] | ЭМ
|  | ОТм(ЗТм) |  |  |  | 4: чел.-ч; 7: 0.15; 12: 48.54 | [15 empty] | ОТм(ЗТм)
| 91.05.01-017 | Краны башенные, грузоподъемность 8 т |  |  |  | маш.час | 0.01 | 1.875 | 0.0375 | 622.62 | 1.2 | 747.14 |  | 28.02 | [16 empty] | Краны башенные, грузоподъемность 8 т
| 4-100-060 | ОТм(Зтм) Средний разряд машинистов 6 |  |  |  | чел.-ч | 0.01 | 1.875 | 0.0375 |  |  | 371.05 |  | 13.91 | [17 empty] | ОТм(Зтм) Средний разряд машинистов 6
| 91.05.05-015 | Краны на автомобильном ходу, грузоподъемность 16 т |  |  |  | маш.час | 0.01 | 1.875 | 0.0375 |  |  | 1435.23 |  | 53.82 | [16 empty] | Краны на автомобильном ходу, грузоподъемность 16 т
| 4-100-060 | ОТм(Зтм) Средний разряд машинистов 6 |  |  |  | чел.-ч | 0.01 | 1.875 | 0.0375 |  |  | 371.05 |  | 13.91 | [17 empty] | ОТм(Зтм) Средний разряд машинистов 6
| 91.14.02-001 | Автомобили бортовые, грузоподъемность до 5 т |  |  |  | маш.час | 0.02 | 1.875 | 0.075 |  |  | 533.1 |  | 39.98 | [16 empty] | Автомобили бортовые, грузоподъемность до 5 т
| 4-100-040 | ОТм(Зтм) Средний разряд машинистов 4 |  |  |  | чел.-ч | 0.02 | 1.875 | 0.075 |  |  | 276.23 |  | 20.72 | [17 empty] | ОТм(Зтм) Средний разряд машинистов 4
| 91.17.04-233 | Аппараты сварочные для ручной дуговой сварки, сварочный ток до 350 А |  |  |  | маш.час | 0.63 | 1.875 | 2.3625 |  |  | 21.18 |  | 50.04 | [16 empty] | Аппараты сварочные для ручной дуговой сварки, сварочный ток до 350 А
| 4 | М |  |  |  | 12: 692.17 | [15 empty] | М
| 01.1.02.08-0002 | Прокладки из паронита ПМБ, толщина 1 мм, диаметр 100 мм |  |  |  | 1000 шт | 0.002 |  | 0.004 | 13680.39 | 1.16 | 15869.25 |  | 63.48 | [16 empty] | Прокладки из паронита ПМБ, толщина 1 мм, диаметр 100 мм
| 01.7.11.07-0227 | Электроды сварочные для сварки низколегированных и углеродистых сталей УОНИ 13/45, Э42А, диаметр 4-5 мм |  |  |  | кг | 0.33 |  | 0.66 | 155.63 | 1.06 | 164.97 |  | 108.88 | [16 empty] | Электроды сварочные для сварки низколегированных и углеродистых сталей УОНИ 13/45, Э42А, диаметр 4-5 мм
| 01.7.15.03-0014 | Болты стальные с шестигранной головкой, в комплекте с шестигранной гайкой и плоской круглой шайбой, диаметр резьбы М16, длина болта 25-200 мм |  |  |  | т | 0.00207 |  | 0.00414 | 107313.9 | 1.17 | 125557.26 |  | 519.81 | [16 empty] | Болты стальные с шестигранной головкой, в комплекте с шестигранной гайкой и плоской круглой шайбой, диаметр резьбы М16, длина болта 25-200 мм
|  | Итого прямые затраты |  |  |  | 12: 3251.68 | [18 empty] | Итого прямые затраты
|  | ФОТ |  |  |  | 12: 2387.65 | [19 empty] | ФОТ
| Пр/812-016.0-1, Приказ № 812/пр от 21.12.2020 п.25 | НР Сантехнические работы - внутренние (трубопроводы, водопровод, канализация, отопление, газоснабжение, вентиляция и кондиционирование воздуха) |  |  |  | 4: %; 5: 121; 6: 0.9; 7: 108.9; 12: 2600.15 | [19 empty] | НР Сантехнические работы - внутренние (трубопроводы, водопровод, канализация, отопление, газоснабжение, вентиляция и кондиционирование воздуха)
| Пр/774-016.0, Приказ № 774/пр от 11.12.2020 п.16 | СП Сантехнические работы - внутренние (трубопроводы, водопровод, канализация, отопление, газоснабжение, вентиляция и кондиционирование воздуха) |  |  |  | 4: %; 5: 72; 6: 0.85; 7: 61.2; 12: 1461.24 | [19 empty] | СП Сантехнические работы - внутренние (трубопроводы, водопровод, канализация, отопление, газоснабжение, вентиляция и кондиционирование воздуха)
|  | Всего по позиции |  |  |  | 10: 3656.54; 12: 7313.07 | [20 empty] | Всего по позиции
46 | ФСБЦ-18.1.09.07-0186 | Кран стальной шаровой, присоединение к трубопроводу под приварку, номинальное давление 2,5 МПа, номинальный диаметр 80 мм |  |  |  | шт | 2 | 1 | 2 | 6862.05 | 1.25 | 8577.56 |  | 17155.12 | [13 empty] | Кран стальной шаровой, присоединение к трубопроводу под приварку, номинальное давление 2,5 МПа, номинальный диаметр 80 мм
|  | Всего по позиции |  |  |  | 12: 17155.12 | [20 empty] | Всего по позиции
47 | ФСБЦ-23.8.03.11-0026 | Фланец приварной встык, марка стали 20, номинальное давление 2,5 МПа, номинальный диаметр 80 мм |  |  |  | шт | 4 | 1 | 4 | 837.53 | 1.06 | 887.78 |  | 3551.12 | [13 empty] | Фланец приварной встык, марка стали 20, номинальное давление 2,5 МПа, номинальный диаметр 80 мм
|  | Всего по позиции |  |  |  | 12: 3551.12 | [20 empty] | Всего по позиции
48 | ГЭСН18-06-002-02 | Установка грязевиков наружным диаметром патрубков: до 57 мм | [25 empty] | Установка грязевиков наружным диаметром патрубков: до 57 мм | bar: 4 to 7
| Приказ от 04.08.2020 № 421/пр п.58б | При применении сметных норм, включенных в сборники ГЭСН (ФЕР, ТЕР), аналогичных технологическим процессам в новом строительстве, в том числе по возведению новых конструктивных элементов ОЗП=1,15; ЭМ=1,25 к расх.; ЗПМ=1,25; ТЗ=1,15; ТЗМ=1,25 | [26 empty] | При применении сметных норм, включенных в сборники ГЭСН (ФЕР, ТЕР), аналогичных технологическим процессам в новом строительстве, в том числе по возведению новых конструктивных элементов ОЗП=1,15; ЭМ=1,25 к расх.; ЗПМ=1,25; ТЗ=1,15; ТЗМ=1,25
| Приказ от 04.08.2020 № 421/пр прил.10 табл.3 п.9 | Производство ремонтно-строительных работ осуществляется в жилых зданиях без расселения ОЗП=1,5; ЭМ=1,5 к расх.; ЗПМ=1,5; ТЗ=1,5; ТЗМ=1,5 | [26 empty] | Производство ремонтно-строительных работ осуществляется в жилых зданиях без расселения ОЗП=1,5; ЭМ=1,5 к расх.; ЗПМ=1,5; ТЗ=1,5; ТЗМ=1,5
| 1 | ОТ(ЗТ) |  |  |  | 4: чел.-ч; 7: 4.554; 12: 1215.69 | [15 empty] | ОТ(ЗТ)
| 1-100-37 | Средний разряд работы 3,7 |  |  |  | чел.-ч | 2.64 | 1.725 | 4.554 |  |  | 266.95 |  | 1215.69 | [16 empty] | Средний разряд работы 3,7
| 2 | ЭМ |  |  |  | 12: 63.52 | [15 empty] | ЭМ
|  | ОТм(ЗТм) |  |  |  | 4: чел.-ч; 7: 0.0375; 12: 12.14 | [15 empty] | ОТм(ЗТм)
| 91.05.05-015 | Краны на автомобильном ходу, грузоподъемность 16 т |  |  |  | маш.час | 0.01 | 1.875 | 0.01875 |  |  | 1435.23 |  | 26.91 | [16 empty] | Краны на автомобильном ходу, грузоподъемность 16 т
| 4-100-060 | ОТм(Зтм) Средний разряд машинистов 6 |  |  |  | чел.-ч | 0.01 | 1.875 | 0.01875 |  |  | 371.05 |  | 6.96 | [17 empty] | ОТм(Зтм) Средний разряд машинистов 6
| 91.14.02-001 | Автомобили бортовые, грузоподъемность до 5 т |  |  |  | маш.час | 0.01 | 1.875 | 0.01875 |  |  | 533.1 |  | 10 | [16 empty] | Автомобили бортовые, грузоподъемность до 5 т
| 4-100-040 | ОТм(Зтм) Средний разряд машинистов 4 |  |  |  | чел.-ч | 0.01 | 1.875 | 0.01875 |  |  | 276.23 |  | 5.18 | [17 empty] | ОТм(Зтм) Средний разряд машинистов 4
| 91.17.04-233 | Аппараты сварочные для ручной дуговой сварки, сварочный ток до 350 А |  |  |  | маш.час | 0.67 | 1.875 | 1.2563 |  |  | 21.18 |  | 26.61 | [16 empty] | Аппараты сварочные для ручной дуговой сварки, сварочный ток до 350 А
| 4 | М |  |  |  | 12: 5959.73 | [15 empty] | М
| 01.1.02.04-0011 | Картон асбестовый общего назначения, марка КАОН-1, толщина 3 мм |  |  |  | т | 0.003 |  | 0.003 | 50110.25 | 1.16 | 58127.89 |  | 174.38 | [16 empty] | Картон асбестовый общего назначения, марка КАОН-1, толщина 3 мм
| 01.1.02.08-0001 | Прокладки из паронита ПМБ, толщина 1 мм, диаметр 50 мм |  |  |  | 1000 шт | 0.004 |  | 0.004 | 7023.63 | 1.16 | 8147.41 |  | 32.59 | [16 empty] | Прокладки из паронита ПМБ, толщина 1 мм, диаметр 50 мм
| 01.7.11.07-0227 | Электроды сварочные для сварки низколегированных и углеродистых сталей УОНИ 13/45, Э42А, диаметр 4-5 мм |  |  |  | кг | 0.37 |  | 0.37 | 155.63 | 1.06 | 164.97 |  | 61.04 | [16 empty] | Электроды сварочные для сварки низколегированных и углеродистых сталей УОНИ 13/45, Э42А, диаметр 4-5 мм
| 01.7.15.03-0013 | Болты стальные с шестигранной головкой, в комплекте с шестигранной гайкой и плоской круглой шайбой, диаметр резьбы М12, длина болта 16-160 мм |  |  |  | т | 0.00124 |  | 0.00124 | 118383.24 | 1.17 | 138508.39 |  | 171.75 | [16 empty] | Болты стальные с шестигранной головкой, в комплекте с шестигранной гайкой и плоской круглой шайбой, диаметр резьбы М12, длина болта 16-160 мм
| 18.5.05.02-0003 | Грязевик из стальных электросварных и водогазопроводных труб, наружный диаметр входного патрубка 57 мм, наружный диаметр корпуса 273 мм |  |  |  | шт | 1 |  | 1 | 3887.3 | 1.42 | 5519.97 |  | 5519.97 | [16 empty] | Грязевик из стальных электросварных и водогазопроводных труб, наружный диаметр входного патрубка 57 мм, наружный диаметр корпуса 273 мм
|  | Итого прямые затраты |  |  |  | 12: 7251.08 | [18 empty] | Итого прямые затраты
|  | ФОТ |  |  |  | 12: 1227.83 | [19 empty] | ФОТ
| Пр/812-016.0-1, Приказ № 812/пр от 21.12.2020 п.25 | НР Сантехнические работы - внутренние (трубопроводы, водопровод, канализация, отопление, газоснабжение, вентиляция и кондиционирование воздуха) |  |  |  | 4: %; 5: 121; 6: 0.9; 7: 108.9; 12: 1337.11 | [19 empty] | НР Сантехнические работы - внутренние (трубопроводы, водопровод, канализация, отопление, газоснабжение, вентиляция и кондиционирование воздуха)
| Пр/774-016.0, Приказ № 774/пр от 11.12.2020 п.16 | СП Сантехнические работы - внутренние (трубопроводы, водопровод, канализация, отопление, газоснабжение, вентиляция и кондиционирование воздуха) |  |  |  | 4: %; 5: 72; 6: 0.85; 7: 61.2; 12: 751.43 | [19 empty] | СП Сантехнические работы - внутренние (трубопроводы, водопровод, канализация, отопление, газоснабжение, вентиляция и кондиционирование воздуха)
|  | Всего по позиции |  |  |  | 10: 9339.62; 12: 9339.62 | [20 empty] | Всего по позиции
49 | ФСБЦ-23.8.03.11-0007 | Фланец приварной встык, марка стали 20, номинальное давление 1,6 МПа, номинальный диаметр 65 мм |  |  |  | шт | 4 | 1 | 4 | 571.35 | 1.06 | 605.63 |  | 2422.52 | [13 empty] | Фланец приварной встык, марка стали 20, номинальное давление 1,6 МПа, номинальный диаметр 65 мм
|  | Всего по позиции |  |  |  | 12: 2422.52 | [20 empty] | Всего по позиции
50 | ГЭСН24-01-033-01 | Установка вентилей и клапанов обратных муфтовых диаметром: 20 мм |  |  |  | 4: шт; 5: 5; 6: 1; 7: 5 | [13 empty] | Установка вентилей и клапанов обратных муфтовых диаметром: 20 мм
| Приказ от 04.08.2020 № 421/пр п.58б | При применении сметных норм, включенных в сборники ГЭСН (ФЕР, ТЕР), аналогичных технологическим процессам в новом строительстве, в том числе по возведению новых конструктивных элементов ОЗП=1,15; ЭМ=1,25 к расх.; ЗПМ=1,25; ТЗ=1,15; ТЗМ=1,25 | [26 empty] | При применении сметных норм, включенных в сборники ГЭСН (ФЕР, ТЕР), аналогичных технологическим процессам в новом строительстве, в том числе по возведению новых конструктивных элементов ОЗП=1,15; ЭМ=1,25 к расх.; ЗПМ=1,25; ТЗ=1,15; ТЗМ=1,25
| Приказ от 04.08.2020 № 421/пр прил.10 табл.3 п.9 | Производство ремонтно-строительных работ осуществляется в жилых зданиях без расселения ОЗП=1,5; ЭМ=1,5 к расх.; ЗПМ=1,5; ТЗ=1,5; ТЗМ=1,5 | [26 empty] | Производство ремонтно-строительных работ осуществляется в жилых зданиях без расселения ОЗП=1,5; ЭМ=1,5 к расх.; ЗПМ=1,5; ТЗ=1,5; ТЗМ=1,5
| 1 | ОТ(ЗТ) |  |  |  | 4: чел.-ч; 7: 7.245; 12: 1889.28 | [15 empty] | ОТ(ЗТ)
| 1-100-35 | Средний разряд работы 3,5 |  |  |  | чел.-ч | 0.84 | 1.725 | 7.245 |  |  | 260.77 |  | 1889.28 | [16 empty] | Средний разряд работы 3,5
| 4 | М |  |  |  | 12: 22.2 | [15 empty] | М
| 01.7.07.29-0101 | Очес льняной |  |  |  | кг | 0.007 |  | 0.035 | 128.4 | 1.22 | 156.65 |  | 5.48 | [16 empty] | Очес льняной
| 14.4.02.04-0142 | Краска масляная МА-0115, мумия, сурик железный |  |  |  | кг | 0.02 |  | 0.1 | 79.88 | 1.41 | 112.63 |  | 11.26 | [16 empty] | Краска масляная МА-0115, мумия, сурик железный
| 14.5.05.02-0001 | Олифа натуральная |  |  |  | кг | 0.007 |  | 0.035 | 133.31 | 1.17 | 155.97 |  | 5.46 | [16 empty] | Олифа натуральная
|  | Итого прямые затраты |  |  |  | 12: 1911.48 | [18 empty] | Итого прямые затраты
|  | ФОТ |  |  |  | 12: 1889.28 | [19 empty] | ФОТ
| Пр/812-018.0-1, Приказ № 812/пр от 21.12.2020 п.25 | НР Наружные сети водопровода, канализации, теплоснабжения, газопровода |  |  |  | 4: %; 5: 117; 6: 0.9; 7: 105.3; 12: 1989.41 | [19 empty] | НР Наружные сети водопровода, канализации, теплоснабжения, газопровода
| Пр/774-018.0, Приказ № 774/пр от 11.12.2020 п.16 | СП Наружные сети водопровода, канализации, теплоснабжения, газопровода |  |  |  | 4: %; 5: 74; 6: 0.85; 7: 62.9; 12: 1188.36 | [19 empty] | СП Наружные сети водопровода, канализации, теплоснабжения, газопровода
|  | Всего по позиции |  |  |  | 10: 1017.85; 12: 5089.25 | [20 empty] | Всего по позиции
51 | ФСБЦ-18.1.09.06-1038 | Кран шаровой муфтовый для воды, со сгоном, номинальный диаметр 25 мм |  |  |  | шт | 4 | 1 | 4 | 1004.99 | 1.25 | 1256.24 |  | 5024.96 | [13 empty] | Кран шаровой муфтовый для воды, со сгоном, номинальный диаметр 25 мм
|  | Всего по позиции |  |  |  | 12: 5024.96 | [20 empty] | Всего по позиции
54 | ФСБЦ-18.1.09.06-1022 | Кран шаровой муфтовый для воды, тип резьбы внутренняя/наружная, номинальный диаметр 15 мм |  |  |  | шт | 5 | 1 | 5 | 279.65 | 1.25 | 349.56 |  | 1747.8 | [13 empty] | Кран шаровой муфтовый для воды, тип резьбы внутренняя/наружная, номинальный диаметр 15 мм
|  | Всего по позиции |  |  |  | 12: 1747.8 | [20 empty] | Всего по позиции
56 | ГЭСН16-05-001-03 | Установка вентилей, задвижек, затворов, клапанов обратных, кранов проходных на трубопроводах из стальных труб диаметром: до 100 мм | [25 empty] | Установка вентилей, задвижек, затворов, клапанов обратных, кранов проходных на трубопроводах из стальных труб диаметром: до 100 мм | bar: 4 to 7
| Приказ от 04.08.2020 № 421/пр п.58б | При применении сметных норм, включенных в сборники ГЭСН (ФЕР, ТЕР), аналогичных технологическим процессам в новом строительстве, в том числе по возведению новых конструктивных элементов ОЗП=1,15; ЭМ=1,25 к расх.; ЗПМ=1,25; ТЗ=1,15; ТЗМ=1,25 | [26 empty] | При применении сметных норм, включенных в сборники ГЭСН (ФЕР, ТЕР), аналогичных технологическим процессам в новом строительстве, в том числе по возведению новых конструктивных элементов ОЗП=1,15; ЭМ=1,25 к расх.; ЗПМ=1,25; ТЗ=1,15; ТЗМ=1,25
| Приказ от 04.08.2020 № 421/пр прил.10 табл.3 п.9 | Производство ремонтно-строительных работ осуществляется в жилых зданиях без расселения ОЗП=1,5; ЭМ=1,5 к расх.; ЗПМ=1,5; ТЗ=1,5; ТЗМ=1,5 | [26 empty] | Производство ремонтно-строительных работ осуществляется в жилых зданиях без расселения ОЗП=1,5; ЭМ=1,5 к расх.; ЗПМ=1,5; ТЗ=1,5; ТЗМ=1,5
| 1 | ОТ(ЗТ) |  |  |  | 4: чел.-ч; 7: 4.485; 12: 1169.55 | [15 empty] | ОТ(ЗТ)
| 1-100-35 | Средний разряд работы 3,5 |  |  |  | чел.-ч | 2.6 | 1.725 | 4.485 |  |  | 260.77 |  | 1169.55 | [16 empty] | Средний разряд работы 3,5
| 2 | ЭМ |  |  |  | 12: 85.93 | [15 empty] | ЭМ
|  | ОТм(ЗТм) |  |  |  | 4: чел.-ч; 7: 0.075; 12: 24.28 | [15 empty] | ОТм(ЗТм)
| 91.05.01-017 | Краны башенные, грузоподъемность 8 т |  |  |  | маш.час | 0.01 | 1.875 | 0.01875 | 622.62 | 1.2 | 747.14 |  | 14.01 | [16 empty] | Краны башенные, грузоподъемность 8 т
| 4-100-060 | ОТм(Зтм) Средний разряд машинистов 6 |  |  |  | чел.-ч | 0.01 | 1.875 | 0.01875 |  |  | 371.05 |  | 6.96 | [17 empty] | ОТм(Зтм) Средний разряд машинистов 6
| 91.05.05-015 | Краны на автомобильном ходу, грузоподъемность 16 т |  |  |  | маш.час | 0.01 | 1.875 | 0.01875 |  |  | 1435.23 |  | 26.91 | [16 empty] | Краны на автомобильном ходу, грузоподъемность 16 т
| 4-100-060 | ОТм(Зтм) Средний разряд машинистов 6 |  |  |  | чел.-ч | 0.01 | 1.875 | 0.01875 |  |  | 371.05 |  | 6.96 | [17 empty] | ОТм(Зтм) Средний разряд машинистов 6
| 91.14.02-001 | Автомобили бортовые, грузоподъемность до 5 т |  |  |  | маш.час | 0.02 | 1.875 | 0.0375 |  |  | 533.1 |  | 19.99 | [16 empty] | Автомобили бортовые, грузоподъемность до 5 т
| 4-100-040 | ОТм(Зтм) Средний разряд машинистов 4 |  |  |  | чел.-ч | 0.02 | 1.875 | 0.0375 |  |  | 276.23 |  | 10.36 | [17 empty] | ОТм(Зтм) Средний разряд машинистов 4
| 91.17.04-233 | Аппараты сварочные для ручной дуговой сварки, сварочный ток до 350 А |  |  |  | маш.час | 0.63 | 1.875 | 1.1812 |  |  | 21.18 |  | 25.02 | [16 empty] | Аппараты сварочные для ручной дуговой сварки, сварочный ток до 350 А
| 4 | М |  |  |  | 12: 346.08 | [15 empty] | М
| 01.1.02.08-0002 | Прокладки из паронита ПМБ, толщина 1 мм, диаметр 100 мм |  |  |  | 1000 шт | 0.002 |  | 0.002 | 13680.39 | 1.16 | 15869.25 |  | 31.74 | [16 empty] | Прокладки из паронита ПМБ, толщина 1 мм, диаметр 100 мм
| 01.7.11.07-0227 | Электроды сварочные для сварки низколегированных и углеродистых сталей УОНИ 13/45, Э42А, диаметр 4-5 мм |  |  |  | кг | 0.33 |  | 0.33 | 155.63 | 1.06 | 164.97 |  | 54.44 | [16 empty] | Электроды сварочные для сварки низколегированных и углеродистых сталей УОНИ 13/45, Э42А, диаметр 4-5 мм
| 01.7.15.03-0014 | Болты стальные с шестигранной головкой, в комплекте с шестигранной гайкой и плоской круглой шайбой, диаметр резьбы М16, длина болта 25-200 мм |  |  |  | т | 0.00207 |  | 0.00207 | 107313.9 | 1.17 | 125557.26 |  | 259.9 | [16 empty] | Болты стальные с шестигранной головкой, в комплекте с шестигранной гайкой и плоской круглой шайбой, диаметр резьбы М16, длина болта 25-200 мм
|  | Итого прямые затраты |  |  |  | 12: 1625.84 | [18 empty] | Итого прямые затраты
|  | ФОТ |  |  |  | 12: 1193.83 | [19 empty] | ФОТ
| Пр/812-016.0-1, Приказ № 812/пр от 21.12.2020 п.25 | НР Сантехнические работы - внутренние (трубопроводы, водопровод, канализация, отопление, газоснабжение, вентиляция и кондиционирование воздуха) |  |  |  | 4: %; 5: 121; 6: 0.9; 7: 108.9; 12: 1300.08 | [19 empty] | НР Сантехнические работы - внутренние (трубопроводы, водопровод, канализация, отопление, газоснабжение, вентиляция и кондиционирование воздуха)
| Пр/774-016.0, Приказ № 774/пр от 11.12.2020 п.16 | СП Сантехнические работы - внутренние (трубопроводы, водопровод, канализация, отопление, газоснабжение, вентиляция и кондиционирование воздуха) |  |  |  | 4: %; 5: 72; 6: 0.85; 7: 61.2; 12: 730.62 | [19 empty] | СП Сантехнические работы - внутренние (трубопроводы, водопровод, канализация, отопление, газоснабжение, вентиляция и кондиционирование воздуха)
|  | Всего по позиции |  |  |  | 10: 3656.54; 12: 3656.54 | [20 empty] | Всего по позиции
57 | ФСБЦ-18.1.04.03-0114 | Клапан обратный подъемный 16кч9п, присоединение к трубопроводу фланцевое, номинальное давление 2,5 МПа, номинальный диаметр 65 мм |  |  |  | шт | 1 | 1 | 1 | 5027.88 | 1.44 | 7240.15 |  | 7240.15 | [13 empty] | Клапан обратный подъемный 16кч9п, присоединение к трубопроводу фланцевое, номинальное давление 2,5 МПа, номинальный диаметр 65 мм
|  | Всего по позиции |  |  |  | 12: 7240.15 | [20 empty] | Всего по позиции
58 | ФСБЦ-23.8.03.11-0007 | Фланец приварной встык, марка стали 20, номинальное давление 1,6 МПа, номинальный диаметр 65 мм |  |  |  | шт | 2 | 1 | 2 | 571.35 | 1.06 | 605.63 |  | 1211.26 | [13 empty] | Фланец приварной встык, марка стали 20, номинальное давление 1,6 МПа, номинальный диаметр 65 мм
|  | Всего по позиции |  |  |  | 12: 1211.26 | [20 empty] | Всего по позиции
59 | ГЭСН18-07-001-02 | Установка манометров: с трехходовым краном |  |  |  | 4: компл; 5: 2; 6: 1; 7: 2 | [13 empty] | Установка манометров: с трехходовым краном
| ОП п.1.18.16 | Тепловое испытание систем отопления с проверкой равномерности прогрева отопительных приборов - 3% ОЗП=1,03; ЭМ=1,03 к расх.; ЗПМ=1,03; ТЗ=1,03; ТЗМ=1,03 | [26 empty] | Тепловое испытание систем отопления с проверкой равномерности прогрева отопительных приборов - 3% ОЗП=1,03; ЭМ=1,03 к расх.; ЗПМ=1,03; ТЗ=1,03; ТЗМ=1,03
| Приказ от 04.08.2020 № 421/пр п.58б | При применении сметных норм, включенных в сборники ГЭСН (ФЕР, ТЕР), аналогичных технологическим процессам в новом строительстве, в том числе по возведению новых конструктивных элементов ОЗП=1,15; ЭМ=1,25 к расх.; ЗПМ=1,25; ТЗ=1,15; ТЗМ=1,25 | [26 empty] | При применении сметных норм, включенных в сборники ГЭСН (ФЕР, ТЕР), аналогичных технологическим процессам в новом строительстве, в том числе по возведению новых конструктивных элементов ОЗП=1,15; ЭМ=1,25 к расх.; ЗПМ=1,25; ТЗ=1,15; ТЗМ=1,25
| Приказ от 04.08.2020 № 421/пр прил.10 табл.3 п.9 | Производство ремонтно-строительных работ осуществляется в жилых зданиях без расселения ОЗП=1,5; ЭМ=1,5 к расх.; ЗПМ=1,5; ТЗ=1,5; ТЗМ=1,5 | [26 empty] | Производство ремонтно-строительных работ осуществляется в жилых зданиях без расселения ОЗП=1,5; ЭМ=1,5 к расх.; ЗПМ=1,5; ТЗ=1,5; ТЗМ=1,5
| 1 | ОТ(ЗТ) |  |  |  | 4: чел.-ч; 7: 0.78177; 12: 222.39 | [15 empty] | ОТ(ЗТ)
| 1-100-42 | Средний разряд работы 4,2 |  |  |  | чел.-ч | 0.22 | 1.7768 | 0.78177 |  |  | 284.47 |  | 222.39 | [16 empty] | Средний разряд работы 4,2
| 4 | М |  |  |  | 12: 9.06 | [15 empty] | М
| 01.7.07.29-0101 | Очес льняной |  |  |  | кг | 0.01 |  | 0.02 | 128.4 | 1.22 | 156.65 |  | 3.13 | [16 empty] | Очес льняной
| 14.4.02.04-0142 | Краска масляная МА-0115, мумия, сурик железный |  |  |  | кг | 0.02 |  | 0.04 | 79.88 | 1.41 | 112.63 |  | 4.51 | [16 empty] | Краска масляная МА-0115, мумия, сурик железный
| 14.5.05.01-0012 | Олифа комбинированная для разведения масляных густотертых красок и для внешних работ по деревянным поверхностям |  |  |  | т | 1e-05 |  | 2e-05 | 60697.21 | 1.17 | 71015.74 |  | 1.42 | [16 empty] | Олифа комбинированная для разведения масляных густотертых красок и для внешних работ по деревянным поверхностям
|  | Итого прямые затраты |  |  |  | 12: 231.45 | [18 empty] | Итого прямые затраты
|  | ФОТ |  |  |  | 12: 222.39 | [19 empty] | ФОТ
| Пр/812-016.0-1, Приказ № 812/пр от 21.12.2020 п.25 | НР Сантехнические работы - внутренние (трубопроводы, водопровод, канализация, отопление, газоснабжение, вентиляция и кондиционирование воздуха) |  |  |  | 4: %; 5: 121; 6: 0.9; 7: 108.9; 12: 242.18 | [19 empty] | НР Сантехнические работы - внутренние (трубопроводы, водопровод, канализация, отопление, газоснабжение, вентиляция и кондиционирование воздуха)
| Пр/774-016.0, Приказ № 774/пр от 11.12.2020 п.16 | СП Сантехнические работы - внутренние (трубопроводы, водопровод, канализация, отопление, газоснабжение, вентиляция и кондиционирование воздуха) |  |  |  | 4: %; 5: 72; 6: 0.85; 7: 61.2; 12: 136.1 | [19 empty] | СП Сантехнические работы - внутренние (трубопроводы, водопровод, канализация, отопление, газоснабжение, вентиляция и кондиционирование воздуха)
|  | Всего по позиции |  |  |  | 10: 304.87; 12: 609.73 | [20 empty] | Всего по позиции
60 О | ФСБЦ-63.4.01.02-0012 | Манометр для измерения избыточного давления от 0 до 10 кгс/см2, диаметр корпуса 100 мм, класс точности 1,5 |  |  |  | шт | 2 | 1 | 2 | 624.23 | 0.94 | 586.78 |  | 1173.56 | [13 empty] | Манометр для измерения избыточного давления от 0 до 10 кгс/см2, диаметр корпуса 100 мм, класс точности 1,5
|  | Всего по позиции |  |  |  | 12: 1173.56 | [20 empty] | Всего по позиции
61 | ФСБЦ-18.1.06.10-0012 | Кран трехходовой для манометра, номинальное давление 1,6 МПа, номинальный диаметр 15 мм |  |  |  | шт | 2 | 1 | 2 | 1114.14 | 1.25 | 1392.68 |  | 2785.36 | [13 empty] | Кран трехходовой для манометра, номинальное давление 1,6 МПа, номинальный диаметр 15 мм
|  | Всего по позиции |  |  |  | 12: 2785.36 | [20 empty] | Всего по позиции
62 | ГЭСН18-07-001-04 | Установка термометров в оправе прямых и угловых |  |  |  | 4: компл; 5: 2; 6: 1; 7: 2 | [13 empty] | Установка термометров в оправе прямых и угловых
| ОП п.1.18.16 | Тепловое испытание систем отопления с проверкой равномерности прогрева отопительных приборов - 3% ОЗП=1,03; ЭМ=1,03 к расх.; ЗПМ=1,03; ТЗ=1,03; ТЗМ=1,03 | [26 empty] | Тепловое испытание систем отопления с проверкой равномерности прогрева отопительных приборов - 3% ОЗП=1,03; ЭМ=1,03 к расх.; ЗПМ=1,03; ТЗ=1,03; ТЗМ=1,03
| Приказ от 04.08.2020 № 421/пр п.58б | При применении сметных норм, включенных в сборники ГЭСН (ФЕР, ТЕР), аналогичных технологическим процессам в новом строительстве, в том числе по возведению новых конструктивных элементов ОЗП=1,15; ЭМ=1,25 к расх.; ЗПМ=1,25; ТЗ=1,15; ТЗМ=1,25 | [26 empty] | При применении сметных норм, включенных в сборники ГЭСН (ФЕР, ТЕР), аналогичных технологическим процессам в новом строительстве, в том числе по возведению новых конструктивных элементов ОЗП=1,15; ЭМ=1,25 к расх.; ЗПМ=1,25; ТЗ=1,15; ТЗМ=1,25
| Приказ от 04.08.2020 № 421/пр прил.10 табл.3 п.9 | Производство ремонтно-строительных работ осуществляется в жилых зданиях без расселения ОЗП=1,5; ЭМ=1,5 к расх.; ЗПМ=1,5; ТЗ=1,5; ТЗМ=1,5 | [26 empty] | Производство ремонтно-строительных работ осуществляется в жилых зданиях без расселения ОЗП=1,5; ЭМ=1,5 к расх.; ЗПМ=1,5; ТЗ=1,5; ТЗМ=1,5
| 1 | ОТ(ЗТ) |  |  |  | 4: чел.-ч; 7: 1.1016; 12: 297.47 | [15 empty] | ОТ(ЗТ)
| 1-100-38 | Средний разряд работы 3,8 |  |  |  | чел.-ч | 0.31 | 1.7768 | 1.1016 |  |  | 270.04 |  | 297.47 | [16 empty] | Средний разряд работы 3,8
| 4 | М |  |  |  | 12: 31.26 | [15 empty] | М
| 01.3.04.03-0003 | Масло индустриальное И-20А |  |  |  | л | 0.1232 |  | 0.2464 | 101.21 | 0.89 | 90.08 |  | 22.2 | [16 empty] | Масло индустриальное И-20А
| 01.7.07.29-0101 | Очес льняной |  |  |  | кг | 0.01 |  | 0.02 | 128.4 | 1.22 | 156.65 |  | 3.13 | [16 empty] | Очес льняной
| 14.4.02.04-0142 | Краска масляная МА-0115, мумия, сурик железный |  |  |  | кг | 0.02 |  | 0.04 | 79.88 | 1.41 | 112.63 |  | 4.51 | [16 empty] | Краска масляная МА-0115, мумия, сурик железный
| 14.5.05.01-0012 | Олифа комбинированная для разведения масляных густотертых красок и для внешних работ по деревянным поверхностям |  |  |  | т | 1e-05 |  | 2e-05 | 60697.21 | 1.17 | 71015.74 |  | 1.42 | [16 empty] | Олифа комбинированная для разведения масляных густотертых красок и для внешних работ по деревянным поверхностям
|  | Итого прямые затраты |  |  |  | 12: 328.73 | [18 empty] | Итого прямые затраты
|  | ФОТ |  |  |  | 12: 297.47 | [19 empty] | ФОТ
| Пр/812-016.0-1, Приказ № 812/пр от 21.12.2020 п.25 | НР Сантехнические работы - внутренние (трубопроводы, водопровод, канализация, отопление, газоснабжение, вентиляция и кондиционирование воздуха) |  |  |  | 4: %; 5: 121; 6: 0.9; 7: 108.9; 12: 323.94 | [19 empty] | НР Сантехнические работы - внутренние (трубопроводы, водопровод, канализация, отопление, газоснабжение, вентиляция и кондиционирование воздуха)
| Пр/774-016.0, Приказ № 774/пр от 11.12.2020 п.16 | СП Сантехнические работы - внутренние (трубопроводы, водопровод, канализация, отопление, газоснабжение, вентиляция и кондиционирование воздуха) |  |  |  | 4: %; 5: 72; 6: 0.85; 7: 61.2; 12: 182.05 | [19 empty] | СП Сантехнические работы - внутренние (трубопроводы, водопровод, канализация, отопление, газоснабжение, вентиляция и кондиционирование воздуха)
|  | Всего по позиции |  |  |  | 10: 417.36; 12: 834.72 | [20 empty] | Всего по позиции
63 О | ФСБЦ-63.4.05.01-0001 | Термометр биметаллический А 5000-63 (от 0 до +200 °C) |  |  |  | шт | 2 | 1 | 2 | 1287.76 | 0.94 | 1210.49 |  | 2420.98 | [13 empty] | Термометр биметаллический А 5000-63 (от 0 до +200 °C)
|  | Всего по позиции |  |  |  | 12: 2420.98 | [20 empty] | Всего по позиции
|  | Итого по разделу 2 узел управления | [41 empty] | Итого по разделу 2 узел управления
Раздел 3. прочее | [26 empty] | Раздел 3. прочее
64 | 47-1 | Погрузка в автотранспортное средство: мусор строительный с погрузкой вручную |  |  |  | т | 2.6 | 1 | 2.6 |  |  | 709.35 |  | 1844.31 | [21 empty] | Погрузка в автотранспортное средство: мусор строительный с погрузкой вручную
|  | Всего по позиции |  |  |  | 12: 1844.31 | [27 empty] | Всего по позиции
65 | 02-15-1-01-0020 | Перевозка грузов I класса автомобилями-самосвалами грузоподъемностью до 15 т по дорогам с усовершенствованным (асфальтобетонным, цементобетонным, железобетонным, обработанным органическим вяжущим) дорожным покрытием на расстояние 20 км |  |  |  | т | 2.6 | 1 | 2.6 |  |  | 184.33 |  | 479.26 | [21 empty] | Перевозка грузов I класса автомобилями-самосвалами грузоподъемностью до 15 т по дорогам с усовершенствованным (асфальтобетонным, цементобетонным, железобетонным, обработанным органическим вяжущим) дорожным покрытием на расстояние 20 км
|  | Всего по позиции |  |  |  | 12: 479.26 | [27 empty] | Всего по позиции
|  | Итого по разделу 3 прочее |  |  |  | 12: 2323.57 | [29 empty] | Итого по разделу 3 прочее
|  | Итоги по смете: | [44 empty] | Итоги по смете:
|  | Всего прямые затраты (справочно) |  |  |  | 12: 882195.45 | [33 empty] | Всего прямые затраты (справочно)
|  | в том числе: | [45 empty] | в том числе:
|  | Оплата труда рабочих |  |  |  | 12: 186721.5 | [33 empty] | Оплата труда рабочих
|  | Эксплуатация машин |  |  |  | 12: 4207 | [33 empty] | Эксплуатация машин
|  | Оплата труда машинистов (Отм) |  |  |  | 12: 1966.39 | [33 empty] | Оплата труда машинистов (Отм)
|  | Материалы |  |  |  | 12: 686976.99 | [33 empty] | Материалы
|  | Перевозка |  |  |  | 12: 2323.57 | [33 empty] | Перевозка
|  | Строительные работы |  |  |  | 12: 1162678.96 | [33 empty] | Строительные работы
|  | Строительные работы |  |  |  | 12: 1160355.39 | [33 empty] | Строительные работы
|  | в том числе: | [45 empty] | в том числе:
|  | оплата труда |  |  |  | 12: 186721.5 | [33 empty] | оплата труда
|  | эксплуатация машин и механизмов |  |  |  | 12: 4207 | [33 empty] | эксплуатация машин и механизмов
|  | оплата труда машинистов (Отм) |  |  |  | 12: 1966.39 | [33 empty] | оплата труда машинистов (Отм)
|  | материалы |  |  |  | 12: 686976.99 | [33 empty] | материалы
|  | накладные расходы |  |  |  | 12: 182703.55 | [33 empty] | накладные расходы
|  | сметная прибыль |  |  |  | 12: 97779.96 | [33 empty] | сметная прибыль
|  | Перевозка |  |  |  | 12: 2323.57 | [33 empty] | Перевозка
|  | Оборудование |  |  |  | 12: 1173.56 | [33 empty] | Оборудование
|  | Инженерное оборудование |  |  |  | 12: 1173.56 | [33 empty] | Инженерное оборудование
|  | Всего ФОТ (справочно) |  |  |  | 12: 188687.89 | [33 empty] | Всего ФОТ (справочно)
|  | Всего накладные расходы (справочно) |  |  |  | 12: 182703.55 | [33 empty] | Всего накладные расходы (справочно)
|  | Всего сметная прибыль (справочно) |  |  |  | 12: 97779.96 | [33 empty] | Всего сметная прибыль (справочно)
|  | ВСЕГО по смете |  |  |  | 12: 1163852.52 | [34 empty] | ВСЕГО по смете
|  | Справочно | [47 empty] | Справочно
|  | затраты труда рабочих |  |  |  | 7: 723.5541 | [36 empty] | затраты труда рабочих
|  | затраты труда машинистов |  |  |  | 7: 7.0919 | [36 empty] | затраты труда машинистов
Составил:
[должность, подпись (инициалы, фамилия)]
Проверил:
[должность, подпись (инициалы, фамилия)]
1. Зарегистрирован Министерством юстиции Российской Федерации 10 сентября 2019 г., регистрационный № 55869), с изменениями, внесенными приказом Министерства строительства и жилищно-коммунального хозяйства Российской Федерации от 20 февраля 2021 г. № 79/пр (зарегистрирован Министерством юстиции Российской Федерации 9 августа 2021 г., регистрационный № 64577)
² Под прочими затратами понимаются затраты, учитываемые в соответствии с пунктом 184 Методики.
³ Под прочими работами понимаются затраты, учитываемые в соответствии с пунктами 122-128 Методики.

## Внутреннее электроснабжение - Л
Приложение № 3
Утверждено приказом № 421 от 4 августа 2020 г. Минстроя РФ в редакции приказа № 557 от 7 июля 2022 г.
Наименование программного продукта |  |  |  |  | ГРАНД-Смета, версия 2024.1
Наименование редакции сметных нормативов |  |  |  |  | Приказ Минстроя России от 30.12.2021 № 1046/пр; Приказ Минстроя России от 04.08.2020 № 421/пр; Приказ Минстроя России от 21.12.2020 № 812/пр; Приказ Минстроя России от 11.12.2020 № 774/пр; Приказ Минстроя России от 02.08.2023 № 551/пр; Приказ Минстроя России от 14.11.2023 № 817/пр | [11 empty] | Приказ Минстроя России от 30.12.2021 № 1046/пр; Приказ Минстроя России от 04.08.2020 № 421/пр; Приказ Минстроя России от 21.12.2020 № 812/пр; Приказ Минстроя России от 11.12.2020 № 774/пр; Приказ Минстроя России от 02.08.2023 № 551/пр; Приказ Минстроя России от 14.11.2023 № 817/пр
Реквизиты приказа Минстроя России об утверждении дополнений и изменений к сметным нормативам |  |  |  |  | Приказ Минстроя России от 18 мая 2022 г. № 378/пр, Приказ Минстроя России от 26 августа 2022 г. № 703/пр, Приказ Минстроя России от 26 октября 2022 г. № 905/пр, Приказ Минстроя России от 27 декабря 2022 г. № 1133/пр, Приказ Минстроя России от 10 февраля 2023 г. № 84/пр, Приказ Минстроя России от 11.05.2023 №335/пр; Приказ Минстроя России от 07.07.2022 № 557/пр; Приказ Минстроя России от 02.09.2021 № 636/пр, Приказ Минстроя России от 26.07.2022 № 611/пр; Приказ Минстроя России от 22.04.2022 № 317/пр; Приказ Минстроя России от 02.08.2023 № 551/пр; Приказ Минстроя России от 14.11.2023 № 817/пр | [12 empty] | Приказ Минстроя России от 18 мая 2022 г. № 378/пр, Приказ Минстроя России от 26 августа 2022 г. № 703/пр, Приказ Минстроя России от 26 октября 2022 г. № 905/пр, Приказ Минстроя России от 27 декабря 2022 г. № 1133/пр, Приказ Минстроя России от 10 февраля 2023 г. № 84/пр, Приказ Минстроя России от 11.05.2023 №335/пр; Приказ Минстроя России от 07.07.2022 № 557/пр; Приказ Минстроя России от 02.09.2021 № 636/пр, Приказ Минстроя России от 26.07.2022 № 611/пр; Приказ Минстроя России от 22.04.2022 № 317/пр; Приказ Минстроя России от 02.08.2023 № 551/пр; Приказ Минстроя России от 14.11.2023 № 817/пр
Реквизиты письма Минстроя России об индексах изменения сметной стоимости строительства, включаемые в федеральный реестр сметных нормативов и размещаемые в федеральной государственной информационной системе ценообразования в строительстве, подготовленного в соответствии пунктом 85 Методики расчета индексов изменения сметной стоимости строительства, утвержденной приказом Министерства строительства и жилищно-коммунального хозяйства Российской Федерации от 5 июня 2019 г. № 326/пр¹ |  |  |  |  | Письмо Минстроя России от 22.02.2024 № 10096-ИФ/09 | [9 empty] | Реквизиты письма Минстроя России об индексах изменения сметной стоимости строительства, включаемые в федеральный реестр сметных нормативов и размещаемые в федеральной государственной информационной системе ценообразования в строительстве, подготовленного в соответствии пунктом 85 Методики расчета индексов изменения сметной стоимости строительства, утвержденной приказом Министерства строительства и жилищно-коммунального хозяйства Российской Федерации от 5 июня 2019 г. № 326/пр¹ | Письмо Минстроя России от 22.02.2024 № 10096-ИФ/09 |  |  | Письмо Минстроя России от 22.02.2024 № 10096-ИФ/09
Реквизиты нормативного правового акта об утверждении оплаты труда, утверждаемый в соответствии с пунктом 22(1) Правилами мониторинга цен, утвержденными постановлением Правительства Российской Федерации от 23 декабря 2016 г. № 1452 |  |  |  |  | Приказ Министерства строительства и жилищно-коммунального хозяйства Кабардино-Балкарской Республики от 06.03.2023 № 46 | [9 empty] | Реквизиты нормативного правового акта об утверждении оплаты труда, утверждаемый в соответствии с пунктом 22(1) Правилами мониторинга цен, утвержденными постановлением Правительства Российской Федерации от 23 декабря 2016 г. № 1452 | Приказ Министерства строительства и жилищно-коммунального хозяйства Кабардино-Балкарской Республики от 06.03.2023 № 46 |  |  |  | Приказ Министерства строительства и жилищно-коммунального хозяйства Кабардино-Балкарской Республики от 06.03.2023 № 46
Обоснование принятых текущих цен на строительные ресурсы
Наименование субъекта Российской Федерации |  |  |  |  | 7. Кабардино-Балкарская Республика | [10 empty] | 7. Кабардино-Балкарская Республика |  |  |  |  | 7. Кабардино-Балкарская Республика
Наименование зоны субъекта Российской Федерации |  |  |  |  | Кабардино-Балкарская Республика | [10 empty] | Кабардино-Балкарская Республика | [5 empty] | Кабардино-Балкарская Республика
Капитальный ремонт общего имущества в многоквартирном жилом доме, расположенном по адресу: Кабардино-Балкарская Республика, г. Нальчик, ул.Профсоюзная, д.212 | [22 empty] | Капитальный ремонт общего имущества в многоквартирном жилом доме, расположенном по адресу: Кабардино-Балкарская Республика, г. Нальчик, ул.Профсоюзная, д.212
(наименование стройки)
Капитальный ремонт общего имущества в многоквартирном жилом доме, расположенном по адресу: Кабардино-Балкарская Республика, г. Нальчик, ул.Профсоюзная, д.212 | [23 empty] | Капитальный ремонт общего имущества в многоквартирном жилом доме, расположенном по адресу: Кабардино-Балкарская Республика, г. Нальчик, ул.Профсоюзная, д.212
(наименование объекта капитального строительства)
ЛОКАЛЬНЫЙ СМЕТНЫЙ РАСЧЕТ (СМЕТА) № ЛСР 02-01-06
Электроснабжение | [24 empty] | Электроснабжение
(наименование работ и затрат)
Составлен | ресурсно-индексным | методом
Основание
(проектная и (или) иная техническая документация)
Составлен(а) в текущем уровне цен |  | I квартал 2024 года | [23 empty] | 01.01.2024
Сметная стоимость |  |  | 314.02 | тыс.руб.
в том числе:
| строительных работ |  | 18.57 | тыс.руб. |  |  |  |  | Средства на оплату труда рабочих |  |  |  | 37.7 | тыс.руб.
| монтажных работ |  | 128.47 | тыс.руб. |  |  |  |  | Средства на оплату труда машинистов |  |  |  | 1.01 | тыс.руб.
| оборудования |  | 166.98 | тыс.руб. |  |  |  |  | Нормативные затраты труда рабочих |  |  |  | 137.6 | чел.-ч.
| прочих затрат |  | 0 | тыс.руб. |  |  |  |  | Нормативные затраты труда машинистов |  |  |  | 2.89 | чел.-ч.
№ п/п | Обоснование | Наименование работ и затрат |  |  |  | Единица измерения | Количество |  |  | Сметная стоимость, руб.
[7 empty] | на единицу измерения | коэффициенты | всего с учетом коэффициентов | на единицу измерения в базисном уровне цен | индекс | на единицу измерения в текущем уровне цен | коэффициенты | всего в текущем уровне цен
1 | 2 | 3 |  |  |  | 4 | 5 | 6 | 7 | 8 | 9 | 10 | 11 | 12
Раздел 1. Низковольтное оборудование | [26 empty] | Раздел 1. Низковольтное оборудование
1 | ГЭСНм08-03-573-05 | Шкаф (пульт) управления навесной, высота, ширина и глубина: до 900х600х500 мм | [25 empty] | Шкаф (пульт) управления навесной, высота, ширина и глубина: до 900х600х500 мм | bar: 4 to 7
| 1 | ОТ(ЗТ) |  |  |  | 4: чел.-ч; 7: 2.06; 12: 586.01 | [14 empty] | ОТ(ЗТ)
| 1-100-42 | Средний разряд работы 4,2 |  |  |  | 4: чел.-ч; 5: 2.06; 7: 2.06; 10: 284.47; 12: 586.01 | [15 empty] | Средний разряд работы 4,2
| 2 | ЭМ |  |  |  | 12: 322.88 | [14 empty] | ЭМ
|  | ОТм(ЗТм) |  |  |  | 4: чел.-ч; 7: 0.47; 12: 140.27 | [14 empty] | ОТм(ЗТм)
| 91.04.01-041 | Молотки бурильные легкие при работе от передвижных компрессорных установок |  |  |  | маш.час | 0.25 |  | 0.25 | 21.06 | 1.15 | 24.22 |  | 6.06 | [15 empty] | Молотки бурильные легкие при работе от передвижных компрессорных установок
| 91.05.05-015 | Краны на автомобильном ходу, грузоподъемность 16 т |  |  |  | 4: маш.час; 5: 0.11; 7: 0.11; 10: 1435.23; 12: 157.88 | [15 empty] | Краны на автомобильном ходу, грузоподъемность 16 т
| 4-100-060 | ОТм(Зтм) Средний разряд машинистов 6 |  |  |  | 4: чел.-ч; 5: 0.11; 7: 0.11; 10: 371.05; 12: 40.82 | [16 empty] | ОТм(Зтм) Средний разряд машинистов 6
| 91.14.02-001 | Автомобили бортовые, грузоподъемность до 5 т |  |  |  | 4: маш.час; 5: 0.11; 7: 0.11; 10: 533.1; 12: 58.64 | [15 empty] | Автомобили бортовые, грузоподъемность до 5 т
| 4-100-040 | ОТм(Зтм) Средний разряд машинистов 4 |  |  |  | 4: чел.-ч; 5: 0.11; 7: 0.11; 10: 276.23; 12: 30.39 | [16 empty] | ОТм(Зтм) Средний разряд машинистов 4
| 91.17.04-233 | Аппараты сварочные для ручной дуговой сварки, сварочный ток до 350 А |  |  |  | 4: маш.час; 5: 0.72; 7: 0.72; 10: 21.18; 12: 15.25 | [15 empty] | Аппараты сварочные для ручной дуговой сварки, сварочный ток до 350 А
| 91.18.01-007 | Компрессоры винтовые передвижные с двигателем внутреннего сгорания, давление до 0,7 МПа (7 атм), производительность до 5,4 м3/мин |  |  |  | 4: маш.час; 5: 0.25; 7: 0.25; 10: 340.19; 12: 85.05 | [15 empty] | Компрессоры винтовые передвижные с двигателем внутреннего сгорания, давление до 0,7 МПа (7 атм), производительность до 5,4 м3/мин
| 4-100-040 | ОТм(Зтм) Средний разряд машинистов 4 |  |  |  | 4: чел.-ч; 5: 0.25; 7: 0.25; 10: 276.23; 12: 69.06 | [16 empty] | ОТм(Зтм) Средний разряд машинистов 4
| 4 | М |  |  |  | 12: 47.47 | [14 empty] | М
| 01.7.11.07-0227 | Электроды сварочные для сварки низколегированных и углеродистых сталей УОНИ 13/45, Э42А, диаметр 4-5 мм |  |  |  | кг | 0.15 |  | 0.15 | 155.63 | 1.06 | 164.97 |  | 24.75 | [15 empty] | Электроды сварочные для сварки низколегированных и углеродистых сталей УОНИ 13/45, Э42А, диаметр 4-5 мм
| 01.7.15.03-0042 | Болты с гайками и шайбами строительные |  |  |  | кг | 0.1 |  | 0.1 | 174.93 | 1.17 | 204.67 |  | 20.47 | [15 empty] | Болты с гайками и шайбами строительные
| 14.4.02.04-0142 | Краска масляная МА-0115, мумия, сурик железный |  |  |  | кг | 0.02 |  | 0.02 | 79.88 | 1.41 | 112.63 |  | 2.25 | [15 empty] | Краска масляная МА-0115, мумия, сурик железный
|  | Итого прямые затраты |  |  |  | 12: 1096.63 | [17 empty] | Итого прямые затраты
1.1 | 421/пр_2020_п.75_пп.а | Вспомогательные ненормируемые материальные ресурсы |  |  |  | 4: %; 5: 2; 7: 2; 12: 11.72 | [18 empty] | Вспомогательные ненормируемые материальные ресурсы
|  | ФОТ |  |  |  | 12: 726.28 | [19 empty] | ФОТ
| Пр/812-049.3-1 | НР Электротехнические установки на других объектах |  |  |  | 4: %; 5: 97; 7: 97; 12: 704.49 | [19 empty] | НР Электротехнические установки на других объектах
| Пр/774-049.3 | СП Электротехнические установки на других объектах |  |  |  | 4: %; 5: 51; 7: 51; 12: 370.4 | [19 empty] | СП Электротехнические установки на других объектах
|  | Всего по позиции |  |  |  | 10: 2183.24; 12: 2183.24 | [20 empty] | Всего по позиции
2 О | ТЦ_101_77_7720340726_15.03.2024_02 | ВРУ 160А, 1 ввод, 1 секция распределения (12х63А) |  |  |  | шт | 1 | 1 | 1 |  |  | 99166.67 |  | 99166.67 | [13 empty] | ВРУ 160А, 1 ввод, 1 секция распределения (12х63А)
|  | Цена=119000/1,2 | [33 empty] | Цена=119000/1,2
|  | Всего по позиции |  |  |  | 12: 99166.67 | [20 empty] | Всего по позиции
3 | ГЭСНм08-03-575-01 | Прибор или аппарат |  |  |  | 4: шт; 5: 7; 6: 1; 7: 7 | [13 empty] | Прибор или аппарат
| 1 | ОТ(ЗТ) |  |  |  | 4: чел.-ч; 7: 7.21; 12: 2051.03 | [14 empty] | ОТ(ЗТ)
| 1-100-42 | Средний разряд работы 4,2 |  |  |  | 4: чел.-ч; 5: 1.03; 7: 7.21; 10: 284.47; 12: 2051.03 | [15 empty] | Средний разряд работы 4,2
| 4 | М |  |  |  | 12: 28.65 | [14 empty] | М
| 01.7.15.03-0042 | Болты с гайками и шайбами строительные |  |  |  | кг | 0.02 |  | 0.14 | 174.93 | 1.17 | 204.67 |  | 28.65 | [15 empty] | Болты с гайками и шайбами строительные
|  | Итого прямые затраты |  |  |  | 12: 2079.68 | [17 empty] | Итого прямые затраты
3.1 | 421/пр_2020_п.75_пп.а | Вспомогательные ненормируемые материальные ресурсы |  |  |  | 4: %; 5: 2; 7: 2; 12: 41.02 | [18 empty] | Вспомогательные ненормируемые материальные ресурсы
|  | ФОТ |  |  |  | 12: 2051.03 | [19 empty] | ФОТ
| Пр/812-049.3-1 | НР Электротехнические установки на других объектах |  |  |  | 4: %; 5: 97; 7: 97; 12: 1989.5 | [19 empty] | НР Электротехнические установки на других объектах
| Пр/774-049.3 | СП Электротехнические установки на других объектах |  |  |  | 4: %; 5: 51; 7: 51; 12: 1046.03 | [19 empty] | СП Электротехнические установки на других объектах
|  | Всего по позиции |  |  |  | 10: 736.6; 12: 5156.23 | [20 empty] | Всего по позиции
4 О | ФСБЦ-62.1.01.09-1091 | Выключатель автоматический 3P, 63 А, 4,5 кА, характеристика B |  |  |  | шт | 2 | 1 | 2 | 464.98 | 1.03 | 478.93 |  | 957.86 | [13 empty] | Выключатель автоматический 3P, 63 А, 4,5 кА, характеристика B
|  | Всего по позиции |  |  |  | 12: 957.86 | [20 empty] | Всего по позиции
5 О | ФСБЦ-62.1.01.09-1083 | Выключатель автоматический 3P, 10 А, 4,5 кА, характеристика B |  |  |  | шт | 5 | 1 | 5 | 388.22 | 1.03 | 399.87 |  | 1999.35 | [13 empty] | Выключатель автоматический 3P, 10 А, 4,5 кА, характеристика B
|  | Всего по позиции |  |  |  | 12: 1999.35 | [20 empty] | Всего по позиции
6 О | ФСБЦ-20.1.02.18-1052 | Хомуты-стяжки кабельные нейлоновые, размеры 2,5х150 мм |  |  |  | 100 шт | 3 | 1 | 3 | 31.05 | 1.36 | 42.23 |  | 126.69 | [13 empty] | Хомуты-стяжки кабельные нейлоновые, размеры 2,5х150 мм
|  | Всего по позиции |  |  |  | 12: 126.69 | [20 empty] | Всего по позиции
7 | ГЭСНм08-03-542-01 | Электромагнит длинно- или короткоходовой, масса: до 15 кг(фотореле ) | [25 empty] | Электромагнит длинно- или короткоходовой, масса: до 15 кг(фотореле ) | bar: 4 to 7
| 1 | ОТ(ЗТ) |  |  |  | 4: чел.-ч; 7: 3; 12: 791.58 | [14 empty] | ОТ(ЗТ)
| 1-100-36 | Средний разряд работы 3,6 |  |  |  | 4: чел.-ч; 5: 3; 7: 3; 10: 263.86; 12: 791.58 | [15 empty] | Средний разряд работы 3,6
| 2 | ЭМ |  |  |  | 12: 17.95 | [14 empty] | ЭМ
|  | ОТм(ЗТм) |  |  |  | 4: чел.-ч; 7: 0.017; 12: 5.36 | [14 empty] | ОТм(ЗТм)
| 91.05.05-015 | Краны на автомобильном ходу, грузоподъемность 16 т |  |  |  | 4: маш.час; 5: 0.007; 7: 0.007; 10: 1435.23; 12: 10.05 | [15 empty] | Краны на автомобильном ходу, грузоподъемность 16 т
| 4-100-060 | ОТм(Зтм) Средний разряд машинистов 6 |  |  |  | 4: чел.-ч; 5: 0.007; 7: 0.007; 10: 371.05; 12: 2.6 | [16 empty] | ОТм(Зтм) Средний разряд машинистов 6
| 91.14.02-001 | Автомобили бортовые, грузоподъемность до 5 т |  |  |  | 4: маш.час; 5: 0.01; 7: 0.01; 10: 533.1; 12: 5.33 | [15 empty] | Автомобили бортовые, грузоподъемность до 5 т
| 4-100-040 | ОТм(Зтм) Средний разряд машинистов 4 |  |  |  | 4: чел.-ч; 5: 0.01; 7: 0.01; 10: 276.23; 12: 2.76 | [16 empty] | ОТм(Зтм) Средний разряд машинистов 4
| 91.17.04-233 | Аппараты сварочные для ручной дуговой сварки, сварочный ток до 350 А |  |  |  | 4: маш.час; 5: 0.08; 7: 0.08; 10: 21.18; 12: 1.69 | [15 empty] | Аппараты сварочные для ручной дуговой сварки, сварочный ток до 350 А
| 91.21.16-012 | Прессы гидравлические с электроприводом |  |  |  | маш.час | 0.058 |  | 0.058 | 12.74 | 1.19 | 15.16 |  | 0.88 | [15 empty] | Прессы гидравлические с электроприводом
| 4 | М |  |  |  | 12: 236.67 | [14 empty] | М
| 01.3.01.02-0002 | Вазелин технический |  |  |  | кг | 0.002 |  | 0.002 | 150.04 | 1.56 | 234.06 |  | 0.47 | [15 empty] | Вазелин технический
| 01.7.02.09-0002 | Шпагат бумажный, диаметр 2,5 мм |  |  |  | кг | 0.001 |  | 0.001 | 187.38 | 0.97 | 181.76 |  | 0.18 | [15 empty] | Шпагат бумажный, диаметр 2,5 мм
| 01.7.06.05-0041 | Ленты изоляционные хлопчатобумажные прорезиненные для электромонтажных и ремонтных работ, цвет черный, ширина 20 мм, толщина 0,35 мм |  |  |  | м | 1 |  | 1 | 5.87 | 1.22 | 7.16 |  | 7.16 | [15 empty] | Ленты изоляционные хлопчатобумажные прорезиненные для электромонтажных и ремонтных работ, цвет черный, ширина 20 мм, толщина 0,35 мм
| 01.7.11.07-0227 | Электроды сварочные для сварки низколегированных и углеродистых сталей УОНИ 13/45, Э42А, диаметр 4-5 мм |  |  |  | кг | 0.03 |  | 0.03 | 155.63 | 1.06 | 164.97 |  | 4.95 | [15 empty] | Электроды сварочные для сварки низколегированных и углеродистых сталей УОНИ 13/45, Э42А, диаметр 4-5 мм
| 01.7.15.03-0042 | Болты с гайками и шайбами строительные |  |  |  | кг | 0.575 |  | 0.575 | 174.93 | 1.17 | 204.67 |  | 117.69 | [15 empty] | Болты с гайками и шайбами строительные
| 01.7.20.04-0005 | Нитки швейные армированные |  |  |  | кг | 0.001 |  | 0.001 | 395.65 | 1.64 | 648.87 |  | 0.65 | [15 empty] | Нитки швейные армированные
| 14.4.02.04-0142 | Краска масляная МА-0115, мумия, сурик железный |  |  |  | кг | 0.03 |  | 0.03 | 79.88 | 1.41 | 112.63 |  | 3.38 | [15 empty] | Краска масляная МА-0115, мумия, сурик железный
| 14.4.03.06-0001 | Лак электроизоляционный МЛ-92 |  |  |  | кг | 0.001 |  | 0.001 | 135.32 | 1.17 | 158.32 |  | 0.16 | [15 empty] | Лак электроизоляционный МЛ-92
| 20.1.02.23-0082 | Перемычки гибкие, тип ПГС-50 |  |  |  | 10 шт | 0.1 |  | 0.1 | 944.69 | 1.08 | 1020.27 |  | 102.03 | [15 empty] | Перемычки гибкие, тип ПГС-50
|  | Итого прямые затраты |  |  |  | 12: 1051.56 | [17 empty] | Итого прямые затраты
7.1 | 421/пр_2020_п.75_пп.а | Вспомогательные ненормируемые материальные ресурсы |  |  |  | 4: %; 5: 2; 7: 2; 12: 15.83 | [18 empty] | Вспомогательные ненормируемые материальные ресурсы
|  | ФОТ |  |  |  | 12: 796.94 | [19 empty] | ФОТ
| Пр/812-049.3-1 | НР Электротехнические установки на других объектах |  |  |  | 4: %; 5: 97; 7: 97; 12: 773.03 | [19 empty] | НР Электротехнические установки на других объектах
| Пр/774-049.3 | СП Электротехнические установки на других объектах |  |  |  | 4: %; 5: 51; 7: 51; 12: 406.44 | [19 empty] | СП Электротехнические установки на других объектах
|  | Всего по позиции |  |  |  | 10: 2246.86; 12: 2246.86 | [20 empty] | Всего по позиции
8 О | ТЦ_62.1.02.20_52_5244030601_22.03.2024_02 | Фотореле ФР-7Е в комплекте с кабелем 1,5 м |  |  |  | шт | 1 | 1 | 1 |  |  | 2108.33 |  | 2108.33 | [13 empty] | Фотореле ФР-7Е в комплекте с кабелем 1,5 м
|  | Цена=2530/1,2 | [33 empty] | Цена=2530/1,2
|  | Всего по позиции |  |  |  | 12: 2108.33 | [20 empty] | Всего по позиции
9 | ГЭСНм08-03-599-01 | Щитки осветительные, устанавливаемые в нише: распорными дюбелями, масса щитка до 6 кг |  |  |  | 4: шт; 5: 6; 6: 1; 7: 6 | [13 empty] | Щитки осветительные, устанавливаемые в нише: распорными дюбелями, масса щитка до 6 кг
| 1 | ОТ(ЗТ) |  |  |  | 4: чел.-ч; 7: 10.68; 12: 3038.14 | [14 empty] | ОТ(ЗТ)
| 1-100-42 | Средний разряд работы 4,2 |  |  |  | 4: чел.-ч; 5: 1.78; 7: 10.68; 10: 284.47; 12: 3038.14 | [15 empty] | Средний разряд работы 4,2
| 2 | ЭМ |  |  |  | 12: 106.29 | [14 empty] | ЭМ
|  | ОТм(ЗТм) |  |  |  | 4: чел.-ч; 7: 0.108; 12: 34.96 | [14 empty] | ОТм(ЗТм)
| 91.05.05-015 | Краны на автомобильном ходу, грузоподъемность 16 т |  |  |  | 4: маш.час; 5: 0.009; 7: 0.054; 10: 1435.23; 12: 77.5 | [15 empty] | Краны на автомобильном ходу, грузоподъемность 16 т
| 4-100-060 | ОТм(Зтм) Средний разряд машинистов 6 |  |  |  | 4: чел.-ч; 5: 0.009; 7: 0.054; 10: 371.05; 12: 20.04 | [16 empty] | ОТм(Зтм) Средний разряд машинистов 6
| 91.14.02-001 | Автомобили бортовые, грузоподъемность до 5 т |  |  |  | 4: маш.час; 5: 0.009; 7: 0.054; 10: 533.1; 12: 28.79 | [15 empty] | Автомобили бортовые, грузоподъемность до 5 т
| 4-100-040 | ОТм(Зтм) Средний разряд машинистов 4 |  |  |  | 4: чел.-ч; 5: 0.009; 7: 0.054; 10: 276.23; 12: 14.92 | [16 empty] | ОТм(Зтм) Средний разряд машинистов 4
| 4 | М |  |  |  | 12: 1598.77 | [14 empty] | М
| 01.7.03.04-0001 | Электроэнергия |  |  |  | 4: кВт-ч; 5: 0.0288; 7: 0.1728; 10: 5.99; 12: 1.04 | [15 empty] | Электроэнергия
| 01.7.06.05-0041 | Ленты изоляционные хлопчатобумажные прорезиненные для электромонтажных и ремонтных работ, цвет черный, ширина 20 мм, толщина 0,35 мм |  |  |  | м | 1.33 |  | 7.98 | 5.87 | 1.22 | 7.16 |  | 57.14 | [15 empty] | Ленты изоляционные хлопчатобумажные прорезиненные для электромонтажных и ремонтных работ, цвет черный, ширина 20 мм, толщина 0,35 мм
| 01.7.15.07-0014 | Дюбели распорные полипропиленовые |  |  |  | 100 шт | 0.04 |  | 0.24 | 41.71 | 1.2 | 50.05 |  | 12.01 | [15 empty] | Дюбели распорные полипропиленовые
| 14.4.02.04-0142 | Краска масляная МА-0115, мумия, сурик железный |  |  |  | кг | 0.1 |  | 0.6 | 79.88 | 1.41 | 112.63 |  | 67.58 | [15 empty] | Краска масляная МА-0115, мумия, сурик железный
| 20.1.02.23-0082 | Перемычки гибкие, тип ПГС-50 |  |  |  | 10 шт | 0.1 |  | 0.6 | 944.69 | 1.08 | 1020.27 |  | 612.16 | [15 empty] | Перемычки гибкие, тип ПГС-50
| 20.5.04.09-0002 | Сжимы типа У731М для магистральных и ответвительных проводов и кабелей |  |  |  | 100 шт | 0.04 |  | 0.24 | 1991.74 | 1.36 | 2708.77 |  | 650.1 | [15 empty] | Сжимы типа У731М для магистральных и ответвительных проводов и кабелей
| 24.3.01.01-0005 | Трубка полихлорвиниловая электромонтажная, толщина стенки 0,6 мм |  |  |  | кг | 0.124 |  | 0.744 | 196.41 | 1.36 | 267.12 |  | 198.74 | [15 empty] | Трубка полихлорвиниловая электромонтажная, толщина стенки 0,6 мм
|  | Итого прямые затраты |  |  |  | 12: 4778.16 | [17 empty] | Итого прямые затраты
9.1 | 421/пр_2020_п.75_пп.а | Вспомогательные ненормируемые материальные ресурсы |  |  |  | 4: %; 5: 2; 7: 2; 12: 60.76 | [18 empty] | Вспомогательные ненормируемые материальные ресурсы
|  | ФОТ |  |  |  | 12: 3073.1 | [19 empty] | ФОТ
| Пр/812-049.3-1 | НР Электротехнические установки на других объектах |  |  |  | 4: %; 5: 97; 7: 97; 12: 2980.91 | [19 empty] | НР Электротехнические установки на других объектах
| Пр/774-049.3 | СП Электротехнические установки на других объектах |  |  |  | 4: %; 5: 51; 7: 51; 12: 1567.28 | [19 empty] | СП Электротехнические установки на других объектах
|  | Всего по позиции |  |  |  | 10: 1564.52; 12: 9387.11 | [20 empty] | Всего по позиции
10 О | ФСБЦ-20.4.04.04-0006 | Щит учетно-распределительный встраиваемый ЩУРВ-3-30зо, с замком и окном, IP30, размеры 550х500х165 мм (прим. 1000х950х150) |  |  |  | шт | 6 | 1 | 6 | 2931.9 | 1.08 | 3166.45 |  | 18998.7 | [13 empty] | Щит учетно-распределительный встраиваемый ЩУРВ-3-30зо, с замком и окном, IP30, размеры 550х500х165 мм (прим. 1000х950х150)
|  | Всего по позиции |  |  |  | 12: 18998.7 | [20 empty] | Всего по позиции
11 | ГЭСНм08-03-575-01 | Прибор или аппарат |  |  |  | 4: шт; 5: 30; 6: 1; 7: 30 | [13 empty] | Прибор или аппарат
| 1 | ОТ(ЗТ) |  |  |  | 4: чел.-ч; 7: 30.9; 12: 8790.12 | [14 empty] | ОТ(ЗТ)
| 1-100-42 | Средний разряд работы 4,2 |  |  |  | 4: чел.-ч; 5: 1.03; 7: 30.9; 10: 284.47; 12: 8790.12 | [15 empty] | Средний разряд работы 4,2
| 4 | М |  |  |  | 12: 122.8 | [14 empty] | М
| 01.7.15.03-0042 | Болты с гайками и шайбами строительные |  |  |  | кг | 0.02 |  | 0.6 | 174.93 | 1.17 | 204.67 |  | 122.8 | [15 empty] | Болты с гайками и шайбами строительные
|  | Итого прямые затраты |  |  |  | 12: 8912.92 | [17 empty] | Итого прямые затраты
11.1 | 421/пр_2020_п.75_пп.а | Вспомогательные ненормируемые материальные ресурсы |  |  |  | 4: %; 5: 2; 7: 2; 12: 175.8 | [18 empty] | Вспомогательные ненормируемые материальные ресурсы
|  | ФОТ |  |  |  | 12: 8790.12 | [19 empty] | ФОТ
| Пр/812-049.3-1 | НР Электротехнические установки на других объектах |  |  |  | 4: %; 5: 97; 7: 97; 12: 8526.42 | [19 empty] | НР Электротехнические установки на других объектах
| Пр/774-049.3 | СП Электротехнические установки на других объектах |  |  |  | 4: %; 5: 51; 7: 51; 12: 4482.96 | [19 empty] | СП Электротехнические установки на других объектах
|  | Всего по позиции |  |  |  | 10: 736.6; 12: 22098.1 | [20 empty] | Всего по позиции
12 О | ФСБЦ-62.1.01.09-1090 | Выключатель автоматический 3P, 50 А, 4,5 кА, характеристика B |  |  |  | шт | 6 | 1 | 6 | 470.65 | 1.03 | 484.77 |  | 2908.62 | [13 empty] | Выключатель автоматический 3P, 50 А, 4,5 кА, характеристика B
|  | Всего по позиции |  |  |  | 12: 2908.62 | [20 empty] | Всего по позиции
13 О | ФСБЦ-62.1.01.09-1074 | Выключатель автоматический 2P, 25 А, 4,5 кА, характеристика B |  |  |  | шт | 24 | 1 | 24 | 256.73 | 1.03 | 264.43 |  | 6346.32 | [13 empty] | Выключатель автоматический 2P, 25 А, 4,5 кА, характеристика B
|  | Всего по позиции |  |  |  | 12: 6346.32 | [20 empty] | Всего по позиции
14 О | ФСБЦ-20.5.04.09-0003 | Сжим типа У733М для магистральных и ответвительных проводов и кабелей |  |  |  | 100 шт | 0.3 | 1 | 0.3 | 1991.74 | 1.36 | 2708.77 |  | 812.63 | [13 empty] | Сжим типа У733М для магистральных и ответвительных проводов и кабелей
|  | Всего по позиции |  |  |  | 12: 812.63 | [20 empty] | Всего по позиции
15 | ГЭСНм08-02-146-01 | Кабель до 35 кВ с креплением накладными скобами, масса 1 м кабеля: до 0,5 кг |  |  |  | 4: 100 м; 5: 0.12; 6: 1; 7: 0.12 | [13 empty] | Кабель до 35 кВ с креплением накладными скобами, масса 1 м кабеля: до 0,5 кг
| 1 | ОТ(ЗТ) |  |  |  | 4: чел.-ч; 7: 1.4112; 12: 381.08 | [14 empty] | ОТ(ЗТ)
| 1-100-38 | Средний разряд работы 3,8 |  |  |  | 4: чел.-ч; 5: 11.76; 7: 1.4112; 10: 270.04; 12: 381.08 | [15 empty] | Средний разряд работы 3,8
| 2 | ЭМ |  |  |  | 12: 844.73 | [14 empty] | ЭМ
|  | ОТм(ЗТм) |  |  |  | 4: чел.-ч; 7: 0.4932; 12: 180.73 | [14 empty] | ОТм(ЗТм)
| 91.05.05-015 | Краны на автомобильном ходу, грузоподъемность 16 т |  |  |  | 4: маш.час; 5: 0.2; 7: 0.024; 10: 1435.23; 12: 34.45 | [15 empty] | Краны на автомобильном ходу, грузоподъемность 16 т
| 4-100-060 | ОТм(Зтм) Средний разряд машинистов 6 |  |  |  | 4: чел.-ч; 5: 0.2; 7: 0.024; 10: 371.05; 12: 8.91 | [16 empty] | ОТм(Зтм) Средний разряд машинистов 6
| 91.06.01-003 | Домкраты гидравлические, грузоподъемность 63-100 т |  |  |  | маш.час | 2.78 |  | 0.3336 | 1.75 | 1.28 | 2.24 |  | 0.75 | [15 empty] | Домкраты гидравлические, грузоподъемность 63-100 т
| 91.06.03-061 | Лебедки электрические тяговым усилием до 12,26 кН (1,25 т) |  |  |  | маш.час | 2.78 |  | 0.3336 | 8.84 | 1.22 | 10.78 |  | 3.6 | [15 empty] | Лебедки электрические тяговым усилием до 12,26 кН (1,25 т)
| 91.06.09-001 | Подъемники телескопические самоходные, рабочая высота 26 м, грузоподъемность 250 кг |  |  |  | маш.час | 3.71 |  | 0.4452 | 1472.34 | 1.21 | 1781.53 |  | 793.14 | [15 empty] | Подъемники телескопические самоходные, рабочая высота 26 м, грузоподъемность 250 кг
| 4-100-060 | ОТм(Зтм) Средний разряд машинистов 6 |  |  |  | 4: чел.-ч; 5: 3.71; 7: 0.4452; 10: 371.05; 12: 165.19 | [16 empty] | ОТм(Зтм) Средний разряд машинистов 6
| 91.14.02-001 | Автомобили бортовые, грузоподъемность до 5 т |  |  |  | 4: маш.час; 5: 0.2; 7: 0.024; 10: 533.1; 12: 12.79 | [15 empty] | Автомобили бортовые, грузоподъемность до 5 т
| 4-100-040 | ОТм(Зтм) Средний разряд машинистов 4 |  |  |  | 4: чел.-ч; 5: 0.2; 7: 0.024; 10: 276.23; 12: 6.63 | [16 empty] | ОТм(Зтм) Средний разряд машинистов 4
| 4 | М |  |  |  | 12: 128.92 | [14 empty] | М
| 01.7.06.07-0002 | Ленты монтажные из пластмассы для бандажирования проводов, скрепляются пластмассовыми кнопками, ширина 10 мм |  |  |  | 10 м | 0.245 |  | 0.0294 | 37.71 | 1.44 | 54.3 |  | 1.6 | [15 empty] | Ленты монтажные из пластмассы для бандажирования проводов, скрепляются пластмассовыми кнопками, ширина 10 мм
| 10.3.02.03-0011 | Припои оловянно-свинцовые бессурьмянистые, марка ПОС30 |  |  |  | кг | 0.5 |  | 0.06 | 931.11 | 1.66 | 1545.64 |  | 92.74 | [15 empty] | Припои оловянно-свинцовые бессурьмянистые, марка ПОС30
| 14.4.03.03-0002 | Лак битумный БТ-123 |  |  |  | т | 0.00288 |  | 0.0003456 | 82698.14 | 1.21 | 100064.75 |  | 34.58 | [15 empty] | Лак битумный БТ-123
|  | Итого прямые затраты |  |  |  | 12: 1535.46 | [17 empty] | Итого прямые затраты
15.1 | 421/пр_2020_п.75_пп.а | Вспомогательные ненормируемые материальные ресурсы |  |  |  | 4: %; 5: 2; 7: 2; 12: 7.62 | [18 empty] | Вспомогательные ненормируемые материальные ресурсы
|  | ФОТ |  |  |  | 12: 561.81 | [19 empty] | ФОТ
| Пр/812-049.3-1 | НР Электротехнические установки на других объектах |  |  |  | 4: %; 5: 97; 7: 97; 12: 544.96 | [19 empty] | НР Электротехнические установки на других объектах
| Пр/774-049.3 | СП Электротехнические установки на других объектах |  |  |  | 4: %; 5: 51; 7: 51; 12: 286.52 | [19 empty] | СП Электротехнические установки на других объектах
|  | Всего по позиции |  |  |  | 10: 19788; 12: 2374.56 | [20 empty] | Всего по позиции
16 | ФСБЦ-21.1.06.09-0134 | Кабель силовой с медными жилами ВВГнг(A)-LS 1х10ок-660 |  |  |  | 1000 м | 0.00612 | 1 | 0.00612 | 85796.31 | 1.03 | 88370.2 |  | 540.83 | [13 empty] | Кабель силовой с медными жилами ВВГнг(A)-LS 1х10ок-660
|  | Всего по позиции |  |  |  | 12: 540.83 | [20 empty] | Всего по позиции
17 | ФСБЦ-21.1.06.09-0133 | Кабель силовой с медными жилами ВВГнг(A)-LS 1х6,0ок-660 |  |  |  | 1000 м | 0.00612 | 1 | 0.00612 | 52995.32 | 1.03 | 54585.18 |  | 334.06 | [13 empty] | Кабель силовой с медными жилами ВВГнг(A)-LS 1х6,0ок-660
|  | Всего по позиции |  |  |  | 12: 334.06 | [20 empty] | Всего по позиции
|  | Итого по разделу 1 Низковольтное оборудование |  |  |  | 12: 177746.16 | [22 empty] | Итого по разделу 1 Низковольтное оборудование
|  | Справочно | [35 empty] | Справочно
|  | оборудование, отсутствующее в ФРСН |  |  |  | 12: 101275 | [24 empty] | оборудование, отсутствующее в ФРСН
|  | затраты труда рабочих |  |  |  | 7: 55.2612 | [25 empty] | затраты труда рабочих
|  | затраты труда машинистов |  |  |  | 7: 1.0882 | [25 empty] | затраты труда машинистов
Раздел 2. Заземление и молниезащита | [26 empty] | Раздел 2. Заземление и молниезащита
18 | ГЭСН01-02-057-02 | Разработка грунта вручную в траншеях глубиной до 2 м без креплений с откосами, группа грунтов: 2 |  |  |  | 4: 100 м3; 5: 0.015; 6: 1; 7: 0.015 | [13 empty] | Разработка грунта вручную в траншеях глубиной до 2 м без креплений с откосами, группа грунтов: 2
| Приказ от 04.08.2020 № 421/пр п.58б | При применении сметных норм, включенных в сборники ГЭСН (ФЕР, ТЕР), аналогичных технологическим процессам в новом строительстве, в том числе по возведению новых конструктивных элементов ОЗП=1,15; ЭМ=1,25 к расх.; ЗПМ=1,25; ТЗ=1,15; ТЗМ=1,25 | [38 empty] | При применении сметных норм, включенных в сборники ГЭСН (ФЕР, ТЕР), аналогичных технологическим процессам в новом строительстве, в том числе по возведению новых конструктивных элементов ОЗП=1,15; ЭМ=1,25 к расх.; ЗПМ=1,25; ТЗ=1,15; ТЗМ=1,25
| 1 | ОТ(ЗТ) |  |  |  | 4: чел.-ч; 7: 2.6565; 12: 596.89 | [14 empty] | ОТ(ЗТ)
| 1-100-20 | Средний разряд работы 2,0 |  |  |  | чел.-ч | 154 | 1.15 | 2.6565 |  |  | 224.69 |  | 596.89 | [15 empty] | Средний разряд работы 2,0
|  | Итого прямые затраты |  |  |  | 12: 596.89 | [17 empty] | Итого прямые затраты
|  | ФОТ |  |  |  | 12: 596.89 | [19 empty] | ФОТ
| Пр/812-001.2-1, Приказ № 812/пр от 21.12.2020 п.25 | НР Земляные работы, выполняемые ручным способом |  |  |  | 4: %; 5: 89; 6: 0.9; 7: 80.1; 12: 478.11 | [19 empty] | НР Земляные работы, выполняемые ручным способом
| Пр/774-001.2, Приказ № 774/пр от 11.12.2020 п.16 | СП Земляные работы, выполняемые ручным способом |  |  |  | 4: %; 5: 40; 6: 0.85; 7: 34; 12: 202.94 | [19 empty] | СП Земляные работы, выполняемые ручным способом
|  | Всего по позиции |  |  |  | 10: 85196; 12: 1277.94 | [20 empty] | Всего по позиции
19 | ГЭСН01-02-061-01 | Засыпка вручную траншей, пазух котлованов и ям, группа грунтов: 1 |  |  |  | 4: 100 м3; 5: 0.015; 6: 1; 7: 0.015 | [13 empty] | Засыпка вручную траншей, пазух котлованов и ям, группа грунтов: 1
| Приказ от 04.08.2020 № 421/пр п.58б | При применении сметных норм, включенных в сборники ГЭСН (ФЕР, ТЕР), аналогичных технологическим процессам в новом строительстве, в том числе по возведению новых конструктивных элементов ОЗП=1,15; ЭМ=1,25 к расх.; ЗПМ=1,25; ТЗ=1,15; ТЗМ=1,25 | [38 empty] | При применении сметных норм, включенных в сборники ГЭСН (ФЕР, ТЕР), аналогичных технологическим процессам в новом строительстве, в том числе по возведению новых конструктивных элементов ОЗП=1,15; ЭМ=1,25 к расх.; ЗПМ=1,25; ТЗ=1,15; ТЗМ=1,25
| 1 | ОТ(ЗТ) |  |  |  | 4: чел.-ч; 7: 1.5266; 12: 328.87 | [14 empty] | ОТ(ЗТ)
| 1-100-15 | Средний разряд работы 1,5 |  |  |  | чел.-ч | 88.5 | 1.15 | 1.5266 |  |  | 215.42 |  | 328.87 | [15 empty] | Средний разряд работы 1,5
|  | Итого прямые затраты |  |  |  | 12: 328.87 | [17 empty] | Итого прямые затраты
|  | ФОТ |  |  |  | 12: 328.87 | [19 empty] | ФОТ
| Пр/812-001.2-1, Приказ № 812/пр от 21.12.2020 п.25 | НР Земляные работы, выполняемые ручным способом |  |  |  | 4: %; 5: 89; 6: 0.9; 7: 80.1; 12: 263.42 | [19 empty] | НР Земляные работы, выполняемые ручным способом
| Пр/774-001.2, Приказ № 774/пр от 11.12.2020 п.16 | СП Земляные работы, выполняемые ручным способом |  |  |  | 4: %; 5: 40; 6: 0.85; 7: 34; 12: 111.82 | [19 empty] | СП Земляные работы, выполняемые ручным способом
|  | Всего по позиции |  |  |  | 10: 46940.67; 12: 704.11 | [20 empty] | Всего по позиции
20 | ГЭСНм08-02-472-02 | Заземлитель горизонтальный из стали: полосовой сечением 160 мм2 |  |  |  | 4: 100 м; 5: 0.07; 6: 1; 7: 0.07 | [13 empty] | Заземлитель горизонтальный из стали: полосовой сечением 160 мм2
| 1 | ОТ(ЗТ) |  |  |  | 4: чел.-ч; 7: 1.008; 12: 272.2 | [14 empty] | ОТ(ЗТ)
| 1-100-38 | Средний разряд работы 3,8 |  |  |  | 4: чел.-ч; 5: 14.4; 7: 1.008; 10: 270.04; 12: 272.2 | [15 empty] | Средний разряд работы 3,8
| 2 | ЭМ |  |  |  | 12: 31.55 | [14 empty] | ЭМ
|  | ОТм(ЗТм) |  |  |  | 4: чел.-ч; 7: 0.028; 12: 9.06 | [14 empty] | ОТм(ЗТм)
| 91.05.05-015 | Краны на автомобильном ходу, грузоподъемность 16 т |  |  |  | 4: маш.час; 5: 0.2; 7: 0.014; 10: 1435.23; 12: 20.09 | [15 empty] | Краны на автомобильном ходу, грузоподъемность 16 т
| 4-100-060 | ОТм(Зтм) Средний разряд машинистов 6 |  |  |  | 4: чел.-ч; 5: 0.2; 7: 0.014; 10: 371.05; 12: 5.19 | [16 empty] | ОТм(Зтм) Средний разряд машинистов 6
| 91.14.02-001 | Автомобили бортовые, грузоподъемность до 5 т |  |  |  | 4: маш.час; 5: 0.2; 7: 0.014; 10: 533.1; 12: 7.46 | [15 empty] | Автомобили бортовые, грузоподъемность до 5 т
| 4-100-040 | ОТм(Зтм) Средний разряд машинистов 4 |  |  |  | 4: чел.-ч; 5: 0.2; 7: 0.014; 10: 276.23; 12: 3.87 | [16 empty] | ОТм(Зтм) Средний разряд машинистов 4
| 91.17.04-233 | Аппараты сварочные для ручной дуговой сварки, сварочный ток до 350 А |  |  |  | 4: маш.час; 5: 2.7; 7: 0.189; 10: 21.18; 12: 4 | [15 empty] | Аппараты сварочные для ручной дуговой сварки, сварочный ток до 350 А
| 4 | М |  |  |  | 12: 312.59 | [14 empty] | М
| 01.7.11.07-0227 | Электроды сварочные для сварки низколегированных и углеродистых сталей УОНИ 13/45, Э42А, диаметр 4-5 мм |  |  |  | кг | 0.9 |  | 0.063 | 155.63 | 1.06 | 164.97 |  | 10.39 | [15 empty] | Электроды сварочные для сварки низколегированных и углеродистых сталей УОНИ 13/45, Э42А, диаметр 4-5 мм
| 14.4.01.09-0427 | Грунтовка эпоксидная антикоррозионная с содержанием цинка для защиты металлических поверхностей, расход 0,20-0,39 кг/м2 |  |  |  | кг | 3.7 |  | 0.259 | 911.56 | 1.28 | 1166.8 |  | 302.2 | [15 empty] | Грунтовка эпоксидная антикоррозионная с содержанием цинка для защиты металлических поверхностей, расход 0,20-0,39 кг/м2
|  | Итого прямые затраты |  |  |  | 12: 625.4 | [17 empty] | Итого прямые затраты
20.1 | 421/пр_2020_п.75_пп.а | Вспомогательные ненормируемые материальные ресурсы |  |  |  | 4: %; 5: 2; 7: 2; 12: 5.44 | [18 empty] | Вспомогательные ненормируемые материальные ресурсы
|  | ФОТ |  |  |  | 12: 281.26 | [19 empty] | ФОТ
| Пр/812-049.3-1 | НР Электротехнические установки на других объектах |  |  |  | 4: %; 5: 97; 7: 97; 12: 272.82 | [19 empty] | НР Электротехнические установки на других объектах
| Пр/774-049.3 | СП Электротехнические установки на других объектах |  |  |  | 4: %; 5: 51; 7: 51; 12: 143.44 | [19 empty] | СП Электротехнические установки на других объектах
|  | Всего по позиции |  |  |  | 10: 14958.57; 12: 1047.1 | [20 empty] | Всего по позиции
21 | ФСБЦ-08.3.07.01-0042 | Прокат стальной горячекатаный полосовой, марки стали Ст3сп, Ст3пс, размеры 40х4 мм |  |  |  | т | 0.00882 | 1 | 0.00882 | 67961.14 | 0.95 | 64563.08 |  | 569.45 | [13 empty] | Прокат стальной горячекатаный полосовой, марки стали Ст3сп, Ст3пс, размеры 40х4 мм
|  | Всего по позиции |  |  |  | 12: 569.45 | [20 empty] | Всего по позиции
22 | ГЭСНм08-02-471-01 | Заземлитель вертикальный из угловой стали размером: 50х50х5 мм |  |  |  | 4: 10 шт; 5: 0.3; 6: 1; 7: 0.3 | [13 empty] | Заземлитель вертикальный из угловой стали размером: 50х50х5 мм
| 1 | ОТ(ЗТ) |  |  |  | 4: чел.-ч; 7: 2.781; 12: 750.98 | [14 empty] | ОТ(ЗТ)
| 1-100-38 | Средний разряд работы 3,8 |  |  |  | 4: чел.-ч; 5: 9.27; 7: 2.781; 10: 270.04; 12: 750.98 | [15 empty] | Средний разряд работы 3,8
| 2 | ЭМ |  |  |  | 12: 109.98 | [14 empty] | ЭМ
|  | ОТм(ЗТм) |  |  |  | 4: чел.-ч; 7: 0.102; 12: 33.01 | [14 empty] | ОТм(ЗТм)
| 91.05.05-015 | Краны на автомобильном ходу, грузоподъемность 16 т |  |  |  | 4: маш.час; 5: 0.17; 7: 0.051; 10: 1435.23; 12: 73.2 | [15 empty] | Краны на автомобильном ходу, грузоподъемность 16 т
| 4-100-060 | ОТм(Зтм) Средний разряд машинистов 6 |  |  |  | 4: чел.-ч; 5: 0.17; 7: 0.051; 10: 371.05; 12: 18.92 | [16 empty] | ОТм(Зтм) Средний разряд машинистов 6
| 91.14.02-001 | Автомобили бортовые, грузоподъемность до 5 т |  |  |  | 4: маш.час; 5: 0.17; 7: 0.051; 10: 533.1; 12: 27.19 | [15 empty] | Автомобили бортовые, грузоподъемность до 5 т
| 4-100-040 | ОТм(Зтм) Средний разряд машинистов 4 |  |  |  | 4: чел.-ч; 5: 0.17; 7: 0.051; 10: 276.23; 12: 14.09 | [16 empty] | ОТм(Зтм) Средний разряд машинистов 4
| 91.17.04-233 | Аппараты сварочные для ручной дуговой сварки, сварочный ток до 350 А |  |  |  | 4: маш.час; 5: 1.51; 7: 0.453; 10: 21.18; 12: 9.59 | [15 empty] | Аппараты сварочные для ручной дуговой сварки, сварочный ток до 350 А
| 4 | М |  |  |  | 12: 732.25 | [14 empty] | М
| 01.7.11.07-0227 | Электроды сварочные для сварки низколегированных и углеродистых сталей УОНИ 13/45, Э42А, диаметр 4-5 мм |  |  |  | кг | 0.65 |  | 0.195 | 155.63 | 1.06 | 164.97 |  | 32.17 | [15 empty] | Электроды сварочные для сварки низколегированных и углеродистых сталей УОНИ 13/45, Э42А, диаметр 4-5 мм
| 14.4.01.09-0427 | Грунтовка эпоксидная антикоррозионная с содержанием цинка для защиты металлических поверхностей, расход 0,20-0,39 кг/м2 |  |  |  | кг | 2 |  | 0.6 | 911.56 | 1.28 | 1166.8 |  | 700.08 | [15 empty] | Грунтовка эпоксидная антикоррозионная с содержанием цинка для защиты металлических поверхностей, расход 0,20-0,39 кг/м2
|  | Итого прямые затраты |  |  |  | 12: 1626.22 | [17 empty] | Итого прямые затраты
22.1 | 421/пр_2020_п.75_пп.а | Вспомогательные ненормируемые материальные ресурсы |  |  |  | 4: %; 5: 2; 7: 2; 12: 15.02 | [18 empty] | Вспомогательные ненормируемые материальные ресурсы
|  | ФОТ |  |  |  | 12: 783.99 | [19 empty] | ФОТ
| Пр/812-049.3-1 | НР Электротехнические установки на других объектах |  |  |  | 4: %; 5: 97; 7: 97; 12: 760.47 | [19 empty] | НР Электротехнические установки на других объектах
| Пр/774-049.3 | СП Электротехнические установки на других объектах |  |  |  | 4: %; 5: 51; 7: 51; 12: 399.83 | [19 empty] | СП Электротехнические установки на других объектах
|  | Всего по позиции |  |  |  | 10: 9338.47; 12: 2801.54 | [20 empty] | Всего по позиции
23 | ФСБЦ-08.3.08.02-1096 | Уголок стальной горячекатаный равнополочный, марка стали 09Г2С, 12Г2С, ширина полок 50-90 мм, толщина полки 3-9 мм |  |  |  | т | 0.03393 | 1 | 0.03393 | 73435 | 0.82 | 60216.7 |  | 2043.15 | [13 empty] | Уголок стальной горячекатаный равнополочный, марка стали 09Г2С, 12Г2С, ширина полок 50-90 мм, толщина полки 3-9 мм
|  | Всего по позиции |  |  |  | 12: 2043.15 | [20 empty] | Всего по позиции
46 | ГЭСНм08-02-472-10 | Проводник заземляющий из медного изолированного провода сечением 25 мм2 открыто по строительным основаниям |  |  |  | 4: 100 м; 5: 0.1; 6: 1; 7: 0.1 | [13 empty] | Проводник заземляющий из медного изолированного провода сечением 25 мм2 открыто по строительным основаниям
| 1 | ОТ(ЗТ) |  |  |  | 4: чел.-ч; 7: 3.216; 12: 868.45 | [14 empty] | ОТ(ЗТ)
| 1-100-38 | Средний разряд работы 3,8 |  |  |  | 4: чел.-ч; 5: 32.16; 7: 3.216; 10: 270.04; 12: 868.45 | [15 empty] | Средний разряд работы 3,8
| 2 | ЭМ |  |  |  | 12: 5.91 | [14 empty] | ЭМ
|  | ОТм(ЗТм) |  |  |  | 4: чел.-ч; 7: 0.006; 12: 1.94 | [14 empty] | ОТм(ЗТм)
| 91.05.05-015 | Краны на автомобильном ходу, грузоподъемность 16 т |  |  |  | 4: маш.час; 5: 0.03; 7: 0.003; 10: 1435.23; 12: 4.31 | [15 empty] | Краны на автомобильном ходу, грузоподъемность 16 т
| 4-100-060 | ОТм(Зтм) Средний разряд машинистов 6 |  |  |  | 4: чел.-ч; 5: 0.03; 7: 0.003; 10: 371.05; 12: 1.11 | [16 empty] | ОТм(Зтм) Средний разряд машинистов 6
| 91.14.02-001 | Автомобили бортовые, грузоподъемность до 5 т |  |  |  | 4: маш.час; 5: 0.03; 7: 0.003; 10: 533.1; 12: 1.6 | [15 empty] | Автомобили бортовые, грузоподъемность до 5 т
| 4-100-040 | ОТм(Зтм) Средний разряд машинистов 4 |  |  |  | 4: чел.-ч; 5: 0.03; 7: 0.003; 10: 276.23; 12: 0.83 | [16 empty] | ОТм(Зтм) Средний разряд машинистов 4
| 4 | М |  |  |  | 12: 19.83 | [14 empty] | М
| 01.7.03.04-0001 | Электроэнергия |  |  |  | 4: кВт-ч; 5: 6.656; 7: 0.6656; 10: 5.99; 12: 3.99 | [15 empty] | Электроэнергия
| 01.7.15.07-0014 | Дюбели распорные полипропиленовые |  |  |  | 100 шт | 2.04 |  | 0.204 | 41.71 | 1.2 | 50.05 |  | 10.21 | [15 empty] | Дюбели распорные полипропиленовые
| 01.7.15.14-0043 | Шурупы самонарезающие стальные оксидированные с полукруглой головкой и крестообразным шлицем, остроконечные, диаметр 3,5 мм, длина 11 мм |  |  |  | 100 шт | 2.04 |  | 0.204 | 23.01 | 1.2 | 27.61 |  | 5.63 | [15 empty] | Шурупы самонарезающие стальные оксидированные с полукруглой головкой и крестообразным шлицем, остроконечные, диаметр 3,5 мм, длина 11 мм
|  | Итого прямые затраты |  |  |  | 12: 896.13 | [17 empty] | Итого прямые затраты
46.1 | 421/пр_2020_п.75_пп.а | Вспомогательные ненормируемые материальные ресурсы |  |  |  | 4: %; 5: 2; 7: 2; 12: 17.37 | [18 empty] | Вспомогательные ненормируемые материальные ресурсы
|  | ФОТ |  |  |  | 12: 870.39 | [19 empty] | ФОТ
| Пр/812-049.3-1 | НР Электротехнические установки на других объектах |  |  |  | 4: %; 5: 97; 7: 97; 12: 844.28 | [19 empty] | НР Электротехнические установки на других объектах
| Пр/774-049.3 | СП Электротехнические установки на других объектах |  |  |  | 4: %; 5: 51; 7: 51; 12: 443.9 | [19 empty] | СП Электротехнические установки на других объектах
|  | Всего по позиции |  |  |  | 10: 22016.8; 12: 2201.68 | [20 empty] | Всего по позиции
47 | ФСБЦ-21.2.03.05-0054 | Провод силовой установочный с медными жилами ПуВ 1х16-450 |  |  |  | 1000 м | 0.0102 | 1 | 0.0102 | 126598.31 | 1.12 | 141790.11 |  | 1446.26 | [13 empty] | Провод силовой установочный с медными жилами ПуВ 1х16-450
|  | Всего по позиции |  |  |  | 12: 1446.26 | [20 empty] | Всего по позиции
|  | Итого по разделу 2 Заземление и молниезащита |  |  |  | 12: 12091.23 | [22 empty] | Итого по разделу 2 Заземление и молниезащита
|  | Справочно | [35 empty] | Справочно
|  | затраты труда рабочих |  |  |  | 7: 11.1881 | [25 empty] | затраты труда рабочих
|  | затраты труда машинистов |  |  |  | 7: 0.136 | [25 empty] | затраты труда машинистов
Раздел 3. Светотехническое оборудование | [26 empty] | Раздел 3. Светотехническое оборудование
24 | ГЭСНм08-03-594-06 | Светильник отдельно устанавливаемый: на подвесах (штангах) с количеством ламп в светильнике 1 |  |  |  | 4: 100 шт; 5: 0.12; 6: 1; 7: 0.12 | [13 empty] | Светильник отдельно устанавливаемый: на подвесах (штангах) с количеством ламп в светильнике 1
| 1 | ОТ(ЗТ) |  |  |  | 4: чел.-ч; 7: 10.656; 12: 3031.31 | [14 empty] | ОТ(ЗТ)
| 1-100-42 | Средний разряд работы 4,2 |  |  |  | 4: чел.-ч; 5: 88.8; 7: 10.656; 10: 284.47; 12: 3031.31 | [15 empty] | Средний разряд работы 4,2
| 2 | ЭМ |  |  |  | 12: 47.24 | [14 empty] | ЭМ
|  | ОТм(ЗТм) |  |  |  | 4: чел.-ч; 7: 0.048; 12: 15.54 | [14 empty] | ОТм(ЗТм)
| 91.05.05-015 | Краны на автомобильном ходу, грузоподъемность 16 т |  |  |  | 4: маш.час; 5: 0.2; 7: 0.024; 10: 1435.23; 12: 34.45 | [15 empty] | Краны на автомобильном ходу, грузоподъемность 16 т
| 4-100-060 | ОТм(Зтм) Средний разряд машинистов 6 |  |  |  | 4: чел.-ч; 5: 0.2; 7: 0.024; 10: 371.05; 12: 8.91 | [16 empty] | ОТм(Зтм) Средний разряд машинистов 6
| 91.14.02-001 | Автомобили бортовые, грузоподъемность до 5 т |  |  |  | 4: маш.час; 5: 0.2; 7: 0.024; 10: 533.1; 12: 12.79 | [15 empty] | Автомобили бортовые, грузоподъемность до 5 т
| 4-100-040 | ОТм(Зтм) Средний разряд машинистов 4 |  |  |  | 4: чел.-ч; 5: 0.2; 7: 0.024; 10: 276.23; 12: 6.63 | [16 empty] | ОТм(Зтм) Средний разряд машинистов 4
| 4 | М |  |  |  | 12: 100.92 | [14 empty] | М
| 03.1.01.01-0002 | Гипс строительный Г-3 |  |  |  | т | 0.00315 |  | 0.000378 | 4338.27 | 1.14 | 4945.63 |  | 1.87 | [15 empty] | Гипс строительный Г-3
| 24.3.01.01-0005 | Трубка полихлорвиниловая электромонтажная, толщина стенки 0,6 мм |  |  |  | кг | 3.09 |  | 0.3708 | 196.41 | 1.36 | 267.12 |  | 99.05 | [15 empty] | Трубка полихлорвиниловая электромонтажная, толщина стенки 0,6 мм
|  | Итого прямые затраты |  |  |  | 12: 3195.01 | [17 empty] | Итого прямые затраты
24.1 | 421/пр_2020_п.75_пп.а | Вспомогательные ненормируемые материальные ресурсы |  |  |  | 4: %; 5: 2; 7: 2; 12: 60.63 | [18 empty] | Вспомогательные ненормируемые материальные ресурсы
|  | ФОТ |  |  |  | 12: 3046.85 | [19 empty] | ФОТ
| Пр/812-049.3-1 | НР Электротехнические установки на других объектах |  |  |  | 4: %; 5: 97; 7: 97; 12: 2955.44 | [19 empty] | НР Электротехнические установки на других объектах
| Пр/774-049.3 | СП Электротехнические установки на других объектах |  |  |  | 4: %; 5: 51; 7: 51; 12: 1553.89 | [19 empty] | СП Электротехнические установки на других объектах
|  | Всего по позиции |  |  |  | 10: 64708.08; 12: 7764.97 | [20 empty] | Всего по позиции
25 | ФСБЦ-20.3.03.04-0156 | Светильник антивандальный, тип ФДБ 21-11-001 |  |  |  | шт | 12 | 1 | 12 | 768.23 | 1.34 | 1029.43 |  | 12353.16 | [13 empty] | Светильник антивандальный, тип ФДБ 21-11-001
|  | Всего по позиции |  |  |  | 12: 12353.16 | [20 empty] | Всего по позиции
26 | ФСБЦ-20.3.02.12-0004 | Лампа энергосберегающая с цоколем E27, мощность 45 Вт |  |  |  | шт | 12 | 1 | 12 | 255.77 | 1.34 | 342.73 |  | 4112.76 | [13 empty] | Лампа энергосберегающая с цоколем E27, мощность 45 Вт
|  | Всего по позиции |  |  |  | 12: 4112.76 | [20 empty] | Всего по позиции
|  | Итого по разделу 3 Светотехническое оборудование |  |  |  | 12: 24230.89 | [22 empty] | Итого по разделу 3 Светотехническое оборудование
|  | Справочно | [35 empty] | Справочно
|  | затраты труда рабочих |  |  |  | 7: 10.656 | [25 empty] | затраты труда рабочих
|  | затраты труда машинистов |  |  |  | 7: 0.048 | [25 empty] | затраты труда машинистов
Раздел 4. Кабельно-проводниковая продукция | [26 empty] | Раздел 4. Кабельно-проводниковая продукция
27 | ГЭСНм08-02-409-09 | Труба гофрированная ПВХ для защиты проводов и кабелей по установленным конструкциям, по стенам, колоннам, потолкам, основанию пола |  |  |  | 4: 100 м; 5: 0.7; 6: 1; 7: 0.7 | [13 empty] | Труба гофрированная ПВХ для защиты проводов и кабелей по установленным конструкциям, по стенам, колоннам, потолкам, основанию пола
| 1 | ОТ(ЗТ) |  |  |  | 4: чел.-ч; 7: 10.64; 12: 2807.47 | [14 empty] | ОТ(ЗТ)
| 1-100-36 | Средний разряд работы 3,6 |  |  |  | 4: чел.-ч; 5: 15.2; 7: 10.64; 10: 263.86; 12: 2807.47 | [15 empty] | Средний разряд работы 3,6
| 4 | М |  |  |  | 12: 99.32 | [14 empty] | М
| 01.7.03.04-0001 | Электроэнергия |  |  |  | 4: кВт-ч; 5: 5.3376; 7: 3.7363; 10: 5.99; 12: 22.38 | [15 empty] | Электроэнергия
| 01.7.15.07-0152 | Дюбели пластмассовые с шурупами, диаметр 6 мм, длина 35 мм, диаметр шурупа 3,5 мм, длина шурупа 50 мм |  |  |  | 100 шт | 1.75 |  | 1.225 | 52.34 | 1.2 | 62.81 |  | 76.94 | [15 empty] | Дюбели пластмассовые с шурупами, диаметр 6 мм, длина 35 мм, диаметр шурупа 3,5 мм, длина шурупа 50 мм
|  | Итого прямые затраты |  |  |  | 12: 2906.79 | [17 empty] | Итого прямые затраты
27.1 | 421/пр_2020_п.75_пп.а | Вспомогательные ненормируемые материальные ресурсы |  |  |  | 4: %; 5: 2; 7: 2; 12: 56.15 | [18 empty] | Вспомогательные ненормируемые материальные ресурсы
|  | ФОТ |  |  |  | 12: 2807.47 | [19 empty] | ФОТ
| Пр/812-049.3-1 | НР Электротехнические установки на других объектах |  |  |  | 4: %; 5: 97; 7: 97; 12: 2723.25 | [19 empty] | НР Электротехнические установки на других объектах
| Пр/774-049.3 | СП Электротехнические установки на других объектах |  |  |  | 4: %; 5: 51; 7: 51; 12: 1431.81 | [19 empty] | СП Электротехнические установки на других объектах
|  | Всего по позиции |  |  |  | 10: 10168.57; 12: 7118 | [20 empty] | Всего по позиции
28 | ФСБЦ-24.3.01.02-0032 | Трубы гибкие гофрированные, тяжелые, из самозатухающего ПВХ, без протяжки, номинальный диаметр 20 мм |  |  |  | м | 70 | 1 | 70 | 24.71 | 1.03 | 25.45 |  | 1781.5 | [13 empty] | Трубы гибкие гофрированные, тяжелые, из самозатухающего ПВХ, без протяжки, номинальный диаметр 20 мм
|  | Всего по позиции |  |  |  | 12: 1781.5 | [20 empty] | Всего по позиции
29 | ФСБЦ-12.2.01.01-0021 | Клипсы (зажимы) |  |  |  | 100 шт | 0.9 | 1 | 0.9 | 237.35 | 1.22 | 289.57 |  | 260.61 | [13 empty] | Клипсы (зажимы)
|  | Всего по позиции |  |  |  | 12: 260.61 | [20 empty] | Всего по позиции
30 | ГЭСНм08-02-390-01 | Короба пластмассовые: шириной до 40 мм |  |  |  | 4: 100 м; 5: 0.6; 6: 1; 7: 0.6 | [13 empty] | Короба пластмассовые: шириной до 40 мм
| 1 | ОТ(ЗТ) |  |  |  | 4: чел.-ч; 7: 9.774; 12: 2669.67 | [14 empty] | ОТ(ЗТ)
| 1-100-39 | Средний разряд работы 3,9 |  |  |  | 4: чел.-ч; 5: 16.29; 7: 9.774; 10: 273.14; 12: 2669.67 | [15 empty] | Средний разряд работы 3,9
| 2 | ЭМ |  |  |  | 12: 0.29 | [14 empty] | ЭМ
|  | ОТм(ЗТм) |  |  |  | 4: чел.-ч; 7: 0.006; 12: 1.47 | [14 empty] | ОТм(ЗТм)
| 91.06.06-048 | Подъемники одномачтовые, грузоподъемность до 500 кг, высота подъема 45 м |  |  |  | маш.час | 0.01 |  | 0.006 | 37.32 | 1.29 | 48.14 |  | 0.29 | [15 empty] | Подъемники одномачтовые, грузоподъемность до 500 кг, высота подъема 45 м
| 4-100-030 | ОТм(Зтм) Средний разряд машинистов 3 |  |  |  | 4: чел.-ч; 5: 0.01; 7: 0.006; 10: 245.31; 12: 1.47 | [16 empty] | ОТм(Зтм) Средний разряд машинистов 3
| 4 | М |  |  |  | 12: 132.62 | [14 empty] | М
| 01.7.03.04-0001 | Электроэнергия |  |  |  | 4: кВт-ч; 5: 6.5664; 7: 3.9398; 10: 5.99; 12: 23.6 | [15 empty] | Электроэнергия
| 01.7.15.07-0022 | Дюбели полиэтиленовые распорные, диаметр 6 мм, длина 40 мм |  |  |  | 1000 шт | 0.2 |  | 0.12 | 261.09 | 1.2 | 313.31 |  | 37.6 | [15 empty] | Дюбели полиэтиленовые распорные, диаметр 6 мм, длина 40 мм
| 01.7.15.14-0165 | Шурупы самонарезающие стальные с полукруглой головкой и прямым шлицем, остроконечные, диаметр 4 мм, длина 40 мм |  |  |  | т | 0.001 |  | 0.0006 | 99190.96 | 1.2 | 119029.15 |  | 71.42 | [15 empty] | Шурупы самонарезающие стальные с полукруглой головкой и прямым шлицем, остроконечные, диаметр 4 мм, длина 40 мм
|  | Итого прямые затраты |  |  |  | 12: 2804.05 | [17 empty] | Итого прямые затраты
30.1 | 421/пр_2020_п.75_пп.а | Вспомогательные ненормируемые материальные ресурсы |  |  |  | 4: %; 5: 2; 7: 2; 12: 53.39 | [18 empty] | Вспомогательные ненормируемые материальные ресурсы
|  | ФОТ |  |  |  | 12: 2671.14 | [19 empty] | ФОТ
| Пр/812-049.3-1 | НР Электротехнические установки на других объектах |  |  |  | 4: %; 5: 97; 7: 97; 12: 2591.01 | [19 empty] | НР Электротехнические установки на других объектах
| Пр/774-049.3 | СП Электротехнические установки на других объектах |  |  |  | 4: %; 5: 51; 7: 51; 12: 1362.28 | [19 empty] | СП Электротехнические установки на других объектах
|  | Всего по позиции |  |  |  | 10: 11351.22; 12: 6810.73 | [20 empty] | Всего по позиции
31 | ФСБЦ-20.2.05.04-0025 | Кабель-канал (короб), размеры 25х16 мм |  |  |  | м | 60 | 1 | 60 | 25.82 | 1.36 | 35.12 |  | 2107.2 | [13 empty] | Кабель-канал (короб), размеры 25х16 мм
|  | Всего по позиции |  |  |  | 12: 2107.2 | [20 empty] | Всего по позиции
32 | ГЭСНм08-02-412-02 | Затягивание провода в проложенные трубы и металлические рукава первого одножильного или многожильного в общей оплетке, суммарное сечение: до 6 мм2 |  |  |  | 4: 100 м; 5: 0.7; 6: 1; 7: 0.7 | [13 empty] | Затягивание провода в проложенные трубы и металлические рукава первого одножильного или многожильного в общей оплетке, суммарное сечение: до 6 мм2
| 1 | ОТ(ЗТ) |  |  |  | 4: чел.-ч; 7: 3.773; 12: 1018.86 | [14 empty] | ОТ(ЗТ)
| 1-100-38 | Средний разряд работы 3,8 |  |  |  | 4: чел.-ч; 5: 5.39; 7: 3.773; 10: 270.04; 12: 1018.86 | [15 empty] | Средний разряд работы 3,8
| 2 | ЭМ |  |  |  | 12: 27.55 | [14 empty] | ЭМ
|  | ОТм(ЗТм) |  |  |  | 4: чел.-ч; 7: 0.028; 12: 9.06 | [14 empty] | ОТм(ЗТм)
| 91.05.05-015 | Краны на автомобильном ходу, грузоподъемность 16 т |  |  |  | 4: маш.час; 5: 0.02; 7: 0.014; 10: 1435.23; 12: 20.09 | [15 empty] | Краны на автомобильном ходу, грузоподъемность 16 т
| 4-100-060 | ОТм(Зтм) Средний разряд машинистов 6 |  |  |  | 4: чел.-ч; 5: 0.02; 7: 0.014; 10: 371.05; 12: 5.19 | [16 empty] | ОТм(Зтм) Средний разряд машинистов 6
| 91.14.02-001 | Автомобили бортовые, грузоподъемность до 5 т |  |  |  | 4: маш.час; 5: 0.02; 7: 0.014; 10: 533.1; 12: 7.46 | [15 empty] | Автомобили бортовые, грузоподъемность до 5 т
| 4-100-040 | ОТм(Зтм) Средний разряд машинистов 4 |  |  |  | 4: чел.-ч; 5: 0.02; 7: 0.014; 10: 276.23; 12: 3.87 | [16 empty] | ОТм(Зтм) Средний разряд машинистов 4
| 4 | М |  |  |  | 12: 142.39 | [14 empty] | М
| 01.7.06.05-0041 | Ленты изоляционные хлопчатобумажные прорезиненные для электромонтажных и ремонтных работ, цвет черный, ширина 20 мм, толщина 0,35 мм |  |  |  | м | 13.33 |  | 9.331 | 5.87 | 1.22 | 7.16 |  | 66.81 | [15 empty] | Ленты изоляционные хлопчатобумажные прорезиненные для электромонтажных и ремонтных работ, цвет черный, ширина 20 мм, толщина 0,35 мм
| 01.7.07.20-0002 | Тальк молотый, сорт I |  |  |  | т | 0.0006 |  | 0.00042 | 43821.53 | 1.22 | 53462.27 |  | 22.45 | [15 empty] | Тальк молотый, сорт I
| 14.4.02.04-0142 | Краска масляная МА-0115, мумия, сурик железный |  |  |  | кг | 0.02 |  | 0.014 | 79.88 | 1.41 | 112.63 |  | 1.58 | [15 empty] | Краска масляная МА-0115, мумия, сурик железный
| 20.2.01.05-0003 | Гильзы кабельные медные 6 мм |  |  |  | 100 шт | 0.05 |  | 0.035 | 756.85 | 1.24 | 938.49 |  | 32.85 | [15 empty] | Гильзы кабельные медные 6 мм
| 20.2.02.01-0012 | Втулки, диаметр 22 мм |  |  |  | 1000 шт | 0.0122 |  | 0.00854 | 1610.33 | 1.36 | 2190.05 |  | 18.7 | [15 empty] | Втулки, диаметр 22 мм
|  | Итого прямые затраты |  |  |  | 12: 1197.86 | [17 empty] | Итого прямые затраты
32.1 | 421/пр_2020_п.75_пп.а | Вспомогательные ненормируемые материальные ресурсы |  |  |  | 4: %; 5: 2; 7: 2; 12: 20.38 | [18 empty] | Вспомогательные ненормируемые материальные ресурсы
|  | ФОТ |  |  |  | 12: 1027.92 | [19 empty] | ФОТ
| Пр/812-049.3-1 | НР Электротехнические установки на других объектах |  |  |  | 4: %; 5: 97; 7: 97; 12: 997.08 | [19 empty] | НР Электротехнические установки на других объектах
| Пр/774-049.3 | СП Электротехнические установки на других объектах |  |  |  | 4: %; 5: 51; 7: 51; 12: 524.24 | [19 empty] | СП Электротехнические установки на других объектах
|  | Всего по позиции |  |  |  | 10: 3913.66; 12: 2739.56 | [20 empty] | Всего по позиции
33 | ФСБЦ-21.1.06.09-0151 | Кабель силовой с медными жилами ВВГнг(A)-LS 3х1,5ок(N, PE)-660 |  |  |  | 1000 м | 0.0714 | 1 | 0.0714 | 47048.63 | 1.03 | 48460.09 |  | 3460.05 | [13 empty] | Кабель силовой с медными жилами ВВГнг(A)-LS 3х1,5ок(N, PE)-660
|  | Всего по позиции |  |  |  | 12: 3460.05 | [20 empty] | Всего по позиции
34 | ГЭСНм08-02-399-01 | Провод в коробах, сечением: до 6 мм2 |  |  |  | 4: 100 м; 5: 0.6; 6: 1; 7: 0.6 | [13 empty] | Провод в коробах, сечением: до 6 мм2
| 1 | ОТ(ЗТ) |  |  |  | 4: чел.-ч; 7: 1.692; 12: 456.91 | [14 empty] | ОТ(ЗТ)
| 1-100-38 | Средний разряд работы 3,8 |  |  |  | 4: чел.-ч; 5: 2.82; 7: 1.692; 10: 270.04; 12: 456.91 | [15 empty] | Средний разряд работы 3,8
| 2 | ЭМ |  |  |  | 12: 11.81 | [14 empty] | ЭМ
|  | ОТм(ЗТм) |  |  |  | 4: чел.-ч; 7: 0.012; 12: 3.89 | [14 empty] | ОТм(ЗТм)
| 91.05.05-015 | Краны на автомобильном ходу, грузоподъемность 16 т |  |  |  | 4: маш.час; 5: 0.01; 7: 0.006; 10: 1435.23; 12: 8.61 | [15 empty] | Краны на автомобильном ходу, грузоподъемность 16 т
| 4-100-060 | ОТм(Зтм) Средний разряд машинистов 6 |  |  |  | 4: чел.-ч; 5: 0.01; 7: 0.006; 10: 371.05; 12: 2.23 | [16 empty] | ОТм(Зтм) Средний разряд машинистов 6
| 91.14.02-001 | Автомобили бортовые, грузоподъемность до 5 т |  |  |  | 4: маш.час; 5: 0.01; 7: 0.006; 10: 533.1; 12: 3.2 | [15 empty] | Автомобили бортовые, грузоподъемность до 5 т
| 4-100-040 | ОТм(Зтм) Средний разряд машинистов 4 |  |  |  | 4: чел.-ч; 5: 0.01; 7: 0.006; 10: 276.23; 12: 1.66 | [16 empty] | ОТм(Зтм) Средний разряд машинистов 4
| 4 | М |  |  |  | 12: 76.94 | [14 empty] | М
| 01.7.06.05-0041 | Ленты изоляционные хлопчатобумажные прорезиненные для электромонтажных и ремонтных работ, цвет черный, ширина 20 мм, толщина 0,35 мм |  |  |  | м | 13.33 |  | 7.998 | 5.87 | 1.22 | 7.16 |  | 57.27 | [15 empty] | Ленты изоляционные хлопчатобумажные прорезиненные для электромонтажных и ремонтных работ, цвет черный, ширина 20 мм, толщина 0,35 мм
| 01.7.06.07-0002 | Ленты монтажные из пластмассы для бандажирования проводов, скрепляются пластмассовыми кнопками, ширина 10 мм |  |  |  | 10 м | 0.5 |  | 0.3 | 37.71 | 1.44 | 54.3 |  | 16.29 | [15 empty] | Ленты монтажные из пластмассы для бандажирования проводов, скрепляются пластмассовыми кнопками, ширина 10 мм
| 14.4.02.04-0142 | Краска масляная МА-0115, мумия, сурик железный |  |  |  | кг | 0.05 |  | 0.03 | 79.88 | 1.41 | 112.63 |  | 3.38 | [15 empty] | Краска масляная МА-0115, мумия, сурик железный
|  | Итого прямые затраты |  |  |  | 12: 549.55 | [17 empty] | Итого прямые затраты
34.1 | 421/пр_2020_п.75_пп.а | Вспомогательные ненормируемые материальные ресурсы |  |  |  | 4: %; 5: 2; 7: 2; 12: 9.14 | [18 empty] | Вспомогательные ненормируемые материальные ресурсы
|  | ФОТ |  |  |  | 12: 460.8 | [19 empty] | ФОТ
| Пр/812-049.3-1 | НР Электротехнические установки на других объектах |  |  |  | 4: %; 5: 97; 7: 97; 12: 446.98 | [19 empty] | НР Электротехнические установки на других объектах
| Пр/774-049.3 | СП Электротехнические установки на других объектах |  |  |  | 4: %; 5: 51; 7: 51; 12: 235.01 | [19 empty] | СП Электротехнические установки на других объектах
|  | Всего по позиции |  |  |  | 10: 2067.8; 12: 1240.68 | [20 empty] | Всего по позиции
35 | ФСБЦ-21.1.06.09-0151 | Кабель силовой с медными жилами ВВГнг(A)-LS 3х1,5ок(N, PE)-660 |  |  |  | 1000 м | 0.0612 | 1 | 0.0612 | 47048.63 | 1.03 | 48460.09 |  | 2965.76 | [13 empty] | Кабель силовой с медными жилами ВВГнг(A)-LS 3х1,5ок(N, PE)-660
|  | Всего по позиции |  |  |  | 12: 2965.76 | [20 empty] | Всего по позиции
36 | ГЭСНм08-02-146-01 | Кабель до 35 кВ с креплением накладными скобами, масса 1 м кабеля: до 0,5 кг |  |  |  | 4: 100 м; 5: 0.35; 6: 1; 7: 0.35 | [13 empty] | Кабель до 35 кВ с креплением накладными скобами, масса 1 м кабеля: до 0,5 кг
| 1 | ОТ(ЗТ) |  |  |  | 4: чел.-ч; 7: 4.116; 12: 1111.48 | [14 empty] | ОТ(ЗТ)
| 1-100-38 | Средний разряд работы 3,8 |  |  |  | 4: чел.-ч; 5: 11.76; 7: 4.116; 10: 270.04; 12: 1111.48 | [15 empty] | Средний разряд работы 3,8
| 2 | ЭМ |  |  |  | 12: 2463.78 | [14 empty] | ЭМ
|  | ОТм(ЗТм) |  |  |  | 4: чел.-ч; 7: 1.4385; 12: 527.12 | [14 empty] | ОТм(ЗТм)
| 91.05.05-015 | Краны на автомобильном ходу, грузоподъемность 16 т |  |  |  | 4: маш.час; 5: 0.2; 7: 0.07; 10: 1435.23; 12: 100.47 | [15 empty] | Краны на автомобильном ходу, грузоподъемность 16 т
| 4-100-060 | ОТм(Зтм) Средний разряд машинистов 6 |  |  |  | 4: чел.-ч; 5: 0.2; 7: 0.07; 10: 371.05; 12: 25.97 | [16 empty] | ОТм(Зтм) Средний разряд машинистов 6
| 91.06.01-003 | Домкраты гидравлические, грузоподъемность 63-100 т |  |  |  | маш.час | 2.78 |  | 0.973 | 1.75 | 1.28 | 2.24 |  | 2.18 | [15 empty] | Домкраты гидравлические, грузоподъемность 63-100 т
| 91.06.03-061 | Лебедки электрические тяговым усилием до 12,26 кН (1,25 т) |  |  |  | маш.час | 2.78 |  | 0.973 | 8.84 | 1.22 | 10.78 |  | 10.49 | [15 empty] | Лебедки электрические тяговым усилием до 12,26 кН (1,25 т)
| 91.06.09-001 | Подъемники телескопические самоходные, рабочая высота 26 м, грузоподъемность 250 кг |  |  |  | маш.час | 3.71 |  | 1.2985 | 1472.34 | 1.21 | 1781.53 |  | 2313.32 | [15 empty] | Подъемники телескопические самоходные, рабочая высота 26 м, грузоподъемность 250 кг
| 4-100-060 | ОТм(Зтм) Средний разряд машинистов 6 |  |  |  | 4: чел.-ч; 5: 3.71; 7: 1.2985; 10: 371.05; 12: 481.81 | [16 empty] | ОТм(Зтм) Средний разряд машинистов 6
| 91.14.02-001 | Автомобили бортовые, грузоподъемность до 5 т |  |  |  | 4: маш.час; 5: 0.2; 7: 0.07; 10: 533.1; 12: 37.32 | [15 empty] | Автомобили бортовые, грузоподъемность до 5 т
| 4-100-040 | ОТм(Зтм) Средний разряд машинистов 4 |  |  |  | 4: чел.-ч; 5: 0.2; 7: 0.07; 10: 276.23; 12: 19.34 | [16 empty] | ОТм(Зтм) Средний разряд машинистов 4
| 4 | М |  |  |  | 12: 376.02 | [14 empty] | М
| 01.7.06.07-0002 | Ленты монтажные из пластмассы для бандажирования проводов, скрепляются пластмассовыми кнопками, ширина 10 мм |  |  |  | 10 м | 0.245 |  | 0.08575 | 37.71 | 1.44 | 54.3 |  | 4.66 | [15 empty] | Ленты монтажные из пластмассы для бандажирования проводов, скрепляются пластмассовыми кнопками, ширина 10 мм
| 10.3.02.03-0011 | Припои оловянно-свинцовые бессурьмянистые, марка ПОС30 |  |  |  | кг | 0.5 |  | 0.175 | 931.11 | 1.66 | 1545.64 |  | 270.49 | [15 empty] | Припои оловянно-свинцовые бессурьмянистые, марка ПОС30
| 14.4.03.03-0002 | Лак битумный БТ-123 |  |  |  | т | 0.00288 |  | 0.001008 | 82698.14 | 1.21 | 100064.75 |  | 100.87 | [15 empty] | Лак битумный БТ-123
|  | Итого прямые затраты |  |  |  | 12: 4478.4 | [17 empty] | Итого прямые затраты
36.1 | 421/пр_2020_п.75_пп.а | Вспомогательные ненормируемые материальные ресурсы |  |  |  | 4: %; 5: 2; 7: 2; 12: 22.23 | [18 empty] | Вспомогательные ненормируемые материальные ресурсы
|  | ФОТ |  |  |  | 12: 1638.6 | [19 empty] | ФОТ
| Пр/812-049.3-1 | НР Электротехнические установки на других объектах |  |  |  | 4: %; 5: 97; 7: 97; 12: 1589.44 | [19 empty] | НР Электротехнические установки на других объектах
| Пр/774-049.3 | СП Электротехнические установки на других объектах |  |  |  | 4: %; 5: 51; 7: 51; 12: 835.69 | [19 empty] | СП Электротехнические установки на других объектах
|  | Всего по позиции |  |  |  | 10: 19787.89; 12: 6925.76 | [20 empty] | Всего по позиции
37 | ФСБЦ-21.1.06.09-0151 | Кабель силовой с медными жилами ВВГнг(A)-LS 3х1,5ок(N, PE)-660 |  |  |  | 1000 м | 0.0255 | 1 | 0.0255 | 47048.63 | 1.03 | 48460.09 |  | 1235.73 | [13 empty] | Кабель силовой с медными жилами ВВГнг(A)-LS 3х1,5ок(N, PE)-660
|  | Всего по позиции |  |  |  | 12: 1235.73 | [20 empty] | Всего по позиции
38 | ФСБЦ-21.1.06.09-0180 | Кабель силовой с медными жилами ВВГнг(A)-LS 5х16мк-660 |  |  |  | 1000 м | 0.0102 | 1 | 0.0102 | 692466.02 | 1.03 | 713240 |  | 7275.05 | [13 empty] | Кабель силовой с медными жилами ВВГнг(A)-LS 5х16мк-660
|  | Всего по позиции |  |  |  | 12: 7275.05 | [20 empty] | Всего по позиции
|  | Итого по разделу 4 Кабельно-проводниковая продукция |  |  |  | 12: 43920.63 | [22 empty] | Итого по разделу 4 Кабельно-проводниковая продукция
|  | Справочно | [35 empty] | Справочно
|  | затраты труда рабочих |  |  |  | 7: 29.995 | [25 empty] | затраты труда рабочих
|  | затраты труда машинистов |  |  |  | 7: 1.4845 | [25 empty] | затраты труда машинистов
Раздел 5. Электроустановочные изделия | [26 empty] | Раздел 5. Электроустановочные изделия
39 | ГЭСНр67-01-004-01 | Демонтаж: выключателей, розеток |  |  |  | 4: 100 шт; 5: 0.04; 6: 1; 7: 0.04 | [13 empty] | Демонтаж: выключателей, розеток
| 1 | ОТ(ЗТ) |  |  |  | 4: чел.-ч; 7: 0.2336; 12: 52.49 | [14 empty] | ОТ(ЗТ)
| 1-100-20 | Средний разряд работы 2,0 |  |  |  | 4: чел.-ч; 5: 5.84; 7: 0.2336; 10: 224.69; 12: 52.49 | [15 empty] | Средний разряд работы 2,0
|  | Итого прямые затраты |  |  |  | 12: 52.49 | [17 empty] | Итого прямые затраты
|  | ФОТ |  |  |  | 12: 52.49 | [19 empty] | ФОТ
| Пр/812-101.0-1 | НР Электромонтажные работы (ремонтно-строительные) |  |  |  | 4: %; 5: 91; 7: 91; 12: 47.77 | [19 empty] | НР Электромонтажные работы (ремонтно-строительные)
| Пр/774-101.0 | СП Электромонтажные работы (ремонтно-строительные) |  |  |  | 4: %; 5: 48; 7: 48; 12: 25.2 | [19 empty] | СП Электромонтажные работы (ремонтно-строительные)
|  | Всего по позиции |  |  |  | 10: 3136.5; 12: 125.46 | [20 empty] | Всего по позиции
40 | ГЭСНм08-03-591-01 | Выключатель: одноклавишный неутопленного типа при открытой проводке |  |  |  | 4: 100 шт; 5: 0.04; 6: 1; 7: 0.04 | [13 empty] | Выключатель: одноклавишный неутопленного типа при открытой проводке
| 1 | ОТ(ЗТ) |  |  |  | 4: чел.-ч; 7: 1.264; 12: 359.57 | [14 empty] | ОТ(ЗТ)
| 1-100-42 | Средний разряд работы 4,2 |  |  |  | 4: чел.-ч; 5: 31.6; 7: 1.264; 10: 284.47; 12: 359.57 | [15 empty] | Средний разряд работы 4,2
| 2 | ЭМ |  |  |  | 12: 2.15 | [14 empty] | ЭМ
|  | ОТм(ЗТм) |  |  |  | 4: чел.-ч; 7: 0.002; 12: 0.67 | [14 empty] | ОТм(ЗТм)
| 91.05.05-015 | Краны на автомобильном ходу, грузоподъемность 16 т |  |  |  | 4: маш.час; 5: 0.03; 7: 0.0012; 10: 1435.23; 12: 1.72 | [15 empty] | Краны на автомобильном ходу, грузоподъемность 16 т
| 4-100-060 | ОТм(Зтм) Средний разряд машинистов 6 |  |  |  | 4: чел.-ч; 5: 0.03; 7: 0.0012; 10: 371.05; 12: 0.45 | [16 empty] | ОТм(Зтм) Средний разряд машинистов 6
| 91.14.02-001 | Автомобили бортовые, грузоподъемность до 5 т |  |  |  | 4: маш.час; 5: 0.02; 7: 0.0008; 10: 533.1; 12: 0.43 | [15 empty] | Автомобили бортовые, грузоподъемность до 5 т
| 4-100-040 | ОТм(Зтм) Средний разряд машинистов 4 |  |  |  | 4: чел.-ч; 5: 0.02; 7: 0.0008; 10: 276.23; 12: 0.22 | [16 empty] | ОТм(Зтм) Средний разряд машинистов 4
| 4 | М |  |  |  | 12: 7.94 | [14 empty] | М
| 01.7.03.04-0001 | Электроэнергия |  |  |  | 4: кВт-ч; 5: 2.132; 7: 0.08528; 10: 5.99; 12: 0.51 | [15 empty] | Электроэнергия
| 01.7.06.05-0041 | Ленты изоляционные хлопчатобумажные прорезиненные для электромонтажных и ремонтных работ, цвет черный, ширина 20 мм, толщина 0,35 мм |  |  |  | м | 9.17 |  | 0.3668 | 5.87 | 1.22 | 7.16 |  | 2.63 | [15 empty] | Ленты изоляционные хлопчатобумажные прорезиненные для электромонтажных и ремонтных работ, цвет черный, ширина 20 мм, толщина 0,35 мм
| 01.7.15.07-0014 | Дюбели распорные полипропиленовые |  |  |  | 100 шт | 1.02 |  | 0.0408 | 41.71 | 1.2 | 50.05 |  | 2.04 | [15 empty] | Дюбели распорные полипропиленовые
| 01.7.15.14-0161 | Шурупы самонарезающие стальные с полукруглой головкой и прямым шлицем, остроконечные, диаметр 2,5 мм, длина 20 мм |  |  |  | т | 0.00016 |  | 6.4e-06 | 173752.96 | 1.2 | 208503.55 |  | 1.33 | [15 empty] | Шурупы самонарезающие стальные с полукруглой головкой и прямым шлицем, остроконечные, диаметр 2,5 мм, длина 20 мм
| 01.7.15.14-0165 | Шурупы самонарезающие стальные с полукруглой головкой и прямым шлицем, остроконечные, диаметр 4 мм, длина 40 мм |  |  |  | т | 0.0003 |  | 1.2e-05 | 99190.96 | 1.2 | 119029.15 |  | 1.43 | [15 empty] | Шурупы самонарезающие стальные с полукруглой головкой и прямым шлицем, остроконечные, диаметр 4 мм, длина 40 мм
|  | Итого прямые затраты |  |  |  | 12: 370.33 | [17 empty] | Итого прямые затраты
40.1 | 421/пр_2020_п.75_пп.а | Вспомогательные ненормируемые материальные ресурсы |  |  |  | 4: %; 5: 2; 7: 2; 12: 7.19 | [18 empty] | Вспомогательные ненормируемые материальные ресурсы
|  | ФОТ |  |  |  | 12: 360.24 | [19 empty] | ФОТ
| Пр/812-049.3-1 | НР Электротехнические установки на других объектах |  |  |  | 4: %; 5: 97; 7: 97; 12: 349.43 | [19 empty] | НР Электротехнические установки на других объектах
| Пр/774-049.3 | СП Электротехнические установки на других объектах |  |  |  | 4: %; 5: 51; 7: 51; 12: 183.72 | [19 empty] | СП Электротехнические установки на других объектах
|  | Всего по позиции |  |  |  | 10: 22766.75; 12: 910.67 | [20 empty] | Всего по позиции
41 | ФСБЦ-20.4.01.01-0031 | Выключатель одноклавишный для открытой проводки |  |  |  | 10 шт | 0.1 | 1 | 0.1 | 432.51 | 1.42 | 614.16 |  | 61.42 | [27 empty] | Выключатель одноклавишный для открытой проводки
|  | Всего по позиции |  |  |  | 12: 61.42 | [28 empty] | Всего по позиции
42 | ГЭСНм10-08-019-01 | Коробка ответвительная на стене |  |  |  | 4: шт; 5: 10; 6: 1; 7: 10 | [13 empty] | Коробка ответвительная на стене
| 1 | ОТ(ЗТ) |  |  |  | 4: чел.-ч; 7: 5; 12: 1401.75 | [14 empty] | ОТ(ЗТ)
| 1-100-41 | Средний разряд работы 4,1 |  |  |  | 4: чел.-ч; 5: 0.5; 7: 5; 10: 280.35; 12: 1401.75 | [15 empty] | Средний разряд работы 4,1
| 4 | М |  |  |  | 12: 24.32 | [14 empty] | М
| 01.7.15.14-0165 | Шурупы самонарезающие стальные с полукруглой головкой и прямым шлицем, остроконечные, диаметр 4 мм, длина 40 мм |  |  |  | т | 1e-05 |  | 0.0001 | 99190.96 | 1.2 | 119029.15 |  | 11.9 | [15 empty] | Шурупы самонарезающие стальные с полукруглой головкой и прямым шлицем, остроконечные, диаметр 4 мм, длина 40 мм
| 03.1.01.01-0002 | Гипс строительный Г-3 |  |  |  | т | 5e-05 |  | 0.0005 | 4338.27 | 1.14 | 4945.63 |  | 2.47 | [15 empty] | Гипс строительный Г-3
| 08.3.03.05-0013 | Проволока стальная низкоуглеродистая оцинкованная разного назначения, диаметр 1,6 мм |  |  |  | т | 1e-05 |  | 0.0001 | 87245.7 | 1.14 | 99460.1 |  | 9.95 | [15 empty] | Проволока стальная низкоуглеродистая оцинкованная разного назначения, диаметр 1,6 мм
|  | Итого прямые затраты |  |  |  | 12: 1426.07 | [17 empty] | Итого прямые затраты
42.1 | 421/пр_2020_п.75_пп.а | Вспомогательные ненормируемые материальные ресурсы |  |  |  | 4: %; 5: 2; 7: 2; 12: 28.04 | [18 empty] | Вспомогательные ненормируемые материальные ресурсы
|  | ФОТ |  |  |  | 12: 1401.75 | [19 empty] | ФОТ
| Пр/812-051.1-1 | НР Прокладка и монтаж сетей связи |  |  |  | 4: %; 5: 90; 7: 90; 12: 1261.58 | [19 empty] | НР Прокладка и монтаж сетей связи
| Пр/774-051.1 | СП Прокладка и монтаж сетей связи |  |  |  | 4: %; 5: 46; 7: 46; 12: 644.81 | [19 empty] | СП Прокладка и монтаж сетей связи
|  | Всего по позиции |  |  |  | 10: 336.05; 12: 3360.5 | [20 empty] | Всего по позиции
43 | ФСБЦ-20.5.02.10-0011 | Коробка распределительная УК-2П |  |  |  | шт | 10 | 1 | 10 | 11.82 | 0.93 | 10.99 |  | 109.9 | [13 empty] | Коробка распределительная УК-2П
|  | Всего по позиции |  |  |  | 12: 109.9 | [20 empty] | Всего по позиции
44 | ГЭСНм08-03-542-01 | Электромагнит длинно- или короткоходовой, масса: до 15 кг |  |  |  | 4: шт; 5: 8; 6: 1; 7: 8 | [13 empty] | Электромагнит длинно- или короткоходовой, масса: до 15 кг
| 1 | ОТ(ЗТ) |  |  |  | 4: чел.-ч; 7: 24; 12: 6332.64 | [14 empty] | ОТ(ЗТ)
| 1-100-36 | Средний разряд работы 3,6 |  |  |  | 4: чел.-ч; 5: 3; 7: 24; 10: 263.86; 12: 6332.64 | [15 empty] | Средний разряд работы 3,6
| 2 | ЭМ |  |  |  | 12: 143.61 | [14 empty] | ЭМ
|  | ОТм(ЗТм) |  |  |  | 4: чел.-ч; 7: 0.136; 12: 42.88 | [14 empty] | ОТм(ЗТм)
| 91.05.05-015 | Краны на автомобильном ходу, грузоподъемность 16 т |  |  |  | 4: маш.час; 5: 0.007; 7: 0.056; 10: 1435.23; 12: 80.37 | [15 empty] | Краны на автомобильном ходу, грузоподъемность 16 т
| 4-100-060 | ОТм(Зтм) Средний разряд машинистов 6 |  |  |  | 4: чел.-ч; 5: 0.007; 7: 0.056; 10: 371.05; 12: 20.78 | [16 empty] | ОТм(Зтм) Средний разряд машинистов 6
| 91.14.02-001 | Автомобили бортовые, грузоподъемность до 5 т |  |  |  | 4: маш.час; 5: 0.01; 7: 0.08; 10: 533.1; 12: 42.65 | [15 empty] | Автомобили бортовые, грузоподъемность до 5 т
| 4-100-040 | ОТм(Зтм) Средний разряд машинистов 4 |  |  |  | 4: чел.-ч; 5: 0.01; 7: 0.08; 10: 276.23; 12: 22.1 | [16 empty] | ОТм(Зтм) Средний разряд машинистов 4
| 91.17.04-233 | Аппараты сварочные для ручной дуговой сварки, сварочный ток до 350 А |  |  |  | 4: маш.час; 5: 0.08; 7: 0.64; 10: 21.18; 12: 13.56 | [15 empty] | Аппараты сварочные для ручной дуговой сварки, сварочный ток до 350 А
| 91.21.16-012 | Прессы гидравлические с электроприводом |  |  |  | маш.час | 0.058 |  | 0.464 | 12.74 | 1.19 | 15.16 |  | 7.03 | [15 empty] | Прессы гидравлические с электроприводом
| 4 | М |  |  |  | 12: 1893.25 | [14 empty] | М
| 01.3.01.02-0002 | Вазелин технический |  |  |  | кг | 0.002 |  | 0.016 | 150.04 | 1.56 | 234.06 |  | 3.74 | [15 empty] | Вазелин технический
| 01.7.02.09-0002 | Шпагат бумажный, диаметр 2,5 мм |  |  |  | кг | 0.001 |  | 0.008 | 187.38 | 0.97 | 181.76 |  | 1.45 | [15 empty] | Шпагат бумажный, диаметр 2,5 мм
| 01.7.06.05-0041 | Ленты изоляционные хлопчатобумажные прорезиненные для электромонтажных и ремонтных работ, цвет черный, ширина 20 мм, толщина 0,35 мм |  |  |  | м | 1 |  | 8 | 5.87 | 1.22 | 7.16 |  | 57.28 | [15 empty] | Ленты изоляционные хлопчатобумажные прорезиненные для электромонтажных и ремонтных работ, цвет черный, ширина 20 мм, толщина 0,35 мм
| 01.7.11.07-0227 | Электроды сварочные для сварки низколегированных и углеродистых сталей УОНИ 13/45, Э42А, диаметр 4-5 мм |  |  |  | кг | 0.03 |  | 0.24 | 155.63 | 1.06 | 164.97 |  | 39.59 | [15 empty] | Электроды сварочные для сварки низколегированных и углеродистых сталей УОНИ 13/45, Э42А, диаметр 4-5 мм
| 01.7.15.03-0042 | Болты с гайками и шайбами строительные |  |  |  | кг | 0.575 |  | 4.6 | 174.93 | 1.17 | 204.67 |  | 941.48 | [15 empty] | Болты с гайками и шайбами строительные
| 01.7.20.04-0005 | Нитки швейные армированные |  |  |  | кг | 0.001 |  | 0.008 | 395.65 | 1.64 | 648.87 |  | 5.19 | [15 empty] | Нитки швейные армированные
| 14.4.02.04-0142 | Краска масляная МА-0115, мумия, сурик железный |  |  |  | кг | 0.03 |  | 0.24 | 79.88 | 1.41 | 112.63 |  | 27.03 | [15 empty] | Краска масляная МА-0115, мумия, сурик железный
| 14.4.03.06-0001 | Лак электроизоляционный МЛ-92 |  |  |  | кг | 0.001 |  | 0.008 | 135.32 | 1.17 | 158.32 |  | 1.27 | [15 empty] | Лак электроизоляционный МЛ-92
| 20.1.02.23-0082 | Перемычки гибкие, тип ПГС-50 |  |  |  | 10 шт | 0.1 |  | 0.8 | 944.69 | 1.08 | 1020.27 |  | 816.22 | [15 empty] | Перемычки гибкие, тип ПГС-50
|  | Итого прямые затраты |  |  |  | 12: 8412.38 | [17 empty] | Итого прямые затраты
44.1 | 421/пр_2020_п.75_пп.а | Вспомогательные ненормируемые материальные ресурсы |  |  |  | 4: %; 5: 2; 7: 2; 12: 126.65 | [18 empty] | Вспомогательные ненормируемые материальные ресурсы
|  | ФОТ |  |  |  | 12: 6375.52 | [19 empty] | ФОТ
| Пр/812-049.3-1 | НР Электротехнические установки на других объектах |  |  |  | 4: %; 5: 97; 7: 97; 12: 6184.25 | [19 empty] | НР Электротехнические установки на других объектах
| Пр/774-049.3 | СП Электротехнические установки на других объектах |  |  |  | 4: %; 5: 51; 7: 51; 12: 3251.52 | [19 empty] | СП Электротехнические установки на других объектах
|  | Всего по позиции |  |  |  | 10: 2246.85; 12: 17974.8 | [20 empty] | Всего по позиции
45 О | ТЦ_62.1.02.22_52_5244030601_22.03.2024_02 | Датчик движения наст 800 Вт 180 гр |  |  |  | шт | 8 | 1 | 8 |  |  | 4194.08 |  | 33552.64 | [13 empty] | Датчик движения наст 800 Вт 180 гр
|  | Цена=5032,9/1,2 | [33 empty] | Цена=5032,9/1,2
|  | Всего по позиции |  |  |  | 12: 33552.64 | [20 empty] | Всего по позиции
|  | Итого по разделу 5 Электроустановочные изделия |  |  |  | 12: 56033.97 | [22 empty] | Итого по разделу 5 Электроустановочные изделия
|  | Справочно | [35 empty] | Справочно
|  | оборудование, отсутствующее в ФРСН |  |  |  | 12: 33552.64 | [24 empty] | оборудование, отсутствующее в ФРСН
|  | затраты труда рабочих |  |  |  | 7: 30.4976 | [25 empty] | затраты труда рабочих
|  | затраты труда машинистов |  |  |  | 7: 0.138 | [25 empty] | затраты труда машинистов
|  | Итоги по смете: | [41 empty] | Итоги по смете:
|  | Всего прямые затраты (справочно) |  |  |  | 12: 90250.7 | [30 empty] | Всего прямые затраты (справочно)
|  | в том числе: | [42 empty] | в том числе:
|  | Оплата труда рабочих |  |  |  | 12: 37697.5 | [30 empty] | Оплата труда рабочих
|  | Эксплуатация машин |  |  |  | 12: 4135.72 | [30 empty] | Эксплуатация машин
|  | Оплата труда машинистов (Отм) |  |  |  | 12: 1005.96 | [30 empty] | Оплата труда машинистов (Отм)
|  | Материалы |  |  |  | 12: 47411.52 | [30 empty] | Материалы
|  | Строительные работы |  |  |  | 12: 18573.43 | [30 empty] | Строительные работы
|  | в том числе: | [42 empty] | в том числе:
|  | оплата труда |  |  |  | 12: 978.25 | [30 empty] | оплата труда
|  | материалы |  |  |  | 12: 16465.92 | [30 empty] | материалы
|  | накладные расходы |  |  |  | 12: 789.3 | [30 empty] | накладные расходы
|  | сметная прибыль |  |  |  | 12: 339.96 | [30 empty] | сметная прибыль
|  | Монтажные работы |  |  |  | 12: 128471.64 | [30 empty] | Монтажные работы
|  | в том числе: | [42 empty] | в том числе:
|  | оплата труда |  |  |  | 12: 36719.25 | [30 empty] | оплата труда
|  | эксплуатация машин и механизмов |  |  |  | 12: 4135.72 | [30 empty] | эксплуатация машин и механизмов
|  | оплата труда машинистов (Отм) |  |  |  | 12: 1005.96 | [30 empty] | оплата труда машинистов (Отм)
|  | материалы |  |  |  | 12: 30945.6 | [30 empty] | материалы
|  | накладные расходы |  |  |  | 12: 36495.34 | [30 empty] | накладные расходы
|  | сметная прибыль |  |  |  | 12: 19169.77 | [30 empty] | сметная прибыль
|  | Оборудование |  |  |  | 12: 166977.81 | [30 empty] | Оборудование
|  | Оборудование |  |  |  | 12: 134827.64 | [30 empty] | Оборудование
|  | Инженерное оборудование |  |  |  | 12: 32150.17 | [30 empty] | Инженерное оборудование
|  | Всего ФОТ (справочно) |  |  |  | 12: 38703.46 | [30 empty] | Всего ФОТ (справочно)
|  | Всего накладные расходы (справочно) |  |  |  | 12: 37284.64 | [30 empty] | Всего накладные расходы (справочно)
|  | Всего сметная прибыль (справочно) |  |  |  | 12: 19509.73 | [30 empty] | Всего сметная прибыль (справочно)
|  | ВСЕГО по смете |  |  |  | 12: 314022.88 | [31 empty] | ВСЕГО по смете
|  | Справочно | [44 empty] | Справочно
|  | оборудование, отсутствующее в ФРСН |  |  |  | 12: 134827.64 | [33 empty] | оборудование, отсутствующее в ФРСН
|  | затраты труда рабочих |  |  |  | 7: 137.5979 | [34 empty] | затраты труда рабочих
|  | затраты труда машинистов |  |  |  | 7: 2.8947 | [34 empty] | затраты труда машинистов
Составил:
[должность, подпись (инициалы, фамилия)]
Проверил:
[должность, подпись (инициалы, фамилия)]
1. Зарегистрирован Министерством юстиции Российской Федерации 10 сентября 2019 г., регистрационный № 55869), с изменениями, внесенными приказом Министерства строительства и жилищно-коммунального хозяйства Российской Федерации от 20 февраля 2021 г. № 79/пр (зарегистрирован Министерством юстиции Российской Федерации 9 августа 2021 г., регистрационный № 64577)
² Под прочими затратами понимаются затраты, учитываемые в соответствии с пунктом 184 Методики.
³ Под прочими работами понимаются затраты, учитываемые в соответствии с пунктами 122-128 Методики.